## bus_data
BUS_I | BUS_TYPE | Pd | Qd | Gs | Bs | area | Vm | Va | baseKV | zone | Vmax | Vmin
1 | 1 | 0.042187 | 0.010573 | 0 | 0 | 1 | 0.99152 | -0.16304 | 0.4 | 1 | 1.1 | 0.9
2 | 1 | 0.0091582 | 0.0022953 | 0 | 0 | 1 | 0.99395 | -0.11605 | 0.4 | 1 | 1.1 | 0.9
3 | 1 | 0 | 0 | 0 | 0 | 1 | 0.99127 | -0.16788 | 0.4 | 1 | 1.1 | 0.9
4 | 1 | 0 | 0 | 0 | 0 | 1 | 0.99571 | -0.082128 | 0.4 | 1 | 1.1 | 0.9
5 | 1 | 0.0097438 | 0.002442 | 0 | 0 | 1 | 0.99046 | -0.18369 | 0.4 | 1 | 1.1 | 0.9
7 | 1 | 0 | 0 | 0 | 0 | 1 | 0.99326 | -0.12939 | 0.4 | 1 | 1.1 | 0.9
8 | 1 | 0 | 0 | 0 | 0 | 1 | 0.99858 | -0.027044 | 0.4 | 1 | 1.1 | 0.9
10 | 1 | 0.050397 | 0.012631 | 0 | 0 | 1 | 0.99265 | -0.14126 | 0.4 | 1 | 1.1 | 0.9
9 | 1 | 0.0036721 | 0.00092032 | 0 | 0 | 1 | 0.99312 | -0.13223 | 0.4 | 1 | 1.1 | 0.9
17 | 3 | 0.085513 | 0.021432 | 0 | 0 | 1 | 1 | 0 | 0.4 | 1 | 1.1 | 0.9
14 | 1 | 0.039922 | 0.010006 | 0 | 0 | 1 | 0.99461 | -0.10358 | 0.4 | 1 | 1.1 | 0.9
12 | 1 | 0.0029966 | 0.00075101 | 0 | 0 | 1 | 0.99257 | -0.14284 | 0.4 | 1 | 1.1 | 0.9
22 | 1 | 0 | 0 | 0 | 0 | 1 | 0.99261 | -0.14147 | 0.4 | 1 | 1.1 | 0.9
15 | 1 | 0.047694 | 0.011953 | 0 | 0 | 1 | 0.99381 | -0.11904 | 0.4 | 1 | 1.1 | 0.9
13 | 1 | 0 | 0 | 0 | 0 | 1 | 0.98724 | -0.24555 | 0.4 | 1 | 1.1 | 0.9
27 | 1 | 0.0025973 | 0.00065094 | 0 | 0 | 1 | 0.98813 | -0.22821 | 0.4 | 1 | 1.1 | 0.9
28 | 1 | 0.01669 | 0.0041829 | 0 | 0 | 1 | 0.98593 | -0.27105 | 0.4 | 1 | 1.1 | 0.9
26 | 1 | 0.014963 | 0.00375 | 0 | 0 | 1 | 0.98897 | -0.21207 | 0.4 | 1 | 1.1 | 0.9
29 | 1 | 0.0011106 | 0.00027835 | 0 | 0 | 1 | 0.98588 | -0.2721 | 0.4 | 1 | 1.1 | 0.9
24 | 1 | 0.063928 | 0.016022 | 0 | 0 | 1 | 0.9895 | -0.20176 | 0.4 | 1 | 1.1 | 0.9
20 | 1 | 0.010994 | 0.0027554 | 0 | 0 | 1 | 0.99258 | -0.14219 | 0.4 | 1 | 1.1 | 0.9
19 | 1 | 0.009484 | 0.0023769 | 0 | 0 | 1 | 0.9921 | -0.15144 | 0.4 | 1 | 1.1 | 0.9
25 | 1 | 0.069974 | 0.017537 | 0 | 0 | 1 | 0.98945 | -0.2026 | 0.4 | 1 | 1.1 | 0.9

## generator_data
GEN_BUS | PG | QG | QMAX | QMIN | VG | MBASE | GEN_STATUS | PMAX | PMIN
17 | 0.48421 | 0.12258 | 10 | -10 | 1 | 100 | 1 | 10 | 0

## branch_data
F_BUS | T_BUS | BR_R | BR_X | BR_B | RATE_A | RATE_B | RATE_C | TAP | SHIFT | BR_STATUS | ANGMIN | ANGMAX | P_in | Q_in | P_out | Q_out
1 | 2 | 3.9967 | 2.5579 | 6.7116e-09 | 0 | 0 | 0 | 0 | 0 | 1 | -90 | 90 | -0.05194 | -0.01302 | 0.052057 | 0.013094
1 | 3 | 2.1889 | 1.4009 | 3.6757e-09 | 0 | 0 | 0 | 0 | 0 | 1 | -90 | 90 | 0.0097534 | 0.0024466 | -0.0097512 | -0.0024456
2 | 4 | 2.463 | 1.5763 | 4.136e-09 | 0 | 0 | 0 | 0 | 0 | 1 | -90 | 90 | -0.061215 | -0.015389 | 0.061314 | 0.015452
3 | 5 | 7.1389 | 4.5689 | 1.1988e-08 | 0 | 0 | 0 | 0 | 0 | 1 | -90 | 90 | 0.0097512 | 0.0024456 | -0.0097438 | -0.002442
4 | 7 | 3.671 | 2.3495 | 6.1646e-09 | 0 | 0 | 0 | 0 | 0 | 1 | -90 | 90 | 0.057225 | 0.014403 | -0.057096 | -0.014321
4 | 8 | 2.0776 | 1.3296 | 3.4888e-09 | 0 | 0 | 0 | 0 | 0 | 1 | -90 | 90 | -0.11854 | -0.029854 | 0.11885 | 0.030054
7 | 10 | 0.98319 | 0.62924 | 1.651e-09 | 0 | 0 | 0 | 0 | 0 | 1 | -90 | 90 | 0.053424 | 0.013401 | -0.053393 | -0.013381
7 | 9 | 3.4235 | 2.191 | 5.749e-09 | 0 | 0 | 0 | 0 | 0 | 1 | -90 | 90 | 0.0036726 | 0.00092007 | -0.0036721 | -0.00092032
8 | 17 | 0.58824 | 0.37647 | 1.9756e-09 | 0 | 0 | 0 | 0 | 0 | 1 | -90 | 90 | -0.20683 | -0.05224 | 0.20709 | 0.052412
8 | 14 | 3.889 | 2.4889 | 6.5306e-09 | 0 | 0 | 0 | 0 | 0 | 1 | -90 | 90 | 0.087973 | 0.022186 | -0.087652 | -0.021981
10 | 12 | 2.3192 | 1.4843 | 3.8945e-09 | 0 | 0 | 0 | 0 | 0 | 1 | -90 | 90 | 0.0029968 | 0.00075077 | -0.0029966 | -0.00075101
17 | 22 | 3.3171 | 2.123 | 1.1141e-08 | 0 | 0 | 0 | 0 | 0 | 1 | -90 | 90 | 0.1916 | 0.04874 | -0.19031 | -0.047911
14 | 15 | 1.4354 | 0.91865 | 2.4104e-09 | 0 | 0 | 0 | 0 | 0 | 1 | -90 | 90 | 0.047729 | 0.011976 | -0.047694 | -0.011953
22 | 24 | 1.568 | 1.0035 | 5.2661e-09 | 0 | 0 | 0 | 0 | 0 | 1 | -90 | 90 | 0.16982 | 0.042776 | -0.16933 | -0.042464
22 | 20 | 0.15441 | 0.098821 | 2.5929e-10 | 0 | 0 | 0 | 0 | 0 | 1 | -90 | 90 | 0.020483 | 0.0051348 | -0.020483 | -0.0051343
13 | 27 | 4.2566 | 2.7242 | 7.148e-09 | 0 | 0 | 0 | 0 | 0 | 1 | -90 | 90 | -0.017822 | -0.0044735 | 0.017837 | 0.0044822
13 | 28 | 6.2508 | 4.0005 | 1.0497e-08 | 0 | 0 | 0 | 0 | 0 | 1 | -90 | 90 | 0.017822 | 0.0044735 | -0.017801 | -0.0044607
27 | 26 | 3.4652 | 2.2177 | 5.819e-09 | 0 | 0 | 0 | 0 | 0 | 1 | -90 | 90 | -0.020434 | -0.0051332 | 0.02045 | 0.0051427
28 | 29 | 4.0842 | 2.6139 | 6.8584e-09 | 0 | 0 | 0 | 0 | 0 | 1 | -90 | 90 | 0.0011107 | 0.00027772 | -0.0011106 | -0.00027835
26 | 25 | 1.1746 | 0.75175 | 1.9725e-09 | 0 | 0 | 0 | 0 | 0 | 1 | -90 | 90 | -0.035413 | -0.0088927 | 0.035429 | 0.0089027
24 | 25 | 0.035153 | 0.022498 | 5.9031e-11 | 0 | 0 | 0 | 0 | 0 | 1 | -90 | 90 | 0.10541 | 0.026443 | -0.1054 | -0.02644
20 | 19 | 4.3053 | 2.7554 | 7.2297e-09 | 0 | 0 | 0 | 0 | 0 | 1 | -90 | 90 | 0.0094882 | 0.0023789 | -0.009484 | -0.0023769