## bus_data
BUS_I | BUS_TYPE | Pd | Qd | Gs | Bs | area | Vm | Va | baseKV | zone | Vmax | Vmin
1 | 1 | 0.0077055 | 0.0019312 | 0 | 0 | 1 | 0.97745 | -0.43467 | 0.4 | 1 | 1.1 | 0.9
3 | 1 | 0 | 0 | 0 | 0 | 1 | 0.97764 | -0.43091 | 0.4 | 1 | 1.1 | 0.9
6 | 1 | 0 | 0 | 0 | 0 | 1 | 0.97805 | -0.42283 | 0.4 | 1 | 1.1 | 0.9
4 | 1 | 0 | 0 | 0 | 0 | 1 | 0.97764 | -0.43103 | 0.4 | 1 | 1.1 | 0.9
18 | 1 | 0.0013394 | 0.00033569 | 0 | 0 | 1 | 0.97752 | -0.43323 | 0.4 | 1 | 1.1 | 0.9
19 | 1 | 0.0019376 | 0.0004856 | 0 | 0 | 1 | 0.9783 | -0.41805 | 0.4 | 1 | 1.1 | 0.9
20 | 1 | 0 | 0 | 0 | 0 | 1 | 0.97905 | -0.40327 | 0.4 | 1 | 1.1 | 0.9
7 | 1 | 0.0080368 | 0.0020142 | 0 | 0 | 1 | 0.98395 | -0.30912 | 0.4 | 1 | 1.1 | 0.9
8 | 1 | 0.0065983 | 0.0016537 | 0 | 0 | 1 | 0.98503 | -0.28788 | 0.4 | 1 | 1.1 | 0.9
9 | 1 | 0 | 0 | 0 | 0 | 1 | 0.98362 | -0.31548 | 0.4 | 1 | 1.1 | 0.9
10 | 1 | 0.0056831 | 0.0014243 | 0 | 0 | 1 | 0.98625 | -0.26419 | 0.4 | 1 | 1.1 | 0.9
11 | 1 | 0.008133 | 0.0020383 | 0 | 0 | 1 | 0.98295 | -0.32849 | 0.4 | 1 | 1.1 | 0.9
13 | 1 | 0.0081307 | 0.0020378 | 0 | 0 | 1 | 0.98739 | -0.24207 | 0.4 | 1 | 1.1 | 0.9
17 | 1 | 0 | 0 | 0 | 0 | 1 | 0.98274 | -0.33262 | 0.4 | 1 | 1.1 | 0.9
14 | 1 | 0 | 0 | 0 | 0 | 1 | 0.98781 | -0.23391 | 0.4 | 1 | 1.1 | 0.9
15 | 1 | 0.00813 | 0.0020376 | 0 | 0 | 1 | 0.98234 | -0.34047 | 0.4 | 1 | 1.1 | 0.9
16 | 1 | 0.0056847 | 0.0014247 | 0 | 0 | 1 | 0.98877 | -0.21526 | 0.4 | 1 | 1.1 | 0.9
27 | 1 | 0 | 0 | 0 | 0 | 1 | 0.98998 | -0.19192 | 0.4 | 1 | 1.1 | 0.9
28 | 1 | 0 | 0 | 0 | 0 | 1 | 0.99049 | -0.18214 | 0.4 | 1 | 1.1 | 0.9
21 | 1 | 0 | 0 | 0 | 0 | 1 | 0.97974 | -0.38964 | 0.4 | 1 | 1.1 | 0.9
22 | 1 | 0 | 0 | 0 | 0 | 1 | 0.98013 | -0.382 | 0.4 | 1 | 1.1 | 0.9
128 | 1 | 0.0098662 | 0.0024727 | 0 | 0 | 1 | 0.97873 | -0.40953 | 0.4 | 1 | 1.1 | 0.9
23 | 1 | 0 | 0 | 0 | 0 | 1 | 0.98508 | -0.28579 | 0.4 | 1 | 1.1 | 0.9
92 | 1 | 0.0015449 | 0.00038718 | 0 | 0 | 1 | 0.98718 | -0.24512 | 0.4 | 1 | 1.1 | 0.9
40 | 1 | 0.0026564 | 0.00066575 | 0 | 0 | 1 | 0.98454 | -0.29631 | 0.4 | 1 | 1.1 | 0.9
90 | 1 | 0 | 0 | 0 | 0 | 1 | 0.9848 | -0.29132 | 0.4 | 1 | 1.1 | 0.9
24 | 1 | 0 | 0 | 0 | 0 | 1 | 0.98994 | -0.19285 | 0.4 | 1 | 1.1 | 0.9
25 | 1 | 0 | 0 | 0 | 0 | 1 | 0.98986 | -0.1944 | 0.4 | 1 | 1.1 | 0.9
71 | 1 | 0.01053 | 0.0026391 | 0 | 0 | 1 | 0.99006 | -0.19047 | 0.4 | 1 | 1.1 | 0.9
26 | 1 | 0.0056847 | 0.0014247 | 0 | 0 | 1 | 0.98965 | -0.19831 | 0.4 | 1 | 1.1 | 0.9
127 | 1 | 0.006284 | 0.0015749 | 0 | 0 | 1 | 0.9786 | -0.412 | 0.4 | 1 | 1.1 | 0.9
136 | 1 | 0.0064586 | 0.0016187 | 0 | 0 | 1 | 0.9759 | -0.46509 | 0.4 | 1 | 1.1 | 0.9
137 | 1 | 0 | 0 | 0 | 0 | 1 | 0.97605 | -0.46226 | 0.4 | 1 | 1.1 | 0.9
101 | 1 | 0.0015429 | 0.00038669 | 0 | 0 | 1 | 0.98783 | -0.23259 | 0.4 | 1 | 1.1 | 0.9
38 | 1 | 0.0015675 | 0.00039285 | 0 | 0 | 1 | 0.98401 | -0.30674 | 0.4 | 1 | 1.1 | 0.9
88 | 1 | 0.01054 | 0.0026416 | 0 | 0 | 1 | 0.98455 | -0.29603 | 0.4 | 1 | 1.1 | 0.9
72 | 1 | 0.0079033 | 0.0019807 | 0 | 0 | 1 | 0.99173 | -0.15815 | 0.4 | 1 | 1.1 | 0.9
55 | 1 | 0 | 0 | 0 | 0 | 1 | 0.99294 | -0.1349 | 0.4 | 1 | 1.1 | 0.9
73 | 1 | 0.021538 | 0.0053979 | 0 | 0 | 1 | 0.99183 | -0.1565 | 0.4 | 1 | 1.1 | 0.9
48 | 1 | 0 | 0 | 0 | 0 | 1 | 0.99224 | -0.14849 | 0.4 | 1 | 1.1 | 0.9
75 | 1 | 0.098247 | 0.024623 | 0 | 0 | 1 | 0.98737 | -0.24298 | 0.4 | 1 | 1.1 | 0.9
47 | 1 | 0 | 0 | 0 | 0 | 1 | 0.98851 | -0.2207 | 0.4 | 1 | 1.1 | 0.9
31 | 1 | 0.017468 | 0.004378 | 0 | 0 | 1 | 0.99905 | -0.017993 | 0.4 | 1 | 1.1 | 0.9
32 | 3 | 0.0030166 | 0.00075602 | 0 | 0 | 1 | 1 | 0 | 0.4 | 1 | 1.1 | 0.9
33 | 1 | 0 | 0 | 0 | 0 | 1 | 0.99843 | -0.029909 | 0.4 | 1 | 1.1 | 0.9
34 | 1 | 0 | 0 | 0 | 0 | 1 | 0.99775 | -0.042638 | 0.4 | 1 | 1.1 | 0.9
35 | 1 | 0 | 0 | 0 | 0 | 1 | 0.99794 | -0.03925 | 0.4 | 1 | 1.1 | 0.9
36 | 1 | 0 | 0 | 0 | 0 | 1 | 0.99601 | -0.076225 | 0.4 | 1 | 1.1 | 0.9
52 | 1 | 0.0026593 | 0.00066648 | 0 | 0 | 1 | 0.99634 | -0.069579 | 0.4 | 1 | 1.1 | 0.9
49 | 1 | 0.0022118 | 0.00055433 | 0 | 0 | 1 | 0.99748 | -0.047773 | 0.4 | 1 | 1.1 | 0.9
79 | 1 | 0.0053915 | 0.0013512 | 0 | 0 | 1 | 0.99567 | -0.082915 | 0.4 | 1 | 1.1 | 0.9
87 | 1 | 0.014982 | 0.0037548 | 0 | 0 | 1 | 0.99582 | -0.079807 | 0.4 | 1 | 1.1 | 0.9
74 | 1 | 0.012248 | 0.0030697 | 0 | 0 | 1 | 0.99435 | -0.10794 | 0.4 | 1 | 1.1 | 0.9
100 | 1 | 0.0029124 | 0.00072992 | 0 | 0 | 1 | 0.99577 | -0.080295 | 0.4 | 1 | 1.1 | 0.9
50 | 1 | 0.0022139 | 0.00055485 | 0 | 0 | 1 | 0.9964 | -0.068544 | 0.4 | 1 | 1.1 | 0.9
45 | 1 | 0 | 0 | 0 | 0 | 1 | 0.98985 | -0.19466 | 0.4 | 1 | 1.1 | 0.9
43 | 1 | 0.033184 | 0.0083166 | 0 | 0 | 1 | 0.9883 | -0.2249 | 0.4 | 1 | 1.1 | 0.9
77 | 1 | 0.0108 | 0.0027068 | 0 | 0 | 1 | 0.99431 | -0.10925 | 0.4 | 1 | 1.1 | 0.9
53 | 1 | 0 | 0 | 0 | 0 | 1 | 0.99434 | -0.10789 | 0.4 | 1 | 1.1 | 0.9
37 | 1 | 0.0026527 | 0.00066484 | 0 | 0 | 1 | 0.98384 | -0.30988 | 0.4 | 1 | 1.1 | 0.9
39 | 1 | 0 | 0 | 0 | 0 | 1 | 0.98356 | -0.31543 | 0.4 | 1 | 1.1 | 0.9
41 | 1 | 0.0012089 | 0.00030299 | 0 | 0 | 1 | 0.98343 | -0.31795 | 0.4 | 1 | 1.1 | 0.9
42 | 1 | 0 | 0 | 0 | 0 | 1 | 0.98339 | -0.31881 | 0.4 | 1 | 1.1 | 0.9
65 | 1 | 0.0012098 | 0.00030321 | 0 | 0 | 1 | 0.98334 | -0.31966 | 0.4 | 1 | 1.1 | 0.9
70 | 1 | 0.0012092 | 0.00030306 | 0 | 0 | 1 | 0.98334 | -0.3198 | 0.4 | 1 | 1.1 | 0.9
64 | 1 | 0.0012098 | 0.00030321 | 0 | 0 | 1 | 0.98326 | -0.32125 | 0.4 | 1 | 1.1 | 0.9
57 | 1 | 0.010531 | 0.0026393 | 0 | 0 | 1 | 0.99384 | -0.11763 | 0.4 | 1 | 1.1 | 0.9
56 | 1 | 0.0022139 | 0.00055485 | 0 | 0 | 1 | 0.99413 | -0.11199 | 0.4 | 1 | 1.1 | 0.9
69 | 1 | 0.0012098 | 0.00030321 | 0 | 0 | 1 | 0.98331 | -0.32042 | 0.4 | 1 | 1.1 | 0.9
44 | 1 | 0.0027569 | 0.00069094 | 0 | 0 | 1 | 0.98783 | -0.23399 | 0.4 | 1 | 1.1 | 0.9
46 | 1 | 0.0024141 | 0.00060503 | 0 | 0 | 1 | 0.9876 | -0.2384 | 0.4 | 1 | 1.1 | 0.9
156 | 1 | 0.0023496 | 0.00058887 | 0 | 0 | 1 | 0.98741 | -0.24222 | 0.4 | 1 | 1.1 | 0.9
76 | 1 | 0.018584 | 0.0046576 | 0 | 0 | 1 | 0.98735 | -0.2434 | 0.4 | 1 | 1.1 | 0.9
157 | 1 | 0.0058423 | 0.0014642 | 0 | 0 | 1 | 0.98727 | -0.24484 | 0.4 | 1 | 1.1 | 0.9
154 | 1 | 0 | 0 | 0 | 0 | 1 | 0.98726 | -0.24505 | 0.4 | 1 | 1.1 | 0.9
51 | 1 | 0.0022142 | 0.00055493 | 0 | 0 | 1 | 0.9959 | -0.07802 | 0.4 | 1 | 1.1 | 0.9
54 | 1 | 0.0022155 | 0.00055525 | 0 | 0 | 1 | 0.99413 | -0.11199 | 0.4 | 1 | 1.1 | 0.9
84 | 1 | 0.0018006 | 0.00045127 | 0 | 0 | 1 | 0.9954 | -0.087445 | 0.4 | 1 | 1.1 | 0.9
58 | 1 | 0.0012093 | 0.00030307 | 0 | 0 | 1 | 0.98314 | -0.32372 | 0.4 | 1 | 1.1 | 0.9
59 | 1 | 0.0015679 | 0.00039296 | 0 | 0 | 1 | 0.98311 | -0.32427 | 0.4 | 1 | 1.1 | 0.9
60 | 1 | 0.0015694 | 0.00039333 | 0 | 0 | 1 | 0.98316 | -0.32327 | 0.4 | 1 | 1.1 | 0.9
61 | 1 | 0.0066463 | 0.0016657 | 0 | 0 | 1 | 0.9831 | -0.32453 | 0.4 | 1 | 1.1 | 0.9
62 | 1 | 0.0012089 | 0.00030299 | 0 | 0 | 1 | 0.98319 | -0.32263 | 0.4 | 1 | 1.1 | 0.9
63 | 1 | 0.0015676 | 0.00039287 | 0 | 0 | 1 | 0.98323 | -0.32194 | 0.4 | 1 | 1.1 | 0.9
66 | 1 | 0.0012098 | 0.00030321 | 0 | 0 | 1 | 0.98326 | -0.32128 | 0.4 | 1 | 1.1 | 0.9
67 | 1 | 0.001209 | 0.00030301 | 0 | 0 | 1 | 0.98328 | -0.32091 | 0.4 | 1 | 1.1 | 0.9
68 | 1 | 0.0022139 | 0.00055486 | 0 | 0 | 1 | 0.98326 | -0.32129 | 0.4 | 1 | 1.1 | 0.9
155 | 1 | 0.003011 | 0.00075464 | 0 | 0 | 1 | 0.98721 | -0.24594 | 0.4 | 1 | 1.1 | 0.9
78 | 1 | 0.010904 | 0.0027327 | 0 | 0 | 1 | 0.99336 | -0.12763 | 0.4 | 1 | 1.1 | 0.9
80 | 1 | 0.010207 | 0.0025581 | 0 | 0 | 1 | 0.99276 | -0.13913 | 0.4 | 1 | 1.1 | 0.9
102 | 1 | 0.0050618 | 0.0012686 | 0 | 0 | 1 | 0.99267 | -0.14088 | 0.4 | 1 | 1.1 | 0.9
81 | 1 | 0.010797 | 0.0027061 | 0 | 0 | 1 | 0.99466 | -0.10165 | 0.4 | 1 | 1.1 | 0.9
82 | 1 | 0.0018024 | 0.00045172 | 0 | 0 | 1 | 0.99503 | -0.094425 | 0.4 | 1 | 1.1 | 0.9
83 | 1 | 0 | 0 | 0 | 0 | 1 | 0.9933 | -0.12752 | 0.4 | 1 | 1.1 | 0.9
85 | 1 | 0.0053899 | 0.0013508 | 0 | 0 | 1 | 0.99202 | -0.15235 | 0.4 | 1 | 1.1 | 0.9
86 | 1 | 0.0018024 | 0.00045172 | 0 | 0 | 1 | 0.99128 | -0.16631 | 0.4 | 1 | 1.1 | 0.9
91 | 1 | 0 | 0 | 0 | 0 | 1 | 0.99174 | -0.15778 | 0.4 | 1 | 1.1 | 0.9
97 | 1 | 0.0017997 | 0.00045106 | 0 | 0 | 1 | 0.99127 | -0.16644 | 0.4 | 1 | 1.1 | 0.9
93 | 1 | 0 | 0 | 0 | 0 | 1 | 0.99056 | -0.18049 | 0.4 | 1 | 1.1 | 0.9
89 | 1 | 0.0052647 | 0.0013195 | 0 | 0 | 1 | 0.99163 | -0.15976 | 0.4 | 1 | 1.1 | 0.9
98 | 1 | 0.0015422 | 0.00038651 | 0 | 0 | 1 | 0.98916 | -0.20703 | 0.4 | 1 | 1.1 | 0.9
96 | 1 | 0.001687 | 0.00042279 | 0 | 0 | 1 | 0.99045 | -0.18271 | 0.4 | 1 | 1.1 | 0.9
103 | 1 | 0.0057788 | 0.0014483 | 0 | 0 | 1 | 0.99046 | -0.18258 | 0.4 | 1 | 1.1 | 0.9
99 | 1 | 0.0015446 | 0.00038712 | 0 | 0 | 1 | 0.98849 | -0.21988 | 0.4 | 1 | 1.1 | 0.9
95 | 1 | 0.0039181 | 0.00098198 | 0 | 0 | 1 | 0.99043 | -0.18316 | 0.4 | 1 | 1.1 | 0.9
104 | 1 | 0.0011701 | 0.00029325 | 0 | 0 | 1 | 0.9901 | -0.18955 | 0.4 | 1 | 1.1 | 0.9
94 | 1 | 0.0037604 | 0.00094245 | 0 | 0 | 1 | 0.99037 | -0.18427 | 0.4 | 1 | 1.1 | 0.9
105 | 1 | 0.0011702 | 0.00029329 | 0 | 0 | 1 | 0.98994 | -0.19264 | 0.4 | 1 | 1.1 | 0.9
124 | 1 | 0.010211 | 0.0025591 | 0 | 0 | 1 | 0.98948 | -0.2016 | 0.4 | 1 | 1.1 | 0.9
123 | 1 | 0 | 0 | 0 | 0 | 1 | 0.98932 | -0.20467 | 0.4 | 1 | 1.1 | 0.9
106 | 1 | 0.001511 | 0.0003787 | 0 | 0 | 1 | 0.98843 | -0.22197 | 0.4 | 1 | 1.1 | 0.9
107 | 1 | 0.001169 | 0.00029299 | 0 | 0 | 1 | 0.98839 | -0.22262 | 0.4 | 1 | 1.1 | 0.9
108 | 1 | 0.0011706 | 0.00029337 | 0 | 0 | 1 | 0.98858 | -0.21892 | 0.4 | 1 | 1.1 | 0.9
109 | 1 | 0.0013029 | 0.00032653 | 0 | 0 | 1 | 0.98837 | -0.22316 | 0.4 | 1 | 1.1 | 0.9
110 | 1 | 0 | 0 | 0 | 0 | 1 | 0.98865 | -0.21759 | 0.4 | 1 | 1.1 | 0.9
111 | 1 | 0.0013019 | 0.0003263 | 0 | 0 | 1 | 0.98835 | -0.22357 | 0.4 | 1 | 1.1 | 0.9
114 | 1 | 0 | 0 | 0 | 0 | 1 | 0.98885 | -0.21384 | 0.4 | 1 | 1.1 | 0.9
115 | 1 | 0.0011692 | 0.00029304 | 0 | 0 | 1 | 0.98858 | -0.21893 | 0.4 | 1 | 1.1 | 0.9
112 | 1 | 0.0013018 | 0.00032626 | 0 | 0 | 1 | 0.98833 | -0.22384 | 0.4 | 1 | 1.1 | 0.9
120 | 1 | 0.0011699 | 0.0002932 | 0 | 0 | 1 | 0.98894 | -0.21197 | 0.4 | 1 | 1.1 | 0.9
116 | 1 | 0.0011713 | 0.00029355 | 0 | 0 | 1 | 0.98856 | -0.21945 | 0.4 | 1 | 1.1 | 0.9
113 | 1 | 0.0013009 | 0.00032603 | 0 | 0 | 1 | 0.98833 | -0.2239 | 0.4 | 1 | 1.1 | 0.9
121 | 1 | 0.001169 | 0.00029298 | 0 | 0 | 1 | 0.98894 | -0.21197 | 0.4 | 1 | 1.1 | 0.9
117 | 1 | 0.0011696 | 0.00029312 | 0 | 0 | 1 | 0.98854 | -0.21984 | 0.4 | 1 | 1.1 | 0.9
118 | 1 | 0.0013018 | 0.00032626 | 0 | 0 | 1 | 0.98852 | -0.22011 | 0.4 | 1 | 1.1 | 0.9
119 | 1 | 0.0013018 | 0.00032626 | 0 | 0 | 1 | 0.98852 | -0.22025 | 0.4 | 1 | 1.1 | 0.9
122 | 1 | 0.001171 | 0.00029349 | 0 | 0 | 1 | 0.98894 | -0.21196 | 0.4 | 1 | 1.1 | 0.9
129 | 1 | 0.0050334 | 0.0012615 | 0 | 0 | 1 | 0.97749 | -0.43378 | 0.4 | 1 | 1.1 | 0.9
130 | 1 | 0.0016559 | 0.00041501 | 0 | 0 | 1 | 0.97717 | -0.44018 | 0.4 | 1 | 1.1 | 0.9
131 | 1 | 0.0011915 | 0.00029861 | 0 | 0 | 1 | 0.97724 | -0.43886 | 0.4 | 1 | 1.1 | 0.9
147 | 1 | 0.0017175 | 0.00043045 | 0 | 0 | 1 | 0.97713 | -0.44098 | 0.4 | 1 | 1.1 | 0.9
145 | 1 | 0.0011925 | 0.00029886 | 0 | 0 | 1 | 0.97717 | -0.44018 | 0.4 | 1 | 1.1 | 0.9
148 | 1 | 0.001167 | 0.00029248 | 0 | 0 | 1 | 0.97681 | -0.44729 | 0.4 | 1 | 1.1 | 0.9
144 | 1 | 0.0059549 | 0.0014924 | 0 | 0 | 1 | 0.97714 | -0.44079 | 0.4 | 1 | 1.1 | 0.9
132 | 1 | 0.0010067 | 0.0002523 | 0 | 0 | 1 | 0.97709 | -0.4417 | 0.4 | 1 | 1.1 | 0.9
133 | 1 | 0.0011917 | 0.00029866 | 0 | 0 | 1 | 0.97709 | -0.44167 | 0.4 | 1 | 1.1 | 0.9
135 | 1 | 0.0011925 | 0.00029887 | 0 | 0 | 1 | 0.97711 | -0.44142 | 0.4 | 1 | 1.1 | 0.9
146 | 1 | 0.0011925 | 0.00029887 | 0 | 0 | 1 | 0.97713 | -0.44104 | 0.4 | 1 | 1.1 | 0.9
138 | 1 | 0 | 0 | 0 | 0 | 1 | 0.97618 | -0.4597 | 0.4 | 1 | 1.1 | 0.9
150 | 1 | 0 | 0 | 0 | 0 | 1 | 0.97631 | -0.45714 | 0.4 | 1 | 1.1 | 0.9
159 | 1 | 0.0011607 | 0.0002909 | 0 | 0 | 1 | 0.97616 | -0.46008 | 0.4 | 1 | 1.1 | 0.9
151 | 1 | 0.0011664 | 0.00029232 | 0 | 0 | 1 | 0.9763 | -0.45737 | 0.4 | 1 | 1.1 | 0.9
149 | 1 | 0.0011687 | 0.00029291 | 0 | 0 | 1 | 0.97642 | -0.45499 | 0.4 | 1 | 1.1 | 0.9
139 | 1 | 0.0028326 | 0.00070993 | 0 | 0 | 1 | 0.97654 | -0.45264 | 0.4 | 1 | 1.1 | 0.9
140 | 1 | 0.0011668 | 0.00029244 | 0 | 0 | 1 | 0.97662 | -0.45099 | 0.4 | 1 | 1.1 | 0.9
141 | 1 | 0.0011674 | 0.00029257 | 0 | 0 | 1 | 0.97653 | -0.45268 | 0.4 | 1 | 1.1 | 0.9
142 | 1 | 0.0011687 | 0.00029292 | 0 | 0 | 1 | 0.97671 | -0.4492 | 0.4 | 1 | 1.1 | 0.9
143 | 1 | 0.0011687 | 0.00029292 | 0 | 0 | 1 | 0.97647 | -0.4539 | 0.4 | 1 | 1.1 | 0.9

## generator_data
GEN_BUS | PG | QG | QMAX | QMIN | VG | MBASE | GEN_STATUS | PMAX | PMIN
32 | 0.57611 | 0.14679 | 10 | -10 | 1 | 100 | 1 | 10 | 0

## branch_data
F_BUS | T_BUS | BR_R | BR_X | BR_B | RATE_A | RATE_B | RATE_C | TAP | SHIFT | BR_STATUS | ANGMIN | ANGMAX | P_in | Q_in | P_out | Q_out
1 | 3 | 2.0857 | 1.3349 | 3.5025e-09 | 0 | 0 | 0 | 0 | 0 | 1 | -90 | 90 | -0.0077054 | -0.0019312 | 0.0077068 | 0.0019318
3 | 6 | 3.8295 | 2.4509 | 6.4308e-09 | 0 | 0 | 0 | 0 | 0 | 1 | -90 | 90 | -0.0090463 | -0.0022664 | 0.0090498 | 0.002268
3 | 4 | 0.36625 | 0.2344 | 6.1503e-10 | 0 | 0 | 0 | 0 | 0 | 1 | -90 | 90 | 0.0013395 | 0.0003346 | -0.0013395 | -0.00033466
6 | 19 | 2.2659 | 1.4502 | 3.805e-09 | 0 | 0 | 0 | 0 | 0 | 1 | -90 | 90 | -0.0090498 | -0.002268 | 0.0090519 | 0.0022689
4 | 18 | 7.0317 | 4.5003 | 1.1808e-08 | 0 | 0 | 0 | 0 | 0 | 1 | -90 | 90 | 0.0013395 | 0.00033466 | -0.0013394 | -0.0003357
19 | 20 | 5.7748 | 3.6959 | 9.6975e-09 | 0 | 0 | 0 | 0 | 0 | 1 | -90 | 90 | -0.010989 | -0.0027545 | 0.010997 | 0.0027586
20 | 21 | 5.3297 | 3.411 | 8.95e-09 | 0 | 0 | 0 | 0 | 0 | 1 | -90 | 90 | -0.010997 | -0.0027586 | 0.011004 | 0.0027623
7 | 8 | 3.7961 | 2.4295 | 6.3747e-09 | 0 | 0 | 0 | 0 | 0 | 1 | -90 | 90 | -0.024319 | -0.0061009 | 0.024344 | 0.006116
7 | 9 | 1.6961 | 1.0855 | 2.8482e-09 | 0 | 0 | 0 | 0 | 0 | 1 | -90 | 90 | 0.016283 | 0.0040866 | -0.016278 | -0.0040838
8 | 10 | 3.3371 | 2.1358 | 5.6039e-09 | 0 | 0 | 0 | 0 | 0 | 1 | -90 | 90 | -0.030942 | -0.0077697 | 0.030977 | 0.0077916
9 | 11 | 3.4674 | 2.2191 | 5.8227e-09 | 0 | 0 | 0 | 0 | 0 | 1 | -90 | 90 | 0.016278 | 0.0040838 | -0.016268 | -0.0040779
10 | 13 | 2.6399 | 1.6896 | 4.4332e-09 | 0 | 0 | 0 | 0 | 0 | 1 | -90 | 90 | -0.03666 | -0.0092159 | 0.036699 | 0.0092403
11 | 17 | 2.1969 | 1.406 | 3.6892e-09 | 0 | 0 | 0 | 0 | 0 | 1 | -90 | 90 | 0.0081346 | 0.0020395 | -0.008133 | -0.0020389
13 | 14 | 0.79688 | 0.51 | 1.3382e-09 | 0 | 0 | 0 | 0 | 0 | 1 | -90 | 90 | -0.04483 | -0.011278 | 0.044847 | 0.011289
17 | 15 | 4.1791 | 2.6746 | 7.0179e-09 | 0 | 0 | 0 | 0 | 0 | 1 | -90 | 90 | 0.008133 | 0.0020389 | -0.0081299 | -0.0020376
14 | 16 | 1.8257 | 1.1684 | 3.0658e-09 | 0 | 0 | 0 | 0 | 0 | 1 | -90 | 90 | -0.044847 | -0.011289 | 0.044887 | 0.011314
16 | 27 | 2.0317 | 1.3003 | 3.4117e-09 | 0 | 0 | 0 | 0 | 0 | 1 | -90 | 90 | -0.050572 | -0.012739 | 0.050629 | 0.012775
27 | 28 | 0.85328 | 0.5461 | 1.4329e-09 | 0 | 0 | 0 | 0 | 0 | 1 | -90 | 90 | -0.050629 | -0.012775 | 0.050652 | 0.01279
28 | 72 | 1.5851 | 1.0145 | 2.6618e-09 | 0 | 0 | 0 | 0 | 0 | 1 | -90 | 90 | -0.066876 | -0.016858 | 0.066952 | 0.016907
28 | 71 | 2.2589 | 1.4457 | 3.7934e-09 | 0 | 0 | 0 | 0 | 0 | 1 | -90 | 90 | 0.016223 | 0.0040679 | -0.016217 | -0.0040642
21 | 22 | 0.48977 | 0.31345 | 8.2245e-10 | 0 | 0 | 0 | 0 | 0 | 1 | -90 | 90 | -0.067235 | -0.016901 | 0.06726 | 0.016917
21 | 128 | 1.5232 | 0.97488 | 2.5579e-09 | 0 | 0 | 0 | 0 | 0 | 1 | -90 | 90 | 0.056231 | 0.014139 | -0.056177 | -0.014105
22 | 23 | 6.2049 | 3.9712 | 1.042e-08 | 0 | 0 | 0 | 0 | 0 | 1 | -90 | 90 | -0.06726 | -0.016917 | 0.06757 | 0.017115
128 | 127 | 0.22971 | 0.14701 | 3.8574e-10 | 0 | 0 | 0 | 0 | 0 | 1 | -90 | 90 | 0.046311 | 0.011632 | -0.046306 | -0.011629
23 | 92 | 1.6264 | 1.0409 | 2.7312e-09 | 0 | 0 | 0 | 0 | 0 | 1 | -90 | 90 | -0.10949 | -0.027639 | 0.1097 | 0.027776
23 | 40 | 1.4592 | 0.93386 | 2.4503e-09 | 0 | 0 | 0 | 0 | 0 | 1 | -90 | 90 | 0.031375 | 0.0078804 | -0.031359 | -0.0078706
23 | 90 | 2.2795 | 1.4589 | 3.8279e-09 | 0 | 0 | 0 | 0 | 0 | 1 | -90 | 90 | 0.010545 | 0.0026443 | -0.010543 | -0.0026429
92 | 101 | 0.49573 | 0.31727 | 8.3247e-10 | 0 | 0 | 0 | 0 | 0 | 1 | -90 | 90 | -0.11125 | -0.028163 | 0.11132 | 0.028205
40 | 38 | 1.5807 | 1.0116 | 2.6544e-09 | 0 | 0 | 0 | 0 | 0 | 1 | -90 | 90 | 0.028703 | 0.0072049 | -0.028688 | -0.007196
90 | 88 | 1.943 | 1.2435 | 3.2628e-09 | 0 | 0 | 0 | 0 | 0 | 1 | -90 | 90 | 0.010543 | 0.0026429 | -0.01054 | -0.0026417
24 | 25 | 1.2044 | 0.77082 | 2.0225e-09 | 0 | 0 | 0 | 0 | 0 | 1 | -90 | 90 | 0.0056862 | 0.001425 | -0.0056858 | -0.0014249
24 | 71 | 1.8329 | 1.1731 | 3.078e-09 | 0 | 0 | 0 | 0 | 0 | 1 | -90 | 90 | -0.0056862 | -0.001425 | 0.0056868 | 0.0014251
25 | 26 | 3.0188 | 1.932 | 5.0694e-09 | 0 | 0 | 0 | 0 | 0 | 1 | -90 | 90 | 0.0056858 | 0.0014249 | -0.0056847 | -0.0014247
127 | 129 | 2.3371 | 1.4957 | 3.9245e-09 | 0 | 0 | 0 | 0 | 0 | 1 | -90 | 90 | 0.040022 | 0.010054 | -0.03998 | -0.010028
136 | 137 | 1.8738 | 1.1993 | 3.1467e-09 | 0 | 0 | 0 | 0 | 0 | 1 | -90 | 90 | -0.0064584 | -0.0016187 | 0.0064593 | 0.001619
137 | 138 | 1.6884 | 1.0806 | 2.8353e-09 | 0 | 0 | 0 | 0 | 0 | 1 | -90 | 90 | -0.0064593 | -0.001619 | 0.0064601 | 0.0016192
101 | 99 | 0.49647 | 0.31774 | 8.3371e-10 | 0 | 0 | 0 | 0 | 0 | 1 | -90 | 90 | -0.11286 | -0.028592 | 0.11293 | 0.028636
38 | 37 | 0.5016 | 0.32102 | 8.4231e-10 | 0 | 0 | 0 | 0 | 0 | 1 | -90 | 90 | 0.027121 | 0.0068031 | -0.027117 | -0.0068006
72 | 55 | 1.377 | 0.88126 | 2.3123e-09 | 0 | 0 | 0 | 0 | 0 | 1 | -90 | 90 | -0.074856 | -0.018887 | 0.074939 | 0.018941
55 | 53 | 1.6037 | 1.0264 | 2.693e-09 | 0 | 0 | 0 | 0 | 0 | 1 | -90 | 90 | -0.074939 | -0.018941 | 0.075036 | 0.019003
73 | 48 | 1.6393 | 1.0491 | 2.7528e-09 | 0 | 0 | 0 | 0 | 0 | 1 | -90 | 90 | -0.021538 | -0.0053979 | 0.021546 | 0.0054029
48 | 74 | 0.9544 | 0.61081 | 4.8081e-09 | 0 | 0 | 0 | 0 | 0 | 1 | -90 | 90 | -0.18866 | -0.047563 | 0.18902 | 0.047797
48 | 45 | 1.2215 | 0.78175 | 4.1024e-09 | 0 | 0 | 0 | 0 | 0 | 1 | -90 | 90 | 0.16711 | 0.04216 | -0.16674 | -0.041924
75 | 47 | 0.99211 | 0.63495 | 1.666e-09 | 0 | 0 | 0 | 0 | 0 | 1 | -90 | 90 | -0.098247 | -0.024623 | 0.098351 | 0.02469
47 | 76 | 4.5988 | 2.9432 | 7.7227e-09 | 0 | 0 | 0 | 0 | 0 | 1 | -90 | 90 | 0.021619 | 0.0054261 | -0.021596 | -0.0054119
47 | 45 | 0.95281 | 0.6098 | 1.6e-09 | 0 | 0 | 0 | 0 | 0 | 1 | -90 | 90 | -0.11997 | -0.030116 | 0.12012 | 0.030211
31 | 32 | 0.29299 | 0.18751 | 1.476e-09 | 0 | 0 | 0 | 0 | 0 | 1 | -90 | 90 | -0.27721 | -0.070334 | 0.27745 | 0.070487
31 | 33 | 0.20688 | 0.1324 | 1.0422e-09 | 0 | 0 | 0 | 0 | 0 | 1 | -90 | 90 | 0.25975 | 0.065956 | -0.2596 | -0.065861
32 | 34 | 0.65324 | 0.41808 | 3.2909e-09 | 0 | 0 | 0 | 0 | 0 | 1 | -90 | 90 | 0.29564 | 0.075545 | -0.29503 | -0.075156
33 | 35 | 0.98453 | 0.6301 | 1.6533e-09 | 0 | 0 | 0 | 0 | 0 | 1 | -90 | 90 | 0.04255 | 0.010734 | -0.042531 | -0.010722
33 | 36 | 0.95948 | 0.61407 | 4.8337e-09 | 0 | 0 | 0 | 0 | 0 | 1 | -90 | 90 | 0.21705 | 0.055127 | -0.21656 | -0.054819
34 | 52 | 0.61318 | 0.39244 | 3.0891e-09 | 0 | 0 | 0 | 0 | 0 | 1 | -90 | 90 | 0.1981 | 0.050552 | -0.19784 | -0.050388
34 | 49 | 0.23828 | 0.1525 | 4.0013e-10 | 0 | 0 | 0 | 0 | 0 | 1 | -90 | 90 | 0.096932 | 0.024604 | -0.096908 | -0.024589
35 | 79 | 4.5899 | 2.9375 | 7.7077e-09 | 0 | 0 | 0 | 0 | 0 | 1 | -90 | 90 | 0.042531 | 0.010722 | -0.042442 | -0.010666
36 | 87 | 1.0627 | 0.68015 | 1.7846e-09 | 0 | 0 | 0 | 0 | 0 | 1 | -90 | 90 | 0.014984 | 0.0037563 | -0.014982 | -0.0037548
36 | 74 | 0.70319 | 0.45004 | 3.5426e-09 | 0 | 0 | 0 | 0 | 0 | 1 | -90 | 90 | 0.20158 | 0.051062 | -0.20127 | -0.050867
52 | 100 | 0.24677 | 0.15793 | 1.2432e-09 | 0 | 0 | 0 | 0 | 0 | 1 | -90 | 90 | 0.19518 | 0.049721 | -0.19508 | -0.049657
49 | 50 | 0.98524 | 0.63055 | 1.6545e-09 | 0 | 0 | 0 | 0 | 0 | 1 | -90 | 90 | 0.094696 | 0.024034 | -0.094602 | -0.023974
79 | 77 | 3.1605 | 2.0227 | 5.3073e-09 | 0 | 0 | 0 | 0 | 0 | 1 | -90 | 90 | 0.037051 | 0.0093144 | -0.037004 | -0.0092852
100 | 84 | 0.16701 | 0.10689 | 8.4138e-10 | 0 | 0 | 0 | 0 | 0 | 1 | -90 | 90 | 0.19217 | 0.048927 | -0.1921 | -0.048885
50 | 51 | 0.45959 | 0.29413 | 7.7177e-10 | 0 | 0 | 0 | 0 | 0 | 1 | -90 | 90 | 0.092388 | 0.023419 | -0.092346 | -0.023392
45 | 43 | 2.8486 | 1.8231 | 4.7836e-09 | 0 | 0 | 0 | 0 | 0 | 1 | -90 | 90 | 0.046624 | 0.011713 | -0.046557 | -0.011671
43 | 44 | 2.9752 | 1.9041 | 4.9961e-09 | 0 | 0 | 0 | 0 | 0 | 1 | -90 | 90 | 0.013373 | 0.0033542 | -0.013367 | -0.003351
77 | 78 | 3.1082 | 1.9892 | 5.2195e-09 | 0 | 0 | 0 | 0 | 0 | 1 | -90 | 90 | 0.026204 | 0.0065784 | -0.026181 | -0.0065642
53 | 54 | 1.2128 | 0.77619 | 2.0366e-09 | 0 | 0 | 0 | 0 | 0 | 1 | -90 | 90 | 0.014966 | 0.0037525 | -0.014963 | -0.0037508
53 | 51 | 1.4817 | 0.9483 | 2.4882e-09 | 0 | 0 | 0 | 0 | 0 | 1 | -90 | 90 | -0.090002 | -0.022755 | 0.090131 | 0.022837
37 | 39 | 0.98593 | 0.63099 | 1.6556e-09 | 0 | 0 | 0 | 0 | 0 | 1 | -90 | 90 | 0.024464 | 0.0061358 | -0.024458 | -0.0061318
39 | 41 | 0.62604 | 0.40067 | 1.0513e-09 | 0 | 0 | 0 | 0 | 0 | 1 | -90 | 90 | 0.017404 | 0.0043639 | -0.017402 | -0.0043627
39 | 42 | 2.0734 | 1.327 | 3.4817e-09 | 0 | 0 | 0 | 0 | 0 | 1 | -90 | 90 | 0.0070536 | 0.0017679 | -0.0070525 | -0.0017675
41 | 65 | 0.45973 | 0.29423 | 7.7202e-10 | 0 | 0 | 0 | 0 | 0 | 1 | -90 | 90 | 0.016193 | 0.0040597 | -0.016192 | -0.0040589
42 | 70 | 0.61228 | 0.39186 | 1.0282e-09 | 0 | 0 | 0 | 0 | 0 | 1 | -90 | 90 | 0.0070525 | 0.0017675 | -0.0070521 | -0.0017674
65 | 64 | 0.45985 | 0.2943 | 7.7221e-10 | 0 | 0 | 0 | 0 | 0 | 1 | -90 | 90 | 0.014982 | 0.0037557 | -0.014981 | -0.0037551
70 | 69 | 0.45972 | 0.29422 | 7.7199e-10 | 0 | 0 | 0 | 0 | 0 | 1 | -90 | 90 | 0.0058429 | 0.0014643 | -0.0058427 | -0.0014643
64 | 63 | 0.21773 | 0.13935 | 3.6562e-10 | 0 | 0 | 0 | 0 | 0 | 1 | -90 | 90 | 0.013771 | 0.0034518 | -0.013771 | -0.0034516
57 | 56 | 2.3726 | 1.5185 | 3.9843e-09 | 0 | 0 | 0 | 0 | 0 | 1 | -90 | 90 | -0.010531 | -0.0026393 | 0.010534 | 0.0026407
56 | 54 | 0.00040939 | 0.00026201 | 6.8748e-13 | 0 | 0 | 0 | 0 | 0 | 1 | -90 | 90 | -0.012748 | -0.0031956 | 0.012748 | 0.0031956
69 | 67 | 0.45967 | 0.29419 | 7.719e-10 | 0 | 0 | 0 | 0 | 0 | 1 | -90 | 90 | 0.0046329 | 0.0011611 | -0.0046328 | -0.0011611
44 | 46 | 1.8163 | 1.1624 | 3.0501e-09 | 0 | 0 | 0 | 0 | 0 | 1 | -90 | 90 | 0.01061 | 0.00266 | -0.010608 | -0.0026589
46 | 156 | 2.0403 | 1.3058 | 3.4262e-09 | 0 | 0 | 0 | 0 | 0 | 1 | -90 | 90 | 0.0081941 | 0.0020539 | -0.0081926 | -0.0020532
156 | 157 | 1.9571 | 1.2525 | 3.2865e-09 | 0 | 0 | 0 | 0 | 0 | 1 | -90 | 90 | 0.005843 | 0.0014644 | -0.0058423 | -0.0014642
76 | 154 | 2.3866 | 1.5274 | 4.0077e-09 | 0 | 0 | 0 | 0 | 0 | 1 | -90 | 90 | 0.0030114 | 0.00075427 | -0.0030112 | -0.00075451
154 | 155 | 1.3031 | 0.83397 | 2.1882e-09 | 0 | 0 | 0 | 0 | 0 | 1 | -90 | 90 | 0.0030112 | 0.00075451 | -0.003011 | -0.00075464
84 | 82 | 0.16446 | 0.10526 | 8.2853e-10 | 0 | 0 | 0 | 0 | 0 | 1 | -90 | 90 | 0.1903 | 0.048434 | -0.19024 | -0.048393
58 | 59 | 0.28927 | 0.18513 | 4.8577e-10 | 0 | 0 | 0 | 0 | 0 | 1 | -90 | 90 | 0.0082145 | 0.0020588 | -0.0082142 | -0.0020587
58 | 60 | 0.20629 | 0.13202 | 3.4641e-10 | 0 | 0 | 0 | 0 | 0 | 1 | -90 | 90 | -0.0094237 | -0.0023619 | 0.0094239 | 0.002362
59 | 61 | 0.16928 | 0.10834 | 2.8427e-10 | 0 | 0 | 0 | 0 | 0 | 1 | -90 | 90 | 0.0066463 | 0.0016658 | -0.0066463 | -0.0016657
60 | 62 | 0.25327 | 0.16209 | 4.2531e-10 | 0 | 0 | 0 | 0 | 0 | 1 | -90 | 90 | -0.010993 | -0.0027553 | 0.010994 | 0.0027555
62 | 63 | 0.24201 | 0.15488 | 4.0639e-10 | 0 | 0 | 0 | 0 | 0 | 1 | -90 | 90 | -0.012203 | -0.0030585 | 0.012203 | 0.0030587
66 | 67 | 0.45826 | 0.29329 | 7.6954e-10 | 0 | 0 | 0 | 0 | 0 | 1 | -90 | 90 | -0.0034237 | -0.00085808 | 0.0034238 | 0.00085804
66 | 68 | 0.017521 | 0.011214 | 2.9423e-11 | 0 | 0 | 0 | 0 | 0 | 1 | -90 | 90 | 0.0022139 | 0.00055486 | -0.0022139 | -0.00055487
78 | 80 | 3.3294 | 2.1308 | 5.591e-09 | 0 | 0 | 0 | 0 | 0 | 1 | -90 | 90 | 0.015277 | 0.0038315 | -0.015269 | -0.0038267
80 | 102 | 1.5335 | 0.98143 | 2.5751e-09 | 0 | 0 | 0 | 0 | 0 | 1 | -90 | 90 | 0.0050622 | 0.0012686 | -0.0050618 | -0.0012686
81 | 82 | 0.17183 | 0.10997 | 8.6564e-10 | 0 | 0 | 0 | 0 | 0 | 1 | -90 | 90 | -0.18837 | -0.047899 | 0.18844 | 0.047941
81 | 83 | 0.65163 | 0.41704 | 2.1885e-09 | 0 | 0 | 0 | 0 | 0 | 1 | -90 | 90 | 0.17757 | 0.045193 | -0.17735 | -0.045052
83 | 85 | 1.9226 | 1.2305 | 3.2286e-09 | 0 | 0 | 0 | 0 | 0 | 1 | -90 | 90 | 0.057212 | 0.014405 | -0.057144 | -0.014362
83 | 86 | 1.4415 | 0.92256 | 2.4207e-09 | 0 | 0 | 0 | 0 | 0 | 1 | -90 | 90 | 0.12014 | 0.030647 | -0.11992 | -0.030503
85 | 91 | 0.46392 | 0.29691 | 7.7904e-10 | 0 | 0 | 0 | 0 | 0 | 1 | -90 | 90 | 0.051754 | 0.013011 | -0.051741 | -0.013003
86 | 97 | 0.0047729 | 0.0030547 | 8.015e-12 | 0 | 0 | 0 | 0 | 0 | 1 | -90 | 90 | 0.11811 | 0.030051 | -0.11811 | -0.030051
91 | 93 | 2.1551 | 1.3793 | 3.619e-09 | 0 | 0 | 0 | 0 | 0 | 1 | -90 | 90 | 0.046476 | 0.011683 | -0.046425 | -0.011651
91 | 89 | 1.6559 | 1.0598 | 2.7807e-09 | 0 | 0 | 0 | 0 | 0 | 1 | -90 | 90 | 0.0052652 | 0.0013195 | -0.0052647 | -0.0013195
97 | 98 | 1.5492 | 0.99148 | 2.6015e-09 | 0 | 0 | 0 | 0 | 0 | 1 | -90 | 90 | 0.11631 | 0.0296 | -0.11609 | -0.029455
93 | 96 | 1.0456 | 0.66918 | 1.7558e-09 | 0 | 0 | 0 | 0 | 0 | 1 | -90 | 90 | 0.0093669 | 0.0023477 | -0.0093659 | -0.0023472
93 | 103 | 0.24939 | 0.15961 | 4.188e-10 | 0 | 0 | 0 | 0 | 0 | 1 | -90 | 90 | 0.037059 | 0.0093037 | -0.037055 | -0.0093014
98 | 99 | 0.49566 | 0.31722 | 8.3235e-10 | 0 | 0 | 0 | 0 | 0 | 1 | -90 | 90 | 0.11454 | 0.029068 | -0.11447 | -0.029023
96 | 95 | 0.25411 | 0.16263 | 4.2671e-10 | 0 | 0 | 0 | 0 | 0 | 1 | -90 | 90 | 0.0076789 | 0.0019244 | -0.0076787 | -0.0019243
103 | 104 | 0.9805 | 0.62752 | 1.6465e-09 | 0 | 0 | 0 | 0 | 0 | 1 | -90 | 90 | 0.031276 | 0.0078531 | -0.031266 | -0.0078466
95 | 94 | 1.304 | 0.83455 | 2.1897e-09 | 0 | 0 | 0 | 0 | 0 | 1 | -90 | 90 | 0.0037606 | 0.00094237 | -0.0037604 | -0.00094245
104 | 105 | 0.45084 | 0.28854 | 7.5708e-10 | 0 | 0 | 0 | 0 | 0 | 1 | -90 | 90 | 0.030096 | 0.0075534 | -0.030091 | -0.0075506
105 | 124 | 1.3622 | 0.87181 | 2.2875e-09 | 0 | 0 | 0 | 0 | 0 | 1 | -90 | 90 | 0.028921 | 0.0072573 | -0.028909 | -0.0072496
124 | 123 | 0.72055 | 0.46115 | 1.21e-09 | 0 | 0 | 0 | 0 | 0 | 1 | -90 | 90 | 0.018698 | 0.0046905 | -0.018695 | -0.0046889
123 | 122 | 1.7114 | 1.0953 | 2.874e-09 | 0 | 0 | 0 | 0 | 0 | 1 | -90 | 90 | 0.018695 | 0.0046889 | -0.018689 | -0.004685
106 | 107 | 0.44859 | 0.2871 | 7.5331e-10 | 0 | 0 | 0 | 0 | 0 | 1 | -90 | 90 | 0.0063769 | 0.0015981 | -0.0063767 | -0.001598
106 | 108 | 1.6925 | 1.0832 | 2.8422e-09 | 0 | 0 | 0 | 0 | 0 | 1 | -90 | 90 | -0.0078879 | -0.0019768 | 0.0078891 | 0.0019772
107 | 109 | 0.45573 | 0.29166 | 7.6529e-10 | 0 | 0 | 0 | 0 | 0 | 1 | -90 | 90 | 0.0052077 | 0.001305 | -0.0052076 | -0.001305
108 | 110 | 0.64344 | 0.4118 | 1.0805e-09 | 0 | 0 | 0 | 0 | 0 | 1 | -90 | 90 | -0.0090596 | -0.0022706 | 0.0090602 | 0.0022708
109 | 111 | 0.45606 | 0.29188 | 7.6585e-10 | 0 | 0 | 0 | 0 | 0 | 1 | -90 | 90 | 0.0039047 | 0.00097848 | -0.0039046 | -0.00097851
110 | 114 | 1.0821 | 0.69255 | 1.8172e-09 | 0 | 0 | 0 | 0 | 0 | 1 | -90 | 90 | -0.015175 | -0.003803 | 0.015177 | 0.0038046
110 | 115 | 0.96201 | 0.61568 | 1.6155e-09 | 0 | 0 | 0 | 0 | 0 | 1 | -90 | 90 | 0.0061143 | 0.0015322 | -0.0061139 | -0.0015321
111 | 112 | 0.45583 | 0.29173 | 7.6546e-10 | 0 | 0 | 0 | 0 | 0 | 1 | -90 | 90 | 0.0026027 | 0.00065221 | -0.0026027 | -0.00065226
114 | 120 | 0.54016 | 0.34571 | 9.0708e-10 | 0 | 0 | 0 | 0 | 0 | 1 | -90 | 90 | -0.015177 | -0.0038046 | 0.015179 | 0.0038054
115 | 116 | 0.45575 | 0.29168 | 7.6533e-10 | 0 | 0 | 0 | 0 | 0 | 1 | -90 | 90 | 0.0049447 | 0.0012391 | -0.0049446 | -0.001239
112 | 113 | 0.20926 | 0.13393 | 3.514e-10 | 0 | 0 | 0 | 0 | 0 | 1 | -90 | 90 | 0.0013009 | 0.000326 | -0.0013009 | -0.00032603
120 | 121 | 0.0011063 | 0.00070803 | 1.8578e-12 | 0 | 0 | 0 | 0 | 0 | 1 | -90 | 90 | -0.016348 | -0.0040986 | 0.016348 | 0.0040986
116 | 117 | 0.45612 | 0.29191 | 7.6594e-10 | 0 | 0 | 0 | 0 | 0 | 1 | -90 | 90 | 0.0037733 | 0.0009455 | -0.0037732 | -0.00094553
121 | 122 | 0.00074592 | 0.00047739 | 1.2526e-12 | 0 | 0 | 0 | 0 | 0 | 1 | -90 | 90 | -0.017517 | -0.0043916 | 0.017517 | 0.0043916
117 | 118 | 0.45576 | 0.29169 | 7.6534e-10 | 0 | 0 | 0 | 0 | 0 | 1 | -90 | 90 | 0.0026036 | 0.00065241 | -0.0026036 | -0.00065246
118 | 119 | 0.45575 | 0.29168 | 7.6532e-10 | 0 | 0 | 0 | 0 | 0 | 1 | -90 | 90 | 0.0013018 | 0.00032619 | -0.0013018 | -0.00032626
129 | 130 | 1.2446 | 0.79654 | 2.09e-09 | 0 | 0 | 0 | 0 | 0 | 1 | -90 | 90 | 0.022021 | 0.0055255 | -0.022014 | -0.0055214
129 | 131 | 1.6839 | 1.0777 | 2.8277e-09 | 0 | 0 | 0 | 0 | 0 | 1 | -90 | 90 | 0.012926 | 0.0032408 | -0.012923 | -0.0032391
130 | 147 | 0.16922 | 0.1083 | 2.8417e-10 | 0 | 0 | 0 | 0 | 0 | 1 | -90 | 90 | 0.020358 | 0.0051064 | -0.020357 | -0.005106
131 | 145 | 0.48104 | 0.30786 | 8.0779e-10 | 0 | 0 | 0 | 0 | 0 | 1 | -90 | 90 | 0.011732 | 0.0029405 | -0.011731 | -0.0029401
147 | 148 | 1.4482 | 0.92684 | 2.4319e-09 | 0 | 0 | 0 | 0 | 0 | 1 | -90 | 90 | 0.01864 | 0.0046755 | -0.018634 | -0.0046721
145 | 144 | 0.24651 | 0.15777 | 4.1396e-10 | 0 | 0 | 0 | 0 | 0 | 1 | -90 | 90 | 0.010538 | 0.0026412 | -0.010538 | -0.0026411
148 | 142 | 0.46868 | 0.29996 | 7.8705e-10 | 0 | 0 | 0 | 0 | 0 | 1 | -90 | 90 | 0.017467 | 0.0043797 | -0.017466 | -0.0043787
144 | 146 | 0.23445 | 0.15005 | 3.9371e-10 | 0 | 0 | 0 | 0 | 0 | 1 | -90 | 90 | 0.0045834 | 0.0011486 | -0.0045833 | -0.0011486
132 | 133 | 0.1586 | 0.1015 | 2.6633e-10 | 0 | 0 | 0 | 0 | 0 | 1 | -90 | 90 | -0.0010067 | -0.0002523 | 0.0010067 | 0.00025228
133 | 135 | 0.48082 | 0.30772 | 8.0742e-10 | 0 | 0 | 0 | 0 | 0 | 1 | -90 | 90 | -0.0021983 | -0.00055094 | 0.0021983 | 0.00055088
135 | 146 | 0.4809 | 0.30778 | 8.0757e-10 | 0 | 0 | 0 | 0 | 0 | 1 | -90 | 90 | -0.0033908 | -0.00084976 | 0.0033909 | 0.00084972
138 | 150 | 1.4389 | 0.9209 | 2.4163e-09 | 0 | 0 | 0 | 0 | 0 | 1 | -90 | 90 | -0.0076208 | -0.0019099 | 0.0076217 | 0.0019103
138 | 159 | 1.3719 | 0.87805 | 2.3039e-09 | 0 | 0 | 0 | 0 | 0 | 1 | -90 | 90 | 0.0011607 | 0.0002907 | -0.0011607 | -0.00029091
150 | 151 | 0.85642 | 0.54811 | 1.4382e-09 | 0 | 0 | 0 | 0 | 0 | 1 | -90 | 90 | 0.0011664 | 0.0002922 | -0.0011663 | -0.00029233
150 | 149 | 1.0418 | 0.66672 | 1.7494e-09 | 0 | 0 | 0 | 0 | 0 | 1 | -90 | 90 | -0.0087881 | -0.0022025 | 0.008789 | 0.0022029
149 | 143 | 0.46909 | 0.30022 | 7.8773e-10 | 0 | 0 | 0 | 0 | 0 | 1 | -90 | 90 | -0.0099577 | -0.0024958 | 0.0099582 | 0.0024961
139 | 140 | 0.46804 | 0.29954 | 7.8596e-10 | 0 | 0 | 0 | 0 | 0 | 1 | -90 | 90 | -0.015128 | -0.0037918 | 0.015129 | 0.0037925
139 | 141 | 0.012642 | 0.0080911 | 2.123e-11 | 0 | 0 | 0 | 0 | 0 | 1 | -90 | 90 | 0.012295 | 0.0030819 | -0.012295 | -0.0030819
140 | 142 | 0.46874 | 0.29999 | 7.8714e-10 | 0 | 0 | 0 | 0 | 0 | 1 | -90 | 90 | -0.016296 | -0.004085 | 0.016297 | 0.0040858
141 | 143 | 0.46875 | 0.3 | 7.8715e-10 | 0 | 0 | 0 | 0 | 0 | 1 | -90 | 90 | 0.011128 | 0.0027893 | -0.011127 | -0.002789