## bus_data
BUS_I | BUS_TYPE | Pd | Qd | Gs | Bs | area | Vm | Va | baseKV | zone | Vmax | Vmin
1 | 1 | 0.0051687 | 0.0012954 | 0 | 0 | 1 | 0.9718 | -0.54341 | 0.4 | 1 | 1.1 | 0.9
2 | 1 | 0.002916 | 0.00073083 | 0 | 0 | 1 | 0.97169 | -0.54563 | 0.4 | 1 | 1.1 | 0.9
3 | 1 | 0 | 0 | 0 | 0 | 1 | 0.97212 | -0.53717 | 0.4 | 1 | 1.1 | 0.9
4 | 1 | 0.0058835 | 0.0014745 | 0 | 0 | 1 | 0.97169 | -0.54573 | 0.4 | 1 | 1.1 | 0.9
5 | 1 | 0 | 0 | 0 | 0 | 1 | 0.97152 | -0.54904 | 0.4 | 1 | 1.1 | 0.9
6 | 1 | 0.091396 | 0.022906 | 0 | 0 | 1 | 0.97328 | -0.51422 | 0.4 | 1 | 1.1 | 0.9
9 | 1 | 0.0056842 | 0.0014246 | 0 | 0 | 1 | 0.97058 | -0.5676 | 0.4 | 1 | 1.1 | 0.9
7 | 1 | 0 | 0 | 0 | 0 | 1 | 0.97496 | -0.48108 | 0.4 | 1 | 1.1 | 0.9
8 | 1 | 0 | 0 | 0 | 0 | 1 | 0.98014 | -0.3798 | 0.4 | 1 | 1.1 | 0.9
47 | 1 | 0 | 0 | 0 | 0 | 1 | 0.98185 | -0.34654 | 0.4 | 1 | 1.1 | 0.9
12 | 1 | 0 | 0 | 0 | 0 | 1 | 0.97027 | -0.57384 | 0.4 | 1 | 1.1 | 0.9
22 | 1 | 0 | 0 | 0 | 0 | 1 | 0.97016 | -0.57601 | 0.4 | 1 | 1.1 | 0.9
14 | 1 | 0.0025192 | 0.00063136 | 0 | 0 | 1 | 0.97036 | -0.57187 | 0.4 | 1 | 1.1 | 0.9
10 | 1 | 0.0038253 | 0.00095872 | 0 | 0 | 1 | 0.97046 | -0.56992 | 0.4 | 1 | 1.1 | 0.9
15 | 3 | 0 | 0 | 0 | 0 | 1 | 1 | 0 | 0.4 | 1 | 1.1 | 0.9
42 | 1 | 0.0029961 | 0.00075088 | 0 | 0 | 1 | 0.99818 | -0.034331 | 0.4 | 1 | 1.1 | 0.9
39 | 1 | 0.011616 | 0.0029112 | 0 | 0 | 1 | 0.99965 | -0.0066367 | 0.4 | 1 | 1.1 | 0.9
16 | 1 | 0 | 0 | 0 | 0 | 1 | 0.97196 | -0.5395 | 0.4 | 1 | 1.1 | 0.9
28 | 1 | 0.017448 | 0.0043728 | 0 | 0 | 1 | 0.97236 | -0.53152 | 0.4 | 1 | 1.1 | 0.9
21 | 1 | 0.00675 | 0.0016917 | 0 | 0 | 1 | 0.97153 | -0.54784 | 0.4 | 1 | 1.1 | 0.9
45 | 1 | 0.003111 | 0.00077968 | 0 | 0 | 1 | 0.98347 | -0.31526 | 0.4 | 1 | 1.1 | 0.9
43 | 1 | 0.053933 | 0.013517 | 0 | 0 | 1 | 0.98373 | -0.31058 | 0.4 | 1 | 1.1 | 0.9
44 | 1 | 0 | 0 | 0 | 0 | 1 | 0.98502 | -0.28535 | 0.4 | 1 | 1.1 | 0.9
11 | 1 | 0.0040135 | 0.0010059 | 0 | 0 | 1 | 0.97037 | -0.57175 | 0.4 | 1 | 1.1 | 0.9
64 | 1 | 0.0024279 | 0.0006085 | 0 | 0 | 1 | 0.97012 | -0.57674 | 0.4 | 1 | 1.1 | 0.9
19 | 1 | 0 | 0 | 0 | 0 | 1 | 0.97102 | -0.55794 | 0.4 | 1 | 1.1 | 0.9
17 | 1 | 0.028363 | 0.0071084 | 0 | 0 | 1 | 0.97043 | -0.56968 | 0.4 | 1 | 1.1 | 0.9
52 | 1 | 0.0026897 | 0.0006741 | 0 | 0 | 1 | 0.996 | -0.075534 | 0.4 | 1 | 1.1 | 0.9
40 | 1 | 0.0017036 | 0.00042696 | 0 | 0 | 1 | 0.99787 | -0.040088 | 0.4 | 1 | 1.1 | 0.9
25 | 1 | 0 | 0 | 0 | 0 | 1 | 0.97247 | -0.52941 | 0.4 | 1 | 1.1 | 0.9
18 | 1 | 0.0054348 | 0.0013621 | 0 | 0 | 1 | 0.97013 | -0.57572 | 0.4 | 1 | 1.1 | 0.9
20 | 1 | 0.0015105 | 0.00037856 | 0 | 0 | 1 | 0.97009 | -0.57643 | 0.4 | 1 | 1.1 | 0.9
23 | 1 | 0.012197 | 0.0030568 | 0 | 0 | 1 | 0.97299 | -0.51908 | 0.4 | 1 | 1.1 | 0.9
24 | 1 | 0.0035078 | 0.00087913 | 0 | 0 | 1 | 0.97373 | -0.50444 | 0.4 | 1 | 1.1 | 0.9
26 | 1 | 0.0053161 | 0.0013323 | 0 | 0 | 1 | 0.97473 | -0.48482 | 0.4 | 1 | 1.1 | 0.9
27 | 1 | 0.0029836 | 0.00074776 | 0 | 0 | 1 | 0.97242 | -0.53037 | 0.4 | 1 | 1.1 | 0.9
29 | 1 | 0 | 0 | 0 | 0 | 1 | 0.97569 | -0.4659 | 0.4 | 1 | 1.1 | 0.9
31 | 1 | 0 | 0 | 0 | 0 | 1 | 0.97588 | -0.46229 | 0.4 | 1 | 1.1 | 0.9
38 | 1 | 0.010701 | 0.0026818 | 0 | 0 | 1 | 0.97748 | -0.43098 | 0.4 | 1 | 1.1 | 0.9
62 | 1 | 0 | 0 | 0 | 0 | 1 | 0.97444 | -0.49064 | 0.4 | 1 | 1.1 | 0.9
37 | 1 | 0.0025967 | 0.00065079 | 0 | 0 | 1 | 0.97912 | -0.39886 | 0.4 | 1 | 1.1 | 0.9
60 | 1 | 0.0024848 | 0.00062276 | 0 | 0 | 1 | 0.974 | -0.49934 | 0.4 | 1 | 1.1 | 0.9
32 | 1 | 0.003588 | 0.00089925 | 0 | 0 | 1 | 0.98118 | -0.35873 | 0.4 | 1 | 1.1 | 0.9
33 | 1 | 0.0015513 | 0.00038879 | 0 | 0 | 1 | 0.98061 | -0.36996 | 0.4 | 1 | 1.1 | 0.9
34 | 1 | 0 | 0 | 0 | 0 | 1 | 0.98265 | -0.33025 | 0.4 | 1 | 1.1 | 0.9
35 | 1 | 0.0019472 | 0.000488 | 0 | 0 | 1 | 0.97947 | -0.39204 | 0.4 | 1 | 1.1 | 0.9
36 | 1 | 0 | 0 | 0 | 0 | 1 | 0.98863 | -0.21517 | 0.4 | 1 | 1.1 | 0.9
56 | 1 | 0.0042646 | 0.0010688 | 0 | 0 | 1 | 0.99156 | -0.15945 | 0.4 | 1 | 1.1 | 0.9
58 | 1 | 0 | 0 | 0 | 0 | 1 | 0.9883 | -0.22167 | 0.4 | 1 | 1.1 | 0.9
55 | 1 | 0.0068438 | 0.0017152 | 0 | 0 | 1 | 0.99392 | -0.11465 | 0.4 | 1 | 1.1 | 0.9
57 | 1 | 0.0082944 | 0.0020788 | 0 | 0 | 1 | 0.98773 | -0.23277 | 0.4 | 1 | 1.1 | 0.9
41 | 1 | 0.002626 | 0.00065813 | 0 | 0 | 1 | 0.99755 | -0.046056 | 0.4 | 1 | 1.1 | 0.9
48 | 1 | 0.0018539 | 0.00046463 | 0 | 0 | 1 | 0.99718 | -0.053074 | 0.4 | 1 | 1.1 | 0.9
49 | 1 | 0.0018601 | 0.00046617 | 0 | 0 | 1 | 0.99611 | -0.073133 | 0.4 | 1 | 1.1 | 0.9
51 | 1 | 0.023828 | 0.005972 | 0 | 0 | 1 | 0.99374 | -0.11832 | 0.4 | 1 | 1.1 | 0.9
46 | 1 | 0 | 0 | 0 | 0 | 1 | 0.99295 | -0.13353 | 0.4 | 1 | 1.1 | 0.9
53 | 1 | 0.0089533 | 0.0022439 | 0 | 0 | 1 | 0.9926 | -0.14014 | 0.4 | 1 | 1.1 | 0.9
59 | 1 | 0.0088047 | 0.0022067 | 0 | 0 | 1 | 0.99247 | -0.14276 | 0.4 | 1 | 1.1 | 0.9
50 | 1 | 0.0018388 | 0.00046085 | 0 | 0 | 1 | 0.99563 | -0.082227 | 0.4 | 1 | 1.1 | 0.9
54 | 1 | 0.0034744 | 0.00087078 | 0 | 0 | 1 | 0.99555 | -0.083757 | 0.4 | 1 | 1.1 | 0.9
61 | 1 | 0.0024849 | 0.00062276 | 0 | 0 | 1 | 0.974 | -0.49936 | 0.4 | 1 | 1.1 | 0.9
63 | 1 | 0.029305 | 0.0073445 | 0 | 0 | 1 | 0.97364 | -0.50641 | 0.4 | 1 | 1.1 | 0.9

## generator_data
GEN_BUS | PG | QG | QMAX | QMIN | VG | MBASE | GEN_STATUS | PMAX | PMIN
15 | 0.4187 | 0.10803 | 10 | -10 | 1 | 100 | 1 | 10 | 0

## branch_data
F_BUS | T_BUS | BR_R | BR_X | BR_B | RATE_A | RATE_B | RATE_C | TAP | SHIFT | BR_STATUS | ANGMIN | ANGMAX | P_in | Q_in | P_out | Q_out
1 | 2 | 1.0638 | 0.68082 | 1.7864e-09 | 0 | 0 | 0 | 0 | 0 | 1 | -90 | 90 | 0.0088005 | 0.0022058 | -0.0087996 | -0.0022054
1 | 3 | 1.8917 | 1.2107 | 3.1767e-09 | 0 | 0 | 0 | 0 | 0 | 1 | -90 | 90 | -0.013969 | -0.0035012 | 0.013973 | 0.0035036
2 | 4 | 0.078691 | 0.050362 | 1.3214e-10 | 0 | 0 | 0 | 0 | 0 | 1 | -90 | 90 | 0.0058835 | 0.0014746 | -0.0058835 | -0.0014745
3 | 5 | 2.7187 | 1.74 | 4.5655e-09 | 0 | 0 | 0 | 0 | 0 | 1 | -90 | 90 | 0.0185 | 0.0046453 | -0.018489 | -0.004639
3 | 6 | 3.0003 | 1.9202 | 5.0383e-09 | 0 | 0 | 0 | 0 | 0 | 1 | -90 | 90 | -0.032473 | -0.0081488 | 0.032509 | 0.0081711
5 | 9 | 4.2469 | 2.718 | 7.1316e-09 | 0 | 0 | 0 | 0 | 0 | 1 | -90 | 90 | 0.018489 | 0.004639 | -0.018473 | -0.0046292
6 | 7 | 1.1383 | 0.7285 | 1.9115e-09 | 0 | 0 | 0 | 0 | 0 | 1 | -90 | 90 | -0.1239 | -0.031077 | 0.1241 | 0.031202
9 | 10 | 0.76447 | 0.48926 | 1.2838e-09 | 0 | 0 | 0 | 0 | 0 | 1 | -90 | 90 | 0.012789 | 0.0032046 | -0.012787 | -0.0032039
7 | 8 | 3.5028 | 2.2418 | 1.1764e-08 | 0 | 0 | 0 | 0 | 0 | 1 | -90 | 90 | -0.1241 | -0.031202 | 0.1247 | 0.031588
8 | 47 | 1.1582 | 0.74127 | 3.89e-09 | 0 | 0 | 0 | 0 | 0 | 1 | -90 | 90 | -0.1247 | -0.031588 | 0.1249 | 0.031715
47 | 45 | 1.0934 | 0.6998 | 3.6724e-09 | 0 | 0 | 0 | 0 | 0 | 1 | -90 | 90 | -0.1249 | -0.031715 | 0.12509 | 0.031835
12 | 22 | 3.7736 | 2.4151 | 6.337e-09 | 0 | 0 | 0 | 0 | 0 | 1 | -90 | 90 | 0.0024283 | 0.00060792 | -0.002428 | -0.00060835
12 | 14 | 3.4072 | 2.1806 | 5.7216e-09 | 0 | 0 | 0 | 0 | 0 | 1 | -90 | 90 | -0.0024283 | -0.00060792 | 0.0024285 | 0.00060752
22 | 64 | 1.2602 | 0.8065 | 2.1161e-09 | 0 | 0 | 0 | 0 | 0 | 1 | -90 | 90 | 0.002428 | 0.00060835 | -0.0024279 | -0.0006085
14 | 11 | 0.10428 | 0.066742 | 1.7512e-10 | 0 | 0 | 0 | 0 | 0 | 1 | -90 | 90 | -0.0049477 | -0.0012389 | 0.0049477 | 0.0012389
10 | 11 | 0.86347 | 0.55262 | 1.45e-09 | 0 | 0 | 0 | 0 | 0 | 1 | -90 | 90 | 0.008962 | 0.0022451 | -0.0089612 | -0.0022448
15 | 42 | 0.67319 | 0.43084 | 2.2609e-09 | 0 | 0 | 0 | 0 | 0 | 1 | -90 | 90 | 0.23247 | 0.059935 | -0.23208 | -0.059687
15 | 39 | 0.16288 | 0.10424 | 5.4704e-10 | 0 | 0 | 0 | 0 | 0 | 1 | -90 | 90 | 0.18623 | 0.048096 | -0.18617 | -0.048058
42 | 52 | 0.81542 | 0.52187 | 2.7386e-09 | 0 | 0 | 0 | 0 | 0 | 1 | -90 | 90 | 0.22909 | 0.058936 | -0.22863 | -0.058644
39 | 40 | 0.8749 | 0.55994 | 2.9384e-09 | 0 | 0 | 0 | 0 | 0 | 1 | -90 | 90 | 0.17455 | 0.045147 | -0.17427 | -0.044965
16 | 28 | 0.80291 | 0.51386 | 2.6966e-09 | 0 | 0 | 0 | 0 | 0 | 1 | -90 | 90 | -0.042114 | -0.010574 | 0.04213 | 0.010584
16 | 21 | 0.83989 | 0.53753 | 2.8208e-09 | 0 | 0 | 0 | 0 | 0 | 1 | -90 | 90 | 0.042114 | 0.010574 | -0.042097 | -0.010564
28 | 25 | 0.15084 | 0.09654 | 5.0661e-10 | 0 | 0 | 0 | 0 | 0 | 1 | -90 | 90 | -0.059577 | -0.014957 | 0.059583 | 0.014961
21 | 19 | 1.2086 | 0.77353 | 4.0593e-09 | 0 | 0 | 0 | 0 | 0 | 1 | -90 | 90 | 0.035347 | 0.0088722 | -0.03533 | -0.0088617
45 | 44 | 1.0228 | 0.65459 | 3.4351e-09 | 0 | 0 | 0 | 0 | 0 | 1 | -90 | 90 | -0.1282 | -0.032615 | 0.12839 | 0.032733
43 | 44 | 2.0321 | 1.3005 | 3.4124e-09 | 0 | 0 | 0 | 0 | 0 | 1 | -90 | 90 | -0.053933 | -0.013517 | 0.053998 | 0.013558
44 | 46 | 3.6795 | 2.3549 | 1.2358e-08 | 0 | 0 | 0 | 0 | 0 | 1 | -90 | 90 | -0.18239 | -0.046291 | 0.18373 | 0.047149
19 | 17 | 1.4052 | 0.89935 | 4.7195e-09 | 0 | 0 | 0 | 0 | 0 | 1 | -90 | 90 | 0.03533 | 0.0088617 | -0.03531 | -0.0088494
17 | 18 | 3.6685 | 2.3478 | 6.1604e-09 | 0 | 0 | 0 | 0 | 0 | 1 | -90 | 90 | 0.0069473 | 0.0017411 | -0.0069453 | -0.0017404
52 | 51 | 0.85323 | 0.54606 | 2.8656e-09 | 0 | 0 | 0 | 0 | 0 | 1 | -90 | 90 | 0.22594 | 0.05797 | -0.22547 | -0.05767
40 | 41 | 0.15731 | 0.10068 | 5.2834e-10 | 0 | 0 | 0 | 0 | 0 | 1 | -90 | 90 | 0.17256 | 0.044538 | -0.17251 | -0.044506
25 | 27 | 1.3744 | 0.8796 | 2.3079e-09 | 0 | 0 | 0 | 0 | 0 | 1 | -90 | 90 | 0.0029837 | 0.00074763 | -0.0029836 | -0.00074776
25 | 23 | 0.70085 | 0.44854 | 2.3538e-09 | 0 | 0 | 0 | 0 | 0 | 1 | -90 | 90 | -0.062567 | -0.015709 | 0.062598 | 0.015728
18 | 20 | 1.9802 | 1.2674 | 3.3254e-09 | 0 | 0 | 0 | 0 | 0 | 1 | -90 | 90 | 0.0015105 | 0.00037828 | -0.0015105 | -0.00037856
23 | 24 | 0.83258 | 0.53285 | 2.7962e-09 | 0 | 0 | 0 | 0 | 0 | 1 | -90 | 90 | -0.074795 | -0.018785 | 0.074847 | 0.018818
24 | 26 | 1.0674 | 0.68313 | 3.5849e-09 | 0 | 0 | 0 | 0 | 0 | 1 | -90 | 90 | -0.078355 | -0.019697 | 0.078428 | 0.019744
26 | 29 | 0.96527 | 0.61777 | 3.2419e-09 | 0 | 0 | 0 | 0 | 0 | 1 | -90 | 90 | -0.083744 | -0.021076 | 0.08382 | 0.021124
29 | 31 | 0.18473 | 0.11822 | 6.2041e-10 | 0 | 0 | 0 | 0 | 0 | 1 | -90 | 90 | -0.08382 | -0.021124 | 0.083835 | 0.021134
31 | 38 | 1.1366 | 0.72742 | 3.8173e-09 | 0 | 0 | 0 | 0 | 0 | 1 | -90 | 90 | -0.11818 | -0.029768 | 0.11836 | 0.029881
31 | 62 | 3.526 | 2.2567 | 5.9211e-09 | 0 | 0 | 0 | 0 | 0 | 1 | -90 | 90 | 0.034345 | 0.0086342 | -0.034299 | -0.0086051
38 | 37 | 1.0723 | 0.68626 | 3.6013e-09 | 0 | 0 | 0 | 0 | 0 | 1 | -90 | 90 | -0.12906 | -0.032563 | 0.12926 | 0.03269
62 | 60 | 1.0791 | 0.69059 | 1.812e-09 | 0 | 0 | 0 | 0 | 0 | 1 | -90 | 90 | 0.034299 | 0.0086051 | -0.034284 | -0.0085962
37 | 35 | 0.22366 | 0.14314 | 7.5118e-10 | 0 | 0 | 0 | 0 | 0 | 1 | -90 | 90 | -0.13185 | -0.033341 | 0.1319 | 0.033368
60 | 61 | 0.0027715 | 0.0017737 | 4.654e-12 | 0 | 0 | 0 | 0 | 0 | 1 | -90 | 90 | 0.0318 | 0.0079734 | -0.031799 | -0.0079734
32 | 33 | 0.35965 | 0.23018 | 1.2079e-09 | 0 | 0 | 0 | 0 | 0 | 1 | -90 | 90 | 0.13561 | 0.034382 | -0.13554 | -0.034335
32 | 34 | 0.89073 | 0.57007 | 2.9916e-09 | 0 | 0 | 0 | 0 | 0 | 1 | -90 | 90 | -0.1392 | -0.035281 | 0.13939 | 0.035403
33 | 35 | 0.71448 | 0.45726 | 2.3996e-09 | 0 | 0 | 0 | 0 | 0 | 1 | -90 | 90 | 0.13399 | 0.033947 | -0.13384 | -0.033856
34 | 36 | 3.6264 | 2.3209 | 1.2179e-08 | 0 | 0 | 0 | 0 | 0 | 1 | -90 | 90 | -0.13939 | -0.035403 | 0.14017 | 0.035899
36 | 56 | 1.6715 | 1.0698 | 5.6137e-09 | 0 | 0 | 0 | 0 | 0 | 1 | -90 | 90 | -0.14847 | -0.037981 | 0.14887 | 0.038237
36 | 58 | 3.427 | 2.1933 | 5.7549e-09 | 0 | 0 | 0 | 0 | 0 | 1 | -90 | 90 | 0.0083013 | 0.0020817 | -0.0082988 | -0.0020806
56 | 55 | 1.3128 | 0.84017 | 4.409e-09 | 0 | 0 | 0 | 0 | 0 | 1 | -90 | 90 | -0.15313 | -0.039306 | 0.15347 | 0.039519
58 | 57 | 5.858 | 3.7491 | 9.8372e-09 | 0 | 0 | 0 | 0 | 0 | 1 | -90 | 90 | 0.0082988 | 0.0020806 | -0.0082944 | -0.0020788
55 | 54 | 0.86943 | 0.55643 | 2.92e-09 | 0 | 0 | 0 | 0 | 0 | 1 | -90 | 90 | -0.16031 | -0.041235 | 0.16055 | 0.041389
41 | 48 | 0.18782 | 0.1202 | 6.308e-10 | 0 | 0 | 0 | 0 | 0 | 1 | -90 | 90 | 0.16989 | 0.043848 | -0.16983 | -0.043811
48 | 49 | 0.54201 | 0.34689 | 1.8204e-09 | 0 | 0 | 0 | 0 | 0 | 1 | -90 | 90 | 0.16797 | 0.043346 | -0.16781 | -0.043241
49 | 50 | 0.24817 | 0.15883 | 8.3348e-10 | 0 | 0 | 0 | 0 | 0 | 1 | -90 | 90 | 0.16595 | 0.042775 | -0.16588 | -0.042728
51 | 46 | 0.33852 | 0.21665 | 1.1369e-09 | 0 | 0 | 0 | 0 | 0 | 1 | -90 | 90 | 0.20164 | 0.051698 | -0.20149 | -0.051603
46 | 53 | 1.644 | 1.0522 | 2.7608e-09 | 0 | 0 | 0 | 0 | 0 | 1 | -90 | 90 | 0.017765 | 0.0044544 | -0.017759 | -0.0044511
53 | 59 | 1.3164 | 0.84249 | 2.2106e-09 | 0 | 0 | 0 | 0 | 0 | 1 | -90 | 90 | 0.0088058 | 0.0022071 | -0.0088047 | -0.0022067
50 | 54 | 0.0422 | 0.027008 | 1.4173e-10 | 0 | 0 | 0 | 0 | 0 | 1 | -90 | 90 | 0.16404 | 0.042267 | -0.16403 | -0.042259
61 | 63 | 1.023 | 0.65473 | 1.7179e-09 | 0 | 0 | 0 | 0 | 0 | 1 | -90 | 90 | 0.029315 | 0.0073506 | -0.029305 | -0.0073445