## bus_data
BUS_I | BUS_TYPE | Pd | Qd | Gs | Bs | area | Vm | Va | baseKV | zone | Vmax | Vmin
1 | 1 | 0.0025453 | 0.00063792 | 0 | 0 | 1 | 0.99039 | -0.18395 | 0.4 | 1 | 1.1 | 0.9
2 | 1 | 0 | 0 | 0 | 0 | 1 | 0.99073 | -0.17728 | 0.4 | 1 | 1.1 | 0.9
3 | 1 | 0 | 0 | 0 | 0 | 1 | 0.98975 | -0.19633 | 0.4 | 1 | 1.1 | 0.9
4 | 1 | 0 | 0 | 0 | 0 | 1 | 0.98816 | -0.22713 | 0.4 | 1 | 1.1 | 0.9
5 | 1 | 0 | 0 | 0 | 0 | 1 | 0.99198 | -0.1532 | 0.4 | 1 | 1.1 | 0.9
6 | 1 | 0 | 0 | 0 | 0 | 1 | 0.98936 | -0.20404 | 0.4 | 1 | 1.1 | 0.9
15 | 1 | 0.0035904 | 0.00089984 | 0 | 0 | 1 | 0.98746 | -0.24063 | 0.4 | 1 | 1.1 | 0.9
21 | 1 | 0.021644 | 0.0054246 | 0 | 0 | 1 | 0.98598 | -0.26936 | 0.4 | 1 | 1.1 | 0.9
37 | 1 | 0.019918 | 0.004992 | 0 | 0 | 1 | 0.9967 | -0.06276 | 0.4 | 1 | 1.1 | 0.9
35 | 1 | 0.015158 | 0.0037989 | 0 | 0 | 1 | 0.99167 | -0.15937 | 0.4 | 1 | 1.1 | 0.9
87 | 1 | 0.0048346 | 0.0012117 | 0 | 0 | 1 | 0.98927 | -0.20569 | 0.4 | 1 | 1.1 | 0.9
84 | 1 | 0.0029892 | 0.00074917 | 0 | 0 | 1 | 0.98925 | -0.20602 | 0.4 | 1 | 1.1 | 0.9
7 | 1 | 0.0016365 | 0.00041015 | 0 | 0 | 1 | 0.98672 | -0.25506 | 0.4 | 1 | 1.1 | 0.9
17 | 1 | 0 | 0 | 0 | 0 | 1 | 0.98676 | -0.25424 | 0.4 | 1 | 1.1 | 0.9
14 | 1 | 0.0099526 | 0.0024943 | 0 | 0 | 1 | 0.98729 | -0.24406 | 0.4 | 1 | 1.1 | 0.9
20 | 1 | 0 | 0 | 0 | 0 | 1 | 0.98479 | -0.29263 | 0.4 | 1 | 1.1 | 0.9
22 | 1 | 0 | 0 | 0 | 0 | 1 | 0.99837 | -0.030886 | 0.4 | 1 | 1.1 | 0.9
85 | 1 | 0.0033092 | 0.00082937 | 0 | 0 | 1 | 0.98923 | -0.20657 | 0.4 | 1 | 1.1 | 0.9
18 | 1 | 0 | 0 | 0 | 0 | 1 | 0.98655 | -0.25844 | 0.4 | 1 | 1.1 | 0.9
16 | 1 | 0.0099543 | 0.0024948 | 0 | 0 | 1 | 0.98694 | -0.25089 | 0.4 | 1 | 1.1 | 0.9
8 | 1 | 0.0099531 | 0.0024945 | 0 | 0 | 1 | 0.9832 | -0.32368 | 0.4 | 1 | 1.1 | 0.9
9 | 1 | 0.0099515 | 0.0024941 | 0 | 0 | 1 | 0.98354 | -0.31701 | 0.4 | 1 | 1.1 | 0.9
10 | 1 | 0 | 0 | 0 | 0 | 1 | 0.98304 | -0.3268 | 0.4 | 1 | 1.1 | 0.9
11 | 1 | 0.0099556 | 0.0024951 | 0 | 0 | 1 | 0.98405 | -0.30698 | 0.4 | 1 | 1.1 | 0.9
13 | 1 | 0.013251 | 0.003321 | 0 | 0 | 1 | 0.98248 | -0.33762 | 0.4 | 1 | 1.1 | 0.9
12 | 1 | 0.0070036 | 0.0017553 | 0 | 0 | 1 | 0.98641 | -0.26121 | 0.4 | 1 | 1.1 | 0.9
19 | 1 | 0.0041792 | 0.0010474 | 0 | 0 | 1 | 0.9865 | -0.25943 | 0.4 | 1 | 1.1 | 0.9
28 | 3 | 0.0059761 | 0.0014977 | 0 | 0 | 1 | 1 | 0 | 0.4 | 1 | 1.1 | 0.9
25 | 1 | 0 | 0 | 0 | 0 | 1 | 0.99774 | -0.04289 | 0.4 | 1 | 1.1 | 0.9
24 | 1 | 0.027037 | 0.006776 | 0 | 0 | 1 | 0.99635 | -0.069362 | 0.4 | 1 | 1.1 | 0.9
26 | 1 | 0 | 0 | 0 | 0 | 1 | 0.99464 | -0.10176 | 0.4 | 1 | 1.1 | 0.9
27 | 1 | 0.0074766 | 0.0018738 | 0 | 0 | 1 | 0.99768 | -0.044089 | 0.4 | 1 | 1.1 | 0.9
30 | 1 | 0 | 0 | 0 | 0 | 1 | 0.99344 | -0.12473 | 0.4 | 1 | 1.1 | 0.9
53 | 1 | 0.0032587 | 0.0008167 | 0 | 0 | 1 | 0.99206 | -0.15115 | 0.4 | 1 | 1.1 | 0.9
50 | 1 | 0.0016657 | 0.00041745 | 0 | 0 | 1 | 0.99324 | -0.12867 | 0.4 | 1 | 1.1 | 0.9
31 | 1 | 0 | 0 | 0 | 0 | 1 | 0.99166 | -0.15891 | 0.4 | 1 | 1.1 | 0.9
57 | 1 | 0.0036291 | 0.00090953 | 0 | 0 | 1 | 0.99137 | -0.16455 | 0.4 | 1 | 1.1 | 0.9
58 | 1 | 0.0019966 | 0.00050038 | 0 | 0 | 1 | 0.9906 | -0.17912 | 0.4 | 1 | 1.1 | 0.9
34 | 1 | 0 | 0 | 0 | 0 | 1 | 0.98382 | -0.31029 | 0.4 | 1 | 1.1 | 0.9
59 | 1 | 0.0095193 | 0.0023858 | 0 | 0 | 1 | 0.98467 | -0.29374 | 0.4 | 1 | 1.1 | 0.9
60 | 1 | 0 | 0 | 0 | 0 | 1 | 0.98363 | -0.31394 | 0.4 | 1 | 1.1 | 0.9
43 | 1 | 0.0045229 | 0.0011335 | 0 | 0 | 1 | 0.98294 | -0.32737 | 0.4 | 1 | 1.1 | 0.9
83 | 1 | 0.0057956 | 0.0014525 | 0 | 0 | 1 | 0.98362 | -0.31424 | 0.4 | 1 | 1.1 | 0.9
51 | 1 | 0.0025954 | 0.00065047 | 0 | 0 | 1 | 0.9932 | -0.12936 | 0.4 | 1 | 1.1 | 0.9
74 | 1 | 0.0019473 | 0.00048805 | 0 | 0 | 1 | 0.99126 | -0.16669 | 0.4 | 1 | 1.1 | 0.9
61 | 1 | 0.007339 | 0.0018393 | 0 | 0 | 1 | 0.98715 | -0.24572 | 0.4 | 1 | 1.1 | 0.9
68 | 1 | 0 | 0 | 0 | 0 | 1 | 0.99087 | -0.17416 | 0.4 | 1 | 1.1 | 0.9
75 | 1 | 0.0025491 | 0.00063888 | 0 | 0 | 1 | 0.99107 | -0.17033 | 0.4 | 1 | 1.1 | 0.9
65 | 1 | 0 | 0 | 0 | 0 | 1 | 0.9907 | -0.1774 | 0.4 | 1 | 1.1 | 0.9
62 | 1 | 0.0038028 | 0.00095307 | 0 | 0 | 1 | 0.9931 | -0.13139 | 0.4 | 1 | 1.1 | 0.9
52 | 1 | 0.00059411 | 0.0001489 | 0 | 0 | 1 | 0.99315 | -0.13043 | 0.4 | 1 | 1.1 | 0.9
40 | 1 | 0 | 0 | 0 | 0 | 1 | 0.98297 | -0.32693 | 0.4 | 1 | 1.1 | 0.9
42 | 1 | 0.046235 | 0.011587 | 0 | 0 | 1 | 0.98067 | -0.37175 | 0.4 | 1 | 1.1 | 0.9
39 | 1 | 0 | 0 | 0 | 0 | 1 | 0.98205 | -0.34491 | 0.4 | 1 | 1.1 | 0.9
82 | 1 | 0.0069581 | 0.0017439 | 0 | 0 | 1 | 0.9826 | -0.33402 | 0.4 | 1 | 1.1 | 0.9
80 | 1 | 0.0016738 | 0.00041951 | 0 | 0 | 1 | 0.98188 | -0.34825 | 0.4 | 1 | 1.1 | 0.9
41 | 1 | 0 | 0 | 0 | 0 | 1 | 0.9799 | -0.38687 | 0.4 | 1 | 1.1 | 0.9
44 | 1 | 0.0048034 | 0.0012038 | 0 | 0 | 1 | 0.97859 | -0.41249 | 0.4 | 1 | 1.1 | 0.9
78 | 1 | 0.0042316 | 0.0010605 | 0 | 0 | 1 | 0.9818 | -0.34971 | 0.4 | 1 | 1.1 | 0.9
47 | 1 | 0 | 0 | 0 | 0 | 1 | 0.978 | -0.42405 | 0.4 | 1 | 1.1 | 0.9
49 | 1 | 0.0039249 | 0.00098368 | 0 | 0 | 1 | 0.9779 | -0.426 | 0.4 | 1 | 1.1 | 0.9
46 | 1 | 0.002116 | 0.00053032 | 0 | 0 | 1 | 0.97798 | -0.42436 | 0.4 | 1 | 1.1 | 0.9
54 | 1 | 0 | 0 | 0 | 0 | 1 | 0.97742 | -0.43541 | 0.4 | 1 | 1.1 | 0.9
67 | 1 | 0.0030824 | 0.00077252 | 0 | 0 | 1 | 0.97687 | -0.44636 | 0.4 | 1 | 1.1 | 0.9
64 | 1 | 0 | 0 | 0 | 0 | 1 | 0.97691 | -0.44542 | 0.4 | 1 | 1.1 | 0.9
55 | 1 | 0 | 0 | 0 | 0 | 1 | 0.97736 | -0.43667 | 0.4 | 1 | 1.1 | 0.9
56 | 1 | 0.0070095 | 0.0017567 | 0 | 0 | 1 | 0.9773 | -0.43773 | 0.4 | 1 | 1.1 | 0.9
72 | 1 | 0.0019164 | 0.00048029 | 0 | 0 | 1 | 0.97725 | -0.43881 | 0.4 | 1 | 1.1 | 0.9
76 | 1 | 0.0023546 | 0.00059011 | 0 | 0 | 1 | 0.9771 | -0.44178 | 0.4 | 1 | 1.1 | 0.9
71 | 1 | 0.0021707 | 0.00054402 | 0 | 0 | 1 | 0.97725 | -0.43886 | 0.4 | 1 | 1.1 | 0.9
70 | 1 | 0.0018427 | 0.00046182 | 0 | 0 | 1 | 0.97703 | -0.44322 | 0.4 | 1 | 1.1 | 0.9
63 | 1 | 0.005595 | 0.0014022 | 0 | 0 | 1 | 0.99061 | -0.17932 | 0.4 | 1 | 1.1 | 0.9
66 | 1 | 0.0012199 | 0.00030573 | 0 | 0 | 1 | 0.97694 | -0.44485 | 0.4 | 1 | 1.1 | 0.9
69 | 1 | 0.00218 | 0.00054635 | 0 | 0 | 1 | 0.97697 | -0.44428 | 0.4 | 1 | 1.1 | 0.9
73 | 1 | 0.0017302 | 0.00043363 | 0 | 0 | 1 | 0.97723 | -0.43917 | 0.4 | 1 | 1.1 | 0.9
77 | 1 | 0.0063458 | 0.0015904 | 0 | 0 | 1 | 0.98175 | -0.35084 | 0.4 | 1 | 1.1 | 0.9
79 | 1 | 0.0020669 | 0.00051801 | 0 | 0 | 1 | 0.98165 | -0.35267 | 0.4 | 1 | 1.1 | 0.9
81 | 1 | 0.0029696 | 0.00074425 | 0 | 0 | 1 | 0.98165 | -0.35272 | 0.4 | 1 | 1.1 | 0.9

## generator_data
GEN_BUS | PG | QG | QMAX | QMIN | VG | MBASE | GEN_STATUS | PMAX | PMIN
28 | 0.35432 | 0.090484 | 10 | -10 | 1 | 100 | 1 | 10 | 0

## branch_data
F_BUS | T_BUS | BR_R | BR_X | BR_B | RATE_A | RATE_B | RATE_C | TAP | SHIFT | BR_STATUS | ANGMIN | ANGMAX | P_in | Q_in | P_out | Q_out
1 | 2 | 2.1423 | 1.3711 | 3.5975e-09 | 0 | 0 | 0 | 0 | 0 | 1 | -90 | 90 | -0.01369 | -0.0034337 | 0.013694 | 0.0034362
1 | 3 | 4.8858 | 3.1269 | 8.2046e-09 | 0 | 0 | 0 | 0 | 0 | 1 | -90 | 90 | 0.011145 | 0.0027958 | -0.011138 | -0.0027924
2 | 4 | 2.1641 | 1.385 | 3.6342e-09 | 0 | 0 | 0 | 0 | 0 | 1 | -90 | 90 | 0.1016 | 0.025662 | -0.10135 | -0.025508
2 | 5 | 0.9243 | 0.59155 | 1.5521e-09 | 0 | 0 | 0 | 0 | 0 | 1 | -90 | 90 | -0.11529 | -0.029098 | 0.11542 | 0.029183
3 | 6 | 3.04 | 1.9456 | 5.105e-09 | 0 | 0 | 0 | 0 | 0 | 1 | -90 | 90 | 0.011138 | 0.0027924 | -0.011134 | -0.0027903
4 | 15 | 1.6248 | 1.0399 | 2.7284e-09 | 0 | 0 | 0 | 0 | 0 | 1 | -90 | 90 | 0.036358 | 0.0091267 | -0.036335 | -0.009112
4 | 21 | 2.8478 | 1.8226 | 4.7821e-09 | 0 | 0 | 0 | 0 | 0 | 1 | -90 | 90 | 0.064996 | 0.016381 | -0.064865 | -0.016298
5 | 37 | 3.085 | 1.9744 | 5.1805e-09 | 0 | 0 | 0 | 0 | 0 | 1 | -90 | 90 | -0.13059 | -0.032985 | 0.13115 | 0.033348
5 | 35 | 1.7927 | 1.1473 | 3.0104e-09 | 0 | 0 | 0 | 0 | 0 | 1 | -90 | 90 | 0.015162 | 0.0038014 | -0.015158 | -0.0037989
6 | 87 | 1.4907 | 0.95404 | 2.5033e-09 | 0 | 0 | 0 | 0 | 0 | 1 | -90 | 90 | 0.004835 | 0.0012117 | -0.0048346 | -0.0012117
6 | 84 | 1.375 | 0.88 | 2.309e-09 | 0 | 0 | 0 | 0 | 0 | 1 | -90 | 90 | 0.0062991 | 0.0015786 | -0.0062985 | -0.0015785
15 | 14 | 0.45891 | 0.2937 | 7.7064e-10 | 0 | 0 | 0 | 0 | 0 | 1 | -90 | 90 | 0.032744 | 0.0082121 | -0.032739 | -0.0082088
21 | 20 | 2.3491 | 1.5034 | 3.9448e-09 | 0 | 0 | 0 | 0 | 0 | 1 | -90 | 90 | 0.04322 | 0.010873 | -0.043173 | -0.010843
37 | 22 | 0.94877 | 0.60722 | 3.1865e-09 | 0 | 0 | 0 | 0 | 0 | 1 | -90 | 90 | -0.15107 | -0.03834 | 0.1513 | 0.038488
84 | 85 | 0.73694 | 0.47164 | 1.2375e-09 | 0 | 0 | 0 | 0 | 0 | 1 | -90 | 90 | 0.0033093 | 0.00082931 | -0.0033092 | -0.00082937
7 | 17 | 2.1839 | 1.3977 | 3.6674e-09 | 0 | 0 | 0 | 0 | 0 | 1 | -90 | 90 | -0.0016365 | -0.00041015 | 0.0016366 | 0.00040984
17 | 18 | 1.6414 | 1.0505 | 2.7564e-09 | 0 | 0 | 0 | 0 | 0 | 1 | -90 | 90 | 0.011186 | 0.0028041 | -0.011184 | -0.0028029
17 | 16 | 1.1401 | 0.72967 | 1.9145e-09 | 0 | 0 | 0 | 0 | 0 | 1 | -90 | 90 | -0.012823 | -0.0032139 | 0.012825 | 0.0032151
14 | 16 | 1.3086 | 0.83753 | 2.1976e-09 | 0 | 0 | 0 | 0 | 0 | 1 | -90 | 90 | 0.022786 | 0.0057144 | -0.022779 | -0.0057099
20 | 11 | 1.4456 | 0.92518 | 2.4275e-09 | 0 | 0 | 0 | 0 | 0 | 1 | -90 | 90 | 0.043172 | 0.010843 | -0.043143 | -0.010824
22 | 28 | 0.92239 | 0.59033 | 3.0979e-09 | 0 | 0 | 0 | 0 | 0 | 1 | -90 | 90 | -0.1513 | -0.038488 | 0.15153 | 0.038632
18 | 19 | 1.0306 | 0.65958 | 1.7307e-09 | 0 | 0 | 0 | 0 | 0 | 1 | -90 | 90 | 0.0041794 | 0.0010474 | -0.0041792 | -0.0010474
18 | 12 | 1.7252 | 1.1041 | 2.897e-09 | 0 | 0 | 0 | 0 | 0 | 1 | -90 | 90 | 0.0070045 | 0.0017556 | -0.0070036 | -0.0017553
8 | 9 | 1.2459 | 0.79738 | 2.0922e-09 | 0 | 0 | 0 | 0 | 0 | 1 | -90 | 90 | -0.023213 | -0.0058204 | 0.02322 | 0.005825
8 | 10 | 1.0221 | 0.65416 | 1.7164e-09 | 0 | 0 | 0 | 0 | 0 | 1 | -90 | 90 | 0.01326 | 0.0033259 | -0.013258 | -0.0033248
9 | 11 | 1.3116 | 0.83944 | 2.2026e-09 | 0 | 0 | 0 | 0 | 0 | 1 | -90 | 90 | -0.033172 | -0.0083191 | 0.033187 | 0.008329
10 | 13 | 3.535 | 2.2624 | 5.9362e-09 | 0 | 0 | 0 | 0 | 0 | 1 | -90 | 90 | 0.013258 | 0.0033248 | -0.013251 | -0.003321
28 | 25 | 0.98782 | 0.6322 | 3.3176e-09 | 0 | 0 | 0 | 0 | 0 | 1 | -90 | 90 | 0.19682 | 0.050354 | -0.19641 | -0.050093
25 | 27 | 0.71514 | 0.45769 | 1.2009e-09 | 0 | 0 | 0 | 0 | 0 | 1 | -90 | 90 | 0.007477 | 0.001874 | -0.0074766 | -0.0018738
25 | 24 | 0.63178 | 0.40434 | 2.1218e-09 | 0 | 0 | 0 | 0 | 0 | 1 | -90 | 90 | 0.18893 | 0.048219 | -0.18869 | -0.048065
24 | 26 | 0.90135 | 0.57687 | 3.0272e-09 | 0 | 0 | 0 | 0 | 0 | 1 | -90 | 90 | 0.16166 | 0.041289 | -0.1614 | -0.041128
26 | 30 | 0.63722 | 0.40782 | 2.1401e-09 | 0 | 0 | 0 | 0 | 0 | 1 | -90 | 90 | 0.1614 | 0.041128 | -0.16122 | -0.041014
30 | 53 | 0.773 | 0.49472 | 2.5962e-09 | 0 | 0 | 0 | 0 | 0 | 1 | -90 | 90 | 0.15256 | 0.038843 | -0.15237 | -0.038719
30 | 50 | 2.012 | 1.2877 | 3.3787e-09 | 0 | 0 | 0 | 0 | 0 | 1 | -90 | 90 | 0.0086602 | 0.0021706 | -0.0086586 | -0.0021699
53 | 31 | 0.23161 | 0.14823 | 7.7787e-10 | 0 | 0 | 0 | 0 | 0 | 1 | -90 | 90 | 0.14911 | 0.037903 | -0.14906 | -0.037867
50 | 51 | 0.43774 | 0.28016 | 7.3509e-10 | 0 | 0 | 0 | 0 | 0 | 1 | -90 | 90 | 0.006993 | 0.0017524 | -0.0069927 | -0.0017523
31 | 57 | 1.8102 | 1.1585 | 3.0399e-09 | 0 | 0 | 0 | 0 | 0 | 1 | -90 | 90 | 0.013729 | 0.0034422 | -0.013725 | -0.0034402
31 | 58 | 0.66388 | 0.42489 | 1.1148e-09 | 0 | 0 | 0 | 0 | 0 | 1 | -90 | 90 | 0.13533 | 0.034425 | -0.13519 | -0.034341
57 | 74 | 0.93224 | 0.59664 | 1.5655e-09 | 0 | 0 | 0 | 0 | 0 | 1 | -90 | 90 | 0.010096 | 0.0025306 | -0.010095 | -0.0025301
58 | 61 | 2.211 | 1.415 | 3.7129e-09 | 0 | 0 | 0 | 0 | 0 | 1 | -90 | 90 | 0.1332 | 0.03384 | -0.13277 | -0.033568
34 | 59 | 0.62375 | 0.3992 | 1.0475e-09 | 0 | 0 | 0 | 0 | 0 | 1 | -90 | 90 | -0.11553 | -0.029101 | 0.11563 | 0.029159
34 | 60 | 0.52719 | 0.3374 | 8.8529e-10 | 0 | 0 | 0 | 0 | 0 | 1 | -90 | 90 | 0.030084 | 0.0075546 | -0.030078 | -0.0075514
34 | 43 | 0.86998 | 0.55679 | 1.4609e-09 | 0 | 0 | 0 | 0 | 0 | 1 | -90 | 90 | 0.085451 | 0.021546 | -0.085381 | -0.021502
59 | 61 | 1.6783 | 1.0741 | 2.8183e-09 | 0 | 0 | 0 | 0 | 0 | 1 | -90 | 90 | -0.12515 | -0.031545 | 0.12543 | 0.031729
60 | 40 | 2.3213 | 1.4856 | 3.898e-09 | 0 | 0 | 0 | 0 | 0 | 1 | -90 | 90 | 0.024283 | 0.0060988 | -0.024268 | -0.0060896
60 | 83 | 0.22538 | 0.14425 | 3.7848e-10 | 0 | 0 | 0 | 0 | 0 | 1 | -90 | 90 | 0.0057957 | 0.0014526 | -0.0057956 | -0.0014525
43 | 42 | 2.3794 | 1.5228 | 3.9956e-09 | 0 | 0 | 0 | 0 | 0 | 1 | -90 | 90 | 0.080858 | 0.020368 | -0.080687 | -0.020259
51 | 52 | 1.0681 | 0.68356 | 1.7936e-09 | 0 | 0 | 0 | 0 | 0 | 1 | -90 | 90 | 0.0043973 | 0.0011019 | -0.0043971 | -0.0011019
74 | 75 | 1.9662 | 1.2584 | 3.3018e-09 | 0 | 0 | 0 | 0 | 0 | 1 | -90 | 90 | 0.0081479 | 0.0020421 | -0.0081465 | -0.0020415
68 | 75 | 3.0154 | 1.9299 | 5.0637e-09 | 0 | 0 | 0 | 0 | 0 | 1 | -90 | 90 | -0.0055964 | -0.0014025 | 0.0055974 | 0.0014026
68 | 65 | 2.5453 | 1.629 | 4.2743e-09 | 0 | 0 | 0 | 0 | 0 | 1 | -90 | 90 | 0.0055964 | 0.0014025 | -0.0055955 | -0.0014023
65 | 63 | 1.5072 | 0.96458 | 2.5309e-09 | 0 | 0 | 0 | 0 | 0 | 1 | -90 | 90 | 0.0055955 | 0.0014023 | -0.005595 | -0.0014022
62 | 52 | 1.1253 | 0.72019 | 1.8897e-09 | 0 | 0 | 0 | 0 | 0 | 1 | -90 | 90 | -0.0038028 | -0.00095308 | 0.003803 | 0.000953
40 | 82 | 1.2659 | 0.81018 | 2.1258e-09 | 0 | 0 | 0 | 0 | 0 | 1 | -90 | 90 | 0.024268 | 0.0060896 | -0.024259 | -0.0060845
42 | 41 | 1.8956 | 1.2132 | 3.1832e-09 | 0 | 0 | 0 | 0 | 0 | 1 | -90 | 90 | 0.034453 | 0.0086716 | -0.034428 | -0.008656
39 | 82 | 2.7258 | 1.7445 | 4.5773e-09 | 0 | 0 | 0 | 0 | 0 | 1 | -90 | 90 | -0.017292 | -0.0043354 | 0.017301 | 0.0043407
39 | 80 | 0.83513 | 0.53448 | 1.4024e-09 | 0 | 0 | 0 | 0 | 0 | 1 | -90 | 90 | 0.017292 | 0.0043354 | -0.01729 | -0.0043337
80 | 78 | 0.4031 | 0.25799 | 6.7692e-10 | 0 | 0 | 0 | 0 | 0 | 1 | -90 | 90 | 0.015616 | 0.0039142 | -0.015615 | -0.0039136
41 | 44 | 3.2049 | 2.0512 | 5.382e-09 | 0 | 0 | 0 | 0 | 0 | 1 | -90 | 90 | 0.034428 | 0.0086561 | -0.034386 | -0.0086297
44 | 47 | 1.6789 | 1.0745 | 2.8193e-09 | 0 | 0 | 0 | 0 | 0 | 1 | -90 | 90 | 0.029582 | 0.0074258 | -0.029566 | -0.0074157
78 | 77 | 0.42842 | 0.27419 | 7.1942e-10 | 0 | 0 | 0 | 0 | 0 | 1 | -90 | 90 | 0.011383 | 0.002853 | -0.011383 | -0.0028527
47 | 49 | 0.30397 | 0.19454 | 5.1045e-10 | 0 | 0 | 0 | 0 | 0 | 1 | -90 | 90 | 0.02745 | 0.0068854 | -0.027447 | -0.0068838
47 | 46 | 0.61808 | 0.39557 | 1.0379e-09 | 0 | 0 | 0 | 0 | 0 | 1 | -90 | 90 | 0.002116 | 0.00053025 | -0.002116 | -0.00053033
49 | 54 | 1.7146 | 1.0974 | 2.8793e-09 | 0 | 0 | 0 | 0 | 0 | 1 | -90 | 90 | 0.023523 | 0.0059001 | -0.023512 | -0.0058937
54 | 55 | 0.32867 | 0.21035 | 5.5193e-10 | 0 | 0 | 0 | 0 | 0 | 1 | -90 | 90 | 0.016502 | 0.0041366 | -0.016501 | -0.004136
54 | 56 | 1.4219 | 0.91001 | 2.3877e-09 | 0 | 0 | 0 | 0 | 0 | 1 | -90 | 90 | 0.0070101 | 0.001757 | -0.0070094 | -0.0017568
67 | 64 | 1.3006 | 0.83236 | 2.184e-09 | 0 | 0 | 0 | 0 | 0 | 1 | -90 | 90 | -0.0030823 | -0.00077254 | 0.0030825 | 0.00077242
64 | 66 | 0.79291 | 0.50746 | 1.3315e-09 | 0 | 0 | 0 | 0 | 0 | 1 | -90 | 90 | -0.0030825 | -0.00077242 | 0.0030826 | 0.00077234
55 | 72 | 1.5721 | 1.0061 | 2.64e-09 | 0 | 0 | 0 | 0 | 0 | 1 | -90 | 90 | 0.0058178 | 0.001458 | -0.0058172 | -0.0014579
55 | 76 | 2.0453 | 1.309 | 3.4347e-09 | 0 | 0 | 0 | 0 | 0 | 1 | -90 | 90 | 0.010683 | 0.0026781 | -0.010681 | -0.0026767
72 | 71 | 0.050403 | 0.032258 | 8.464e-11 | 0 | 0 | 0 | 0 | 0 | 1 | -90 | 90 | 0.0039008 | 0.00097756 | -0.0039008 | -0.00097757
76 | 70 | 0.74086 | 0.47415 | 1.2441e-09 | 0 | 0 | 0 | 0 | 0 | 1 | -90 | 90 | 0.008326 | 0.0020866 | -0.0083254 | -0.0020864
71 | 73 | 0.77529 | 0.49619 | 1.3019e-09 | 0 | 0 | 0 | 0 | 0 | 1 | -90 | 90 | 0.0017302 | 0.00043354 | -0.0017302 | -0.00043364
70 | 69 | 0.6999 | 0.44794 | 1.1753e-09 | 0 | 0 | 0 | 0 | 0 | 1 | -90 | 90 | 0.0064828 | 0.0016245 | -0.0064825 | -0.0016244
66 | 69 | 0.56485 | 0.36151 | 9.4854e-10 | 0 | 0 | 0 | 0 | 0 | 1 | -90 | 90 | -0.0043024 | -0.0010781 | 0.0043025 | 0.0010781
77 | 79 | 1.5715 | 1.0058 | 2.639e-09 | 0 | 0 | 0 | 0 | 0 | 1 | -90 | 90 | 0.0050369 | 0.0012623 | -0.0050365 | -0.0012623
79 | 81 | 0.075237 | 0.048151 | 1.2634e-10 | 0 | 0 | 0 | 0 | 0 | 1 | -90 | 90 | 0.0029696 | 0.00074425 | -0.0029696 | -0.00074426