## bus_data
BUS_I | BUS_TYPE | Pd | Qd | Gs | Bs | area | Vm | Va | baseKV | zone | Vmax | Vmin
1 | 1 | 0.031253 | 0.0078326 | 0 | 0 | 1 | 0.99281 | -0.13792 | 0.4 | 1 | 1.1 | 0.9
2 | 1 | 0.0082326 | 0.0020633 | 0 | 0 | 1 | 0.992 | -0.1535 | 0.4 | 1 | 1.1 | 0.9
3 | 1 | 0.013607 | 0.0034103 | 0 | 0 | 1 | 0.99369 | -0.12101 | 0.4 | 1 | 1.1 | 0.9
4 | 1 | 0 | 0 | 0 | 0 | 1 | 0.98996 | -0.1931 | 0.4 | 1 | 1.1 | 0.9
5 | 1 | 0.0082325 | 0.0020633 | 0 | 0 | 1 | 0.99621 | -0.072405 | 0.4 | 1 | 1.1 | 0.9
8 | 1 | 0.010242 | 0.0025669 | 0 | 0 | 1 | 0.9895 | -0.20191 | 0.4 | 1 | 1.1 | 0.9
9 | 1 | 0.0079356 | 0.0019888 | 0 | 0 | 1 | 0.98947 | -0.20254 | 0.4 | 1 | 1.1 | 0.9
6 | 1 | 0.01677 | 0.004203 | 0 | 0 | 1 | 0.98852 | -0.22094 | 0.4 | 1 | 1.1 | 0.9
60 | 1 | 0 | 0 | 0 | 0 | 1 | 0.99838 | -0.030963 | 0.4 | 1 | 1.1 | 0.9
20 | 1 | 0.0084809 | 0.0021255 | 0 | 0 | 1 | 0.98946 | -0.20276 | 0.4 | 1 | 1.1 | 0.9
7 | 1 | 0 | 0 | 0 | 0 | 1 | 0.98797 | -0.23169 | 0.4 | 1 | 1.1 | 0.9
61 | 1 | 0.010415 | 0.0026103 | 0 | 0 | 1 | 0.99911 | -0.016919 | 0.4 | 1 | 1.1 | 0.9
59 | 1 | 0.059802 | 0.014988 | 0 | 0 | 1 | 0.99448 | -0.10603 | 0.4 | 1 | 1.1 | 0.9
10 | 1 | 0 | 0 | 0 | 0 | 1 | 0.98761 | -0.23859 | 0.4 | 1 | 1.1 | 0.9
77 | 1 | 0.016706 | 0.004187 | 0 | 0 | 1 | 0.98698 | -0.25097 | 0.4 | 1 | 1.1 | 0.9
11 | 1 | 0.0018455 | 0.00046251 | 0 | 0 | 1 | 0.99134 | -0.16611 | 0.4 | 1 | 1.1 | 0.9
12 | 1 | 0.00073256 | 0.0001836 | 0 | 0 | 1 | 0.99142 | -0.16448 | 0.4 | 1 | 1.1 | 0.9
13 | 1 | 0 | 0 | 0 | 0 | 1 | 0.9913 | -0.16681 | 0.4 | 1 | 1.1 | 0.9
14 | 1 | 0 | 0 | 0 | 0 | 1 | 0.99154 | -0.16223 | 0.4 | 1 | 1.1 | 0.9
15 | 1 | 0 | 0 | 0 | 0 | 1 | 0.99123 | -0.16831 | 0.4 | 1 | 1.1 | 0.9
16 | 1 | 0 | 0 | 0 | 0 | 1 | 0.99158 | -0.16139 | 0.4 | 1 | 1.1 | 0.9
22 | 1 | 0.00067679 | 0.00016962 | 0 | 0 | 1 | 0.99121 | -0.16859 | 0.4 | 1 | 1.1 | 0.9
17 | 1 | 0.0010442 | 0.00026171 | 0 | 0 | 1 | 0.99165 | -0.16009 | 0.4 | 1 | 1.1 | 0.9
19 | 1 | 0 | 0 | 0 | 0 | 1 | 0.99237 | -0.14617 | 0.4 | 1 | 1.1 | 0.9
21 | 1 | 0.0050954 | 0.001277 | 0 | 0 | 1 | 0.99285 | -0.13679 | 0.4 | 1 | 1.1 | 0.9
18 | 1 | 0.00043071 | 0.00010795 | 0 | 0 | 1 | 0.99172 | -0.15871 | 0.4 | 1 | 1.1 | 0.9
75 | 1 | 0.010393 | 0.0026046 | 0 | 0 | 1 | 0.99289 | -0.13605 | 0.4 | 1 | 1.1 | 0.9
76 | 1 | 0.0050501 | 0.0012657 | 0 | 0 | 1 | 0.9931 | -0.13196 | 0.4 | 1 | 1.1 | 0.9
23 | 1 | 0.0015411 | 0.00038623 | 0 | 0 | 1 | 0.98397 | -0.30868 | 0.4 | 1 | 1.1 | 0.9
24 | 1 | 0.0015415 | 0.00038635 | 0 | 0 | 1 | 0.98397 | -0.30869 | 0.4 | 1 | 1.1 | 0.9
25 | 1 | 0 | 0 | 0 | 0 | 1 | 0.98414 | -0.30539 | 0.4 | 1 | 1.1 | 0.9
26 | 1 | 0.0015415 | 0.00038635 | 0 | 0 | 1 | 0.98397 | -0.30871 | 0.4 | 1 | 1.1 | 0.9
27 | 1 | 0.0015415 | 0.00038635 | 0 | 0 | 1 | 0.98436 | -0.30114 | 0.4 | 1 | 1.1 | 0.9
30 | 1 | 0.0015421 | 0.0003865 | 0 | 0 | 1 | 0.98397 | -0.30872 | 0.4 | 1 | 1.1 | 0.9
36 | 1 | 0.0023966 | 0.00060065 | 0 | 0 | 1 | 0.98439 | -0.30049 | 0.4 | 1 | 1.1 | 0.9
32 | 1 | 0 | 0 | 0 | 0 | 1 | 0.98388 | -0.31049 | 0.4 | 1 | 1.1 | 0.9
37 | 1 | 0.0020109 | 0.00050399 | 0 | 0 | 1 | 0.98454 | -0.2976 | 0.4 | 1 | 1.1 | 0.9
63 | 1 | 0 | 0 | 0 | 0 | 1 | 0.98606 | -0.26808 | 0.4 | 1 | 1.1 | 0.9
64 | 1 | 0.0048754 | 0.0012219 | 0 | 0 | 1 | 0.98573 | -0.27445 | 0.4 | 1 | 1.1 | 0.9
62 | 1 | 0.0084562 | 0.0021193 | 0 | 0 | 1 | 0.98625 | -0.26431 | 0.4 | 1 | 1.1 | 0.9
66 | 1 | 0.0018945 | 0.0004748 | 0 | 0 | 1 | 0.98565 | -0.27607 | 0.4 | 1 | 1.1 | 0.9
65 | 1 | 0.0023247 | 0.00058262 | 0 | 0 | 1 | 0.98565 | -0.276 | 0.4 | 1 | 1.1 | 0.9
33 | 1 | 0.0015425 | 0.0003866 | 0 | 0 | 1 | 0.98386 | -0.31097 | 0.4 | 1 | 1.1 | 0.9
31 | 1 | 0.0015415 | 0.00038635 | 0 | 0 | 1 | 0.98387 | -0.31069 | 0.4 | 1 | 1.1 | 0.9
34 | 1 | 0.0015411 | 0.00038623 | 0 | 0 | 1 | 0.98384 | -0.31132 | 0.4 | 1 | 1.1 | 0.9
35 | 1 | 0.0015411 | 0.00038623 | 0 | 0 | 1 | 0.98383 | -0.31146 | 0.4 | 1 | 1.1 | 0.9
38 | 1 | 0.0020102 | 0.00050379 | 0 | 0 | 1 | 0.98465 | -0.29549 | 0.4 | 1 | 1.1 | 0.9
39 | 1 | 0.002554 | 0.00064009 | 0 | 0 | 1 | 0.98472 | -0.29409 | 0.4 | 1 | 1.1 | 0.9
40 | 1 | 0 | 0 | 0 | 0 | 1 | 0.98505 | -0.28773 | 0.4 | 1 | 1.1 | 0.9
45 | 1 | 0.0020096 | 0.00050364 | 0 | 0 | 1 | 0.98476 | -0.29325 | 0.4 | 1 | 1.1 | 0.9
55 | 1 | 0.0020102 | 0.00050379 | 0 | 0 | 1 | 0.98583 | -0.27253 | 0.4 | 1 | 1.1 | 0.9
43 | 1 | 0.0020109 | 0.00050397 | 0 | 0 | 1 | 0.98476 | -0.29327 | 0.4 | 1 | 1.1 | 0.9
54 | 1 | 0.00097245 | 0.00024372 | 0 | 0 | 1 | 0.9861 | -0.26723 | 0.4 | 1 | 1.1 | 0.9
41 | 1 | 0.0020122 | 0.00050432 | 0 | 0 | 1 | 0.98476 | -0.29337 | 0.4 | 1 | 1.1 | 0.9
42 | 1 | 0.0020102 | 0.00050379 | 0 | 0 | 1 | 0.98476 | -0.29339 | 0.4 | 1 | 1.1 | 0.9
44 | 1 | 0 | 0 | 0 | 0 | 1 | 0.98457 | -0.2971 | 0.4 | 1 | 1.1 | 0.9
46 | 1 | 0.0015415 | 0.00038635 | 0 | 0 | 1 | 0.98453 | -0.29779 | 0.4 | 1 | 1.1 | 0.9
47 | 1 | 0.0015415 | 0.00038635 | 0 | 0 | 1 | 0.98452 | -0.29795 | 0.4 | 1 | 1.1 | 0.9
49 | 1 | 0.0015421 | 0.0003865 | 0 | 0 | 1 | 0.9845 | -0.29832 | 0.4 | 1 | 1.1 | 0.9
51 | 1 | 0.0015421 | 0.0003865 | 0 | 0 | 1 | 0.98449 | -0.29858 | 0.4 | 1 | 1.1 | 0.9
48 | 1 | 0.0015415 | 0.00038635 | 0 | 0 | 1 | 0.98449 | -0.29868 | 0.4 | 1 | 1.1 | 0.9
52 | 1 | 0.0019616 | 0.00049162 | 0 | 0 | 1 | 0.98447 | -0.29903 | 0.4 | 1 | 1.1 | 0.9
50 | 1 | 0.0015429 | 0.00038669 | 0 | 0 | 1 | 0.98448 | -0.2988 | 0.4 | 1 | 1.1 | 0.9
53 | 1 | 0.00196 | 0.00049123 | 0 | 0 | 1 | 0.98446 | -0.29915 | 0.4 | 1 | 1.1 | 0.9
56 | 1 | 0 | 0 | 0 | 0 | 1 | 0.98682 | -0.25315 | 0.4 | 1 | 1.1 | 0.9
57 | 1 | 0.004126 | 0.0010341 | 0 | 0 | 1 | 0.98667 | -0.2561 | 0.4 | 1 | 1.1 | 0.9
58 | 1 | 0.0012854 | 0.00032216 | 0 | 0 | 1 | 0.98815 | -0.22734 | 0.4 | 1 | 1.1 | 0.9
71 | 1 | 0.0040203 | 0.0010076 | 0 | 0 | 1 | 0.98817 | -0.22701 | 0.4 | 1 | 1.1 | 0.9
69 | 1 | 0.0030145 | 0.00075551 | 0 | 0 | 1 | 0.98939 | -0.20343 | 0.4 | 1 | 1.1 | 0.9
73 | 3 | 0 | 0 | 0 | 0 | 1 | 1 | 0 | 0.4 | 1 | 1.1 | 0.9
74 | 1 | 0.010398 | 0.0026059 | 0 | 0 | 1 | 0.99784 | -0.041036 | 0.4 | 1 | 1.1 | 0.9
68 | 1 | 0.0082152 | 0.0020589 | 0 | 0 | 1 | 0.98996 | -0.19227 | 0.4 | 1 | 1.1 | 0.9
70 | 1 | 0 | 0 | 0 | 0 | 1 | 0.99311 | -0.13164 | 0.4 | 1 | 1.1 | 0.9
72 | 1 | 0 | 0 | 0 | 0 | 1 | 0.99355 | -0.12327 | 0.4 | 1 | 1.1 | 0.9

## generator_data
GEN_BUS | PG | QG | QMAX | QMIN | VG | MBASE | GEN_STATUS | PMAX | PMIN
73 | 0.31524 | 0.080015 | 10 | -10 | 1 | 100 | 1 | 10 | 0

## branch_data
F_BUS | T_BUS | BR_R | BR_X | BR_B | RATE_A | RATE_B | RATE_C | TAP | SHIFT | BR_STATUS | ANGMIN | ANGMAX | P_in | Q_in | P_out | Q_out
1 | 2 | 1.0062 | 0.64397 | 1.6897e-09 | 0 | 0 | 0 | 0 | 0 | 1 | -90 | 90 | 0.068613 | 0.017288 | -0.068562 | -0.017255
1 | 3 | 0.75038 | 0.48024 | 1.2601e-09 | 0 | 0 | 0 | 0 | 0 | 1 | -90 | 90 | -0.099865 | -0.025121 | 0.099946 | 0.025172
2 | 4 | 2.8983 | 1.8549 | 4.867e-09 | 0 | 0 | 0 | 0 | 0 | 1 | -90 | 90 | 0.060329 | 0.015192 | -0.060215 | -0.01512
3 | 5 | 1.9046 | 1.219 | 3.1984e-09 | 0 | 0 | 0 | 0 | 0 | 1 | -90 | 90 | -0.11355 | -0.028582 | 0.11382 | 0.028751
4 | 8 | 3.7767 | 2.4171 | 6.3421e-09 | 0 | 0 | 0 | 0 | 0 | 1 | -90 | 90 | 0.010246 | 0.002569 | -0.010242 | -0.0025669
4 | 9 | 2.5251 | 1.616 | 4.2403e-09 | 0 | 0 | 0 | 0 | 0 | 1 | -90 | 90 | 0.016424 | 0.0041187 | -0.016416 | -0.0041144
4 | 6 | 3.6472 | 2.3342 | 6.1246e-09 | 0 | 0 | 0 | 0 | 0 | 1 | -90 | 90 | 0.033545 | 0.0084319 | -0.0335 | -0.008404
5 | 60 | 1.521 | 0.97342 | 2.5541e-09 | 0 | 0 | 0 | 0 | 0 | 1 | -90 | 90 | -0.12205 | -0.030815 | 0.12229 | 0.03097
9 | 20 | 0.11253 | 0.072016 | 1.8896e-10 | 0 | 0 | 0 | 0 | 0 | 1 | -90 | 90 | 0.0084809 | 0.0021255 | -0.0084808 | -0.0021255
6 | 7 | 2.8171 | 1.8029 | 4.7307e-09 | 0 | 0 | 0 | 0 | 0 | 1 | -90 | 90 | 0.01673 | 0.0042011 | -0.016722 | -0.004196
60 | 61 | 0.34639 | 0.22169 | 1.1634e-09 | 0 | 0 | 0 | 0 | 0 | 1 | -90 | 90 | -0.18231 | -0.046094 | 0.18243 | 0.046173
60 | 59 | 5.5865 | 3.5754 | 9.3813e-09 | 0 | 0 | 0 | 0 | 0 | 1 | -90 | 90 | 0.060017 | 0.015124 | -0.059802 | -0.014988
7 | 10 | 1.8065 | 1.1562 | 3.0336e-09 | 0 | 0 | 0 | 0 | 0 | 1 | -90 | 90 | 0.016722 | 0.004196 | -0.016716 | -0.0041928
61 | 73 | 0.39528 | 0.25298 | 1.3276e-09 | 0 | 0 | 0 | 0 | 0 | 1 | -90 | 90 | -0.19285 | -0.048783 | 0.193 | 0.048883
10 | 77 | 3.2379 | 2.0722 | 5.4373e-09 | 0 | 0 | 0 | 0 | 0 | 1 | -90 | 90 | 0.016716 | 0.0041928 | -0.016706 | -0.004187
11 | 12 | 2.8538 | 1.8264 | 4.7923e-09 | 0 | 0 | 0 | 0 | 0 | 1 | -90 | 90 | -0.0025223 | -0.00062954 | 0.0025225 | 0.0006292
11 | 13 | 4.4877 | 2.8721 | 7.5361e-09 | 0 | 0 | 0 | 0 | 0 | 1 | -90 | 90 | 0.00067687 | 0.00016703 | -0.00067685 | -0.00016775
12 | 14 | 3.0331 | 1.9412 | 5.0933e-09 | 0 | 0 | 0 | 0 | 0 | 1 | -90 | 90 | -0.0032551 | -0.00081279 | 0.0032554 | 0.00081251
13 | 15 | 9.7358 | 6.2309 | 1.6349e-08 | 0 | 0 | 0 | 0 | 0 | 1 | -90 | 90 | 0.00067685 | 0.00016775 | -0.0006768 | -0.00016933
14 | 16 | 1.1331 | 0.7252 | 1.9028e-09 | 0 | 0 | 0 | 0 | 0 | 1 | -90 | 90 | -0.0032554 | -0.00081251 | 0.0032555 | 0.00081241
15 | 22 | 1.8044 | 1.1548 | 3.03e-09 | 0 | 0 | 0 | 0 | 0 | 1 | -90 | 90 | 0.0006768 | 0.00016933 | -0.00067679 | -0.00016962
16 | 17 | 1.7598 | 1.1263 | 2.9552e-09 | 0 | 0 | 0 | 0 | 0 | 1 | -90 | 90 | -0.0032555 | -0.00081241 | 0.0032558 | 0.00081225
17 | 18 | 1.4085 | 0.90145 | 2.3653e-09 | 0 | 0 | 0 | 0 | 0 | 1 | -90 | 90 | -0.0043 | -0.001074 | 0.0043003 | 0.0010739
19 | 21 | 8.7205 | 5.5811 | 1.4644e-08 | 0 | 0 | 0 | 0 | 0 | 1 | -90 | 90 | -0.0047338 | -0.0011817 | 0.0047359 | 0.0011816
19 | 18 | 11.6625 | 7.464 | 1.9585e-08 | 0 | 0 | 0 | 0 | 0 | 1 | -90 | 90 | 0.0047338 | 0.0011817 | -0.004731 | -0.0011818
21 | 75 | 0.33492 | 0.21435 | 5.6243e-10 | 0 | 0 | 0 | 0 | 0 | 1 | -90 | 90 | -0.0098312 | -0.0024587 | 0.0098316 | 0.0024588
75 | 76 | 0.89259 | 0.57125 | 1.4989e-09 | 0 | 0 | 0 | 0 | 0 | 1 | -90 | 90 | -0.020224 | -0.0050634 | 0.020228 | 0.0050658
76 | 72 | 1.5207 | 0.97327 | 2.5537e-09 | 0 | 0 | 0 | 0 | 0 | 1 | -90 | 90 | -0.025278 | -0.0063315 | 0.025289 | 0.0063379
23 | 24 | 0.0052234 | 0.003343 | 8.7715e-12 | 0 | 0 | 0 | 0 | 0 | 1 | -90 | 90 | 0.010792 | 0.0027046 | -0.010792 | -0.0027046
23 | 25 | 1.1581 | 0.74121 | 1.9448e-09 | 0 | 0 | 0 | 0 | 0 | 1 | -90 | 90 | -0.012333 | -0.0030908 | 0.012335 | 0.0030919
24 | 26 | 0.0090534 | 0.0057941 | 1.5203e-11 | 0 | 0 | 0 | 0 | 0 | 1 | -90 | 90 | 0.0092506 | 0.0023182 | -0.0092506 | -0.0023182
25 | 27 | 1.4945 | 0.95647 | 2.5096e-09 | 0 | 0 | 0 | 0 | 0 | 1 | -90 | 90 | -0.012335 | -0.0030919 | 0.012338 | 0.0030932
26 | 30 | 0.0046545 | 0.0029789 | 7.8162e-12 | 0 | 0 | 0 | 0 | 0 | 1 | -90 | 90 | 0.0077091 | 0.0019319 | -0.0077091 | -0.0019319
27 | 36 | 0.20548 | 0.13151 | 3.4506e-10 | 0 | 0 | 0 | 0 | 0 | 1 | -90 | 90 | -0.013879 | -0.0034796 | 0.01388 | 0.0034798
30 | 32 | 1.2493 | 0.79952 | 2.0978e-09 | 0 | 0 | 0 | 0 | 0 | 1 | -90 | 90 | 0.0061669 | 0.0015454 | -0.0061664 | -0.0015452
36 | 37 | 0.77082 | 0.49333 | 1.2944e-09 | 0 | 0 | 0 | 0 | 0 | 1 | -90 | 90 | -0.016276 | -0.0040805 | 0.016278 | 0.0040818
32 | 33 | 0.44136 | 0.28247 | 7.4116e-10 | 0 | 0 | 0 | 0 | 0 | 1 | -90 | 90 | 0.0046249 | 0.001159 | -0.0046248 | -0.001159
32 | 31 | 0.54598 | 0.34942 | 9.1684e-10 | 0 | 0 | 0 | 0 | 0 | 1 | -90 | 90 | 0.0015416 | 0.00038627 | -0.0015415 | -0.00038635
37 | 38 | 0.5008 | 0.32051 | 8.4098e-10 | 0 | 0 | 0 | 0 | 0 | 1 | -90 | 90 | -0.018289 | -0.0045858 | 0.018291 | 0.0045868
63 | 64 | 3.0531 | 1.954 | 5.127e-09 | 0 | 0 | 0 | 0 | 0 | 1 | -90 | 90 | 0.0090976 | 0.0022805 | -0.0090948 | -0.0022792
63 | 62 | 1.8072 | 1.1566 | 3.0348e-09 | 0 | 0 | 0 | 0 | 0 | 1 | -90 | 90 | -0.0090976 | -0.0022805 | 0.0090992 | 0.0022813
64 | 65 | 1.594 | 1.0202 | 2.6768e-09 | 0 | 0 | 0 | 0 | 0 | 1 | -90 | 90 | 0.0042194 | 0.0010573 | -0.0042191 | -0.0010574
62 | 57 | 2.0406 | 1.306 | 3.4268e-09 | 0 | 0 | 0 | 0 | 0 | 1 | -90 | 90 | -0.017555 | -0.0044006 | 0.017562 | 0.0044047
66 | 65 | 0.15916 | 0.10186 | 2.6728e-10 | 0 | 0 | 0 | 0 | 0 | 1 | -90 | 90 | -0.0018945 | -0.0004748 | 0.0018945 | 0.00047478
33 | 34 | 0.50082 | 0.32053 | 8.4101e-10 | 0 | 0 | 0 | 0 | 0 | 1 | -90 | 90 | 0.0030822 | 0.00077237 | -0.0030822 | -0.00077242
34 | 35 | 0.38375 | 0.2456 | 6.4441e-10 | 0 | 0 | 0 | 0 | 0 | 1 | -90 | 90 | 0.0015411 | 0.00038618 | -0.0015411 | -0.00038624
38 | 39 | 0.29963 | 0.19176 | 5.0315e-10 | 0 | 0 | 0 | 0 | 0 | 1 | -90 | 90 | -0.020301 | -0.0050906 | 0.020303 | 0.0050915
39 | 40 | 1.2099 | 0.77431 | 2.0317e-09 | 0 | 0 | 0 | 0 | 0 | 1 | -90 | 90 | -0.022857 | -0.0057315 | 0.022864 | 0.0057358
40 | 45 | 1.1294 | 0.7228 | 1.8965e-09 | 0 | 0 | 0 | 0 | 0 | 1 | -90 | 90 | 0.021225 | 0.0053221 | -0.02122 | -0.0053187
40 | 55 | 1.5023 | 0.96146 | 2.5227e-09 | 0 | 0 | 0 | 0 | 0 | 1 | -90 | 90 | -0.044089 | -0.011058 | 0.044121 | 0.011078
45 | 43 | 0.0046715 | 0.0029897 | 7.8446e-12 | 0 | 0 | 0 | 0 | 0 | 1 | -90 | 90 | 0.01921 | 0.0048151 | -0.01921 | -0.004815
55 | 54 | 0.50058 | 0.32037 | 8.4061e-10 | 0 | 0 | 0 | 0 | 0 | 1 | -90 | 90 | -0.046131 | -0.011582 | 0.046143 | 0.011589
43 | 41 | 0.025906 | 0.01658 | 4.3504e-11 | 0 | 0 | 0 | 0 | 0 | 1 | -90 | 90 | 0.017199 | 0.0043111 | -0.017199 | -0.004311
54 | 56 | 1.3053 | 0.83539 | 2.1919e-09 | 0 | 0 | 0 | 0 | 0 | 1 | -90 | 90 | -0.047115 | -0.011833 | 0.047147 | 0.011853
41 | 42 | 0.0047275 | 0.0030256 | 7.9388e-12 | 0 | 0 | 0 | 0 | 0 | 1 | -90 | 90 | 0.015187 | 0.0038067 | -0.015187 | -0.0038067
42 | 44 | 1.2268 | 0.78513 | 2.0601e-09 | 0 | 0 | 0 | 0 | 0 | 1 | -90 | 90 | 0.013177 | 0.0033029 | -0.013174 | -0.0033016
44 | 46 | 0.48259 | 0.30886 | 8.1039e-10 | 0 | 0 | 0 | 0 | 0 | 1 | -90 | 90 | 0.0061685 | 0.0015458 | -0.0061683 | -0.0015458
44 | 47 | 0.52298 | 0.33471 | 8.7822e-10 | 0 | 0 | 0 | 0 | 0 | 1 | -90 | 90 | 0.0070058 | 0.0017558 | -0.0070055 | -0.0017557
46 | 49 | 0.50079 | 0.3205 | 8.4096e-10 | 0 | 0 | 0 | 0 | 0 | 1 | -90 | 90 | 0.0046267 | 0.0011594 | -0.0046266 | -0.0011594
47 | 51 | 0.50076 | 0.32049 | 8.4092e-10 | 0 | 0 | 0 | 0 | 0 | 1 | -90 | 90 | 0.005464 | 0.0013693 | -0.0054638 | -0.0013693
49 | 48 | 0.50076 | 0.32049 | 8.4092e-10 | 0 | 0 | 0 | 0 | 0 | 1 | -90 | 90 | 0.0030845 | 0.00077295 | -0.0030844 | -0.00077299
51 | 52 | 0.50092 | 0.32059 | 8.4119e-10 | 0 | 0 | 0 | 0 | 0 | 1 | -90 | 90 | 0.0039217 | 0.00098279 | -0.0039216 | -0.00098282
48 | 50 | 0.33034 | 0.21142 | 5.5473e-10 | 0 | 0 | 0 | 0 | 0 | 1 | -90 | 90 | 0.0015429 | 0.00038664 | -0.0015429 | -0.00038669
52 | 53 | 0.27047 | 0.1731 | 4.542e-10 | 0 | 0 | 0 | 0 | 0 | 1 | -90 | 90 | 0.00196 | 0.0004912 | -0.00196 | -0.00049123
56 | 57 | 0.59287 | 0.37944 | 9.9559e-10 | 0 | 0 | 0 | 0 | 0 | 1 | -90 | 90 | 0.021691 | 0.0054406 | -0.021688 | -0.0054387
56 | 58 | 1.6417 | 1.0507 | 2.7568e-09 | 0 | 0 | 0 | 0 | 0 | 1 | -90 | 90 | -0.068838 | -0.017294 | 0.068923 | 0.017348
58 | 71 | 0.020578 | 0.01317 | 3.4555e-11 | 0 | 0 | 0 | 0 | 0 | 1 | -90 | 90 | -0.070208 | -0.01767 | 0.070209 | 0.01767
71 | 69 | 1.3952 | 0.89296 | 2.343e-09 | 0 | 0 | 0 | 0 | 0 | 1 | -90 | 90 | -0.07423 | -0.018678 | 0.074313 | 0.018731
69 | 68 | 0.63598 | 0.40703 | 1.068e-09 | 0 | 0 | 0 | 0 | 0 | 1 | -90 | 90 | -0.077328 | -0.019487 | 0.077369 | 0.019513
73 | 74 | 1.5174 | 0.97113 | 2.5481e-09 | 0 | 0 | 0 | 0 | 0 | 1 | -90 | 90 | 0.12224 | 0.031132 | -0.12199 | -0.030978
74 | 72 | 3.3051 | 2.1153 | 5.5502e-09 | 0 | 0 | 0 | 0 | 0 | 1 | -90 | 90 | 0.1116 | 0.028372 | -0.11116 | -0.028091
68 | 70 | 3.1337 | 2.0056 | 5.2623e-09 | 0 | 0 | 0 | 0 | 0 | 1 | -90 | 90 | -0.085584 | -0.021572 | 0.085833 | 0.021731
70 | 72 | 0.43414 | 0.27785 | 7.2904e-10 | 0 | 0 | 0 | 0 | 0 | 1 | -90 | 90 | -0.085834 | -0.021731 | 0.085868 | 0.021753