## bus_data
BUS_I | BUS_TYPE | Pd | Qd | Gs | Bs | area | Vm | Va | baseKV | zone | Vmax | Vmin
1 | 1 | 0.061882 | 0.015509 | 0 | 0 | 1 | 0.97788 | -0.42441 | 0.4 | 1 | 1.1 | 0.9
2 | 1 | 0 | 0 | 0 | 0 | 1 | 0.97496 | -0.48173 | 0.4 | 1 | 1.1 | 0.9
3 | 1 | 0 | 0 | 0 | 0 | 1 | 0.98583 | -0.27009 | 0.4 | 1 | 1.1 | 0.9
4 | 1 | 0.032851 | 0.0082333 | 0 | 0 | 1 | 0.97164 | -0.54698 | 0.4 | 1 | 1.1 | 0.9
5 | 1 | 0 | 0 | 0 | 0 | 1 | 0.98923 | -0.20495 | 0.4 | 1 | 1.1 | 0.9
19 | 1 | 0 | 0 | 0 | 0 | 1 | 0.97095 | -0.56066 | 0.4 | 1 | 1.1 | 0.9
20 | 1 | 0.011752 | 0.0029454 | 0 | 0 | 1 | 0.9895 | -0.19963 | 0.4 | 1 | 1.1 | 0.9
17 | 1 | 0.031816 | 0.0079738 | 0 | 0 | 1 | 0.97076 | -0.5644 | 0.4 | 1 | 1.1 | 0.9
10 | 1 | 0.077472 | 0.019416 | 0 | 0 | 1 | 0.99167 | -0.15831 | 0.4 | 1 | 1.1 | 0.9
6 | 1 | 0.015819 | 0.0039645 | 0 | 0 | 1 | 0.99771 | -0.043254 | 0.4 | 1 | 1.1 | 0.9
7 | 3 | 0.028223 | 0.0070734 | 0 | 0 | 1 | 1 | 0 | 0.4 | 1 | 1.1 | 0.9
8 | 1 | 0 | 0 | 0 | 0 | 1 | 0.99583 | -0.078849 | 0.4 | 1 | 1.1 | 0.9
9 | 1 | 0.03639 | 0.0091203 | 0 | 0 | 1 | 0.99713 | -0.054541 | 0.4 | 1 | 1.1 | 0.9
21 | 1 | 0.033241 | 0.008331 | 0 | 0 | 1 | 0.99712 | -0.054837 | 0.4 | 1 | 1.1 | 0.9
11 | 1 | 0 | 0 | 0 | 0 | 1 | 0.99503 | -0.094572 | 0.4 | 1 | 1.1 | 0.9
23 | 1 | 0 | 0 | 0 | 0 | 1 | 0.9927 | -0.13914 | 0.4 | 1 | 1.1 | 0.9
25 | 1 | 0.031989 | 0.0080173 | 0 | 0 | 1 | 0.99099 | -0.1722 | 0.4 | 1 | 1.1 | 0.9
22 | 1 | 0 | 0 | 0 | 0 | 1 | 0.98771 | -0.23494 | 0.4 | 1 | 1.1 | 0.9
12 | 1 | 0.022939 | 0.005749 | 0 | 0 | 1 | 0.98219 | -0.34201 | 0.4 | 1 | 1.1 | 0.9
13 | 1 | 0.065904 | 0.016517 | 0 | 0 | 1 | 0.97726 | -0.43834 | 0.4 | 1 | 1.1 | 0.9
14 | 1 | 0 | 0 | 0 | 0 | 1 | 0.98327 | -0.32095 | 0.4 | 1 | 1.1 | 0.9
16 | 1 | 0.028276 | 0.0070866 | 0 | 0 | 1 | 0.9853 | -0.28146 | 0.4 | 1 | 1.1 | 0.9
24 | 1 | 0.013694 | 0.0034321 | 0 | 0 | 1 | 0.99041 | -0.18341 | 0.4 | 1 | 1.1 | 0.9

## generator_data
GEN_BUS | PG | QG | QMAX | QMIN | VG | MBASE | GEN_STATUS | PMAX | PMIN
7 | 0.49877 | 0.12753 | 10 | -10 | 1 | 100 | 1 | 10 | 0

## branch_data
F_BUS | T_BUS | BR_R | BR_X | BR_B | RATE_A | RATE_B | RATE_C | TAP | SHIFT | BR_STATUS | ANGMIN | ANGMAX | P_in | Q_in | P_out | Q_out
1 | 2 | 3.7873 | 2.4239 | 6.36e-09 | 0 | 0 | 0 | 0 | 0 | 1 | -90 | 90 | 0.065074 | 0.016466 | -0.064895 | -0.016352
1 | 3 | 5.2691 | 3.3722 | 8.8483e-09 | 0 | 0 | 0 | 0 | 0 | 1 | -90 | 90 | -0.12696 | -0.031975 | 0.1279 | 0.032578
2 | 4 | 4.2845 | 2.7421 | 7.1948e-09 | 0 | 0 | 0 | 0 | 0 | 1 | -90 | 90 | 0.064895 | 0.016352 | -0.064694 | -0.016224
3 | 5 | 2.25 | 1.44 | 7.5568e-09 | 0 | 0 | 0 | 0 | 0 | 1 | -90 | 90 | -0.1279 | -0.032578 | 0.1283 | 0.032836
4 | 19 | 1.8191 | 1.1642 | 3.0547e-09 | 0 | 0 | 0 | 0 | 0 | 1 | -90 | 90 | 0.031842 | 0.0079903 | -0.031821 | -0.0079773
5 | 20 | 0.18435 | 0.11798 | 6.1914e-10 | 0 | 0 | 0 | 0 | 0 | 1 | -90 | 90 | -0.1283 | -0.032836 | 0.12834 | 0.032857
19 | 17 | 0.49576 | 0.31728 | 8.3251e-10 | 0 | 0 | 0 | 0 | 0 | 1 | -90 | 90 | 0.031821 | 0.0079773 | -0.031816 | -0.0079738
20 | 10 | 1.3142 | 0.8411 | 4.4138e-09 | 0 | 0 | 0 | 0 | 0 | 1 | -90 | 90 | -0.14009 | -0.035802 | 0.14037 | 0.035981
10 | 8 | 1.6299 | 1.0432 | 5.4742e-09 | 0 | 0 | 0 | 0 | 0 | 1 | -90 | 90 | -0.21784 | -0.055398 | 0.21868 | 0.055933
6 | 7 | 0.83521 | 0.53453 | 2.8051e-09 | 0 | 0 | 0 | 0 | 0 | 1 | -90 | 90 | -0.23488 | -0.060139 | 0.23537 | 0.060454
6 | 8 | 0.73463 | 0.47017 | 2.4673e-09 | 0 | 0 | 0 | 0 | 0 | 1 | -90 | 90 | 0.21906 | 0.056175 | -0.21868 | -0.055933
7 | 9 | 1.0487 | 0.67119 | 3.5222e-09 | 0 | 0 | 0 | 0 | 0 | 1 | -90 | 90 | 0.23518 | 0.060003 | -0.23456 | -0.059608
9 | 21 | 0.0067084 | 0.0042934 | 2.253e-11 | 0 | 0 | 0 | 0 | 0 | 1 | -90 | 90 | 0.19817 | 0.050488 | -0.19816 | -0.050486
21 | 11 | 1.0854 | 0.69464 | 3.6452e-09 | 0 | 0 | 0 | 0 | 0 | 1 | -90 | 90 | 0.16492 | 0.042155 | -0.16461 | -0.041953
11 | 23 | 1.212 | 0.77567 | 4.0705e-09 | 0 | 0 | 0 | 0 | 0 | 1 | -90 | 90 | 0.16461 | 0.041953 | -0.16425 | -0.041727
23 | 25 | 3.1906 | 2.042 | 5.3578e-09 | 0 | 0 | 0 | 0 | 0 | 1 | -90 | 90 | 0.045763 | 0.011499 | -0.045691 | -0.011453
23 | 22 | 3.5946 | 2.3005 | 6.0363e-09 | 0 | 0 | 0 | 0 | 0 | 1 | -90 | 90 | 0.11849 | 0.030228 | -0.11794 | -0.02988
25 | 24 | 3.6013 | 2.3049 | 6.0476e-09 | 0 | 0 | 0 | 0 | 0 | 1 | -90 | 90 | 0.013701 | 0.0034361 | -0.013694 | -0.0034321
22 | 16 | 1.7328 | 1.109 | 2.9099e-09 | 0 | 0 | 0 | 0 | 0 | 1 | -90 | 90 | 0.11794 | 0.02988 | -0.11768 | -0.029712
12 | 13 | 6.2887 | 4.0248 | 1.056e-08 | 0 | 0 | 0 | 0 | 0 | 1 | -90 | 90 | 0.066208 | 0.016711 | -0.065904 | -0.016517
12 | 14 | 1.0259 | 0.65657 | 1.7228e-09 | 0 | 0 | 0 | 0 | 0 | 1 | -90 | 90 | -0.089147 | -0.02246 | 0.089237 | 0.022517
14 | 16 | 1.9303 | 1.2354 | 3.2415e-09 | 0 | 0 | 0 | 0 | 0 | 1 | -90 | 90 | -0.089237 | -0.022517 | 0.089406 | 0.022625