## bus_data
BUS_I | BUS_TYPE | Pd | Qd | Gs | Bs | area | Vm | Va | baseKV | zone | Vmax | Vmin
1 | 1 | 0.005698 | 0.0014281 | 0 | 0 | 1 | 0.99769 | -0.04412 | 0.4 | 1 | 1.1 | 0.9
2 | 1 | 0 | 0 | 0 | 0 | 1 | 0.99711 | -0.055262 | 0.4 | 1 | 1.1 | 0.9
3 | 1 | 0 | 0 | 0 | 0 | 1 | 0.99878 | -0.02326 | 0.4 | 1 | 1.1 | 0.9
4 | 1 | 0.014037 | 0.003518 | 0 | 0 | 1 | 0.9963 | -0.070799 | 0.4 | 1 | 1.1 | 0.9
6 | 1 | 0 | 0 | 0 | 0 | 1 | 0.99936 | -0.012154 | 0.4 | 1 | 1.1 | 0.9
7 | 1 | 0 | 0 | 0 | 0 | 1 | 0.99487 | -0.098335 | 0.4 | 1 | 1.1 | 0.9
5 | 1 | 0 | 0 | 0 | 0 | 1 | 0.99373 | -0.11926 | 0.4 | 1 | 1.1 | 0.9
102 | 1 | 0 | 0 | 0 | 0 | 1 | 0.99724 | -0.052311 | 0.4 | 1 | 1.1 | 0.9
99 | 1 | 0.011983 | 0.0030033 | 0 | 0 | 1 | 0.991 | -0.17158 | 0.4 | 1 | 1.1 | 0.9
56 | 3 | 0.012457 | 0.0031219 | 0 | 0 | 1 | 1 | 0 | 0.4 | 1 | 1.1 | 0.9
54 | 1 | 0.0017509 | 0.00043881 | 0 | 0 | 1 | 0.99766 | -0.044339 | 0.4 | 1 | 1.1 | 0.9
90 | 1 | 0 | 0 | 0 | 0 | 1 | 0.99338 | -0.12716 | 0.4 | 1 | 1.1 | 0.9
112 | 1 | 0.0020097 | 0.00050368 | 0 | 0 | 1 | 0.99855 | -0.027351 | 0.4 | 1 | 1.1 | 0.9
113 | 1 | 0.0020096 | 0.00050365 | 0 | 0 | 1 | 0.99621 | -0.071824 | 0.4 | 1 | 1.1 | 0.9
104 | 1 | 0 | 0 | 0 | 0 | 1 | 0.98053 | -0.37501 | 0.4 | 1 | 1.1 | 0.9
111 | 1 | 0 | 0 | 0 | 0 | 1 | 0.98065 | -0.37264 | 0.4 | 1 | 1.1 | 0.9
154 | 1 | 0.014307 | 0.0035856 | 0 | 0 | 1 | 0.98022 | -0.38101 | 0.4 | 1 | 1.1 | 0.9
105 | 1 | 0 | 0 | 0 | 0 | 1 | 0.98739 | -0.24143 | 0.4 | 1 | 1.1 | 0.9
107 | 1 | 0.010878 | 0.0027263 | 0 | 0 | 1 | 0.98689 | -0.25106 | 0.4 | 1 | 1.1 | 0.9
101 | 1 | 0.010886 | 0.0027283 | 0 | 0 | 1 | 0.98778 | -0.23387 | 0.4 | 1 | 1.1 | 0.9
100 | 1 | 0 | 0 | 0 | 0 | 1 | 0.98841 | -0.22161 | 0.4 | 1 | 1.1 | 0.9
55 | 1 | 0 | 0 | 0 | 0 | 1 | 0.99678 | -0.060955 | 0.4 | 1 | 1.1 | 0.9
88 | 1 | 0 | 0 | 0 | 0 | 1 | 0.98158 | -0.35269 | 0.4 | 1 | 1.1 | 0.9
155 | 1 | 0.0032283 | 0.00080909 | 0 | 0 | 1 | 0.9804 | -0.37569 | 0.4 | 1 | 1.1 | 0.9
87 | 1 | 0 | 0 | 0 | 0 | 1 | 0.98622 | -0.26292 | 0.4 | 1 | 1.1 | 0.9
89 | 1 | 0 | 0 | 0 | 0 | 1 | 0.98544 | -0.27916 | 0.4 | 1 | 1.1 | 0.9
98 | 1 | 0.0084915 | 0.0021282 | 0 | 0 | 1 | 0.98691 | -0.25065 | 0.4 | 1 | 1.1 | 0.9
96 | 1 | 0.0079112 | 0.0019827 | 0 | 0 | 1 | 0.98421 | -0.30291 | 0.4 | 1 | 1.1 | 0.9
177 | 1 | 0.0040972 | 0.0010268 | 0 | 0 | 1 | 0.9928 | -0.1383 | 0.4 | 1 | 1.1 | 0.9
178 | 1 | 0.019206 | 0.0048136 | 0 | 0 | 1 | 0.99227 | -0.14862 | 0.4 | 1 | 1.1 | 0.9
8 | 1 | 0.0020112 | 0.00050405 | 0 | 0 | 1 | 0.98113 | -0.36325 | 0.4 | 1 | 1.1 | 0.9
9 | 1 | 0.0020096 | 0.00050366 | 0 | 0 | 1 | 0.98114 | -0.36307 | 0.4 | 1 | 1.1 | 0.9
11 | 1 | 0.0020087 | 0.00050344 | 0 | 0 | 1 | 0.98116 | -0.3627 | 0.4 | 1 | 1.1 | 0.9
14 | 1 | 0.0020114 | 0.00050409 | 0 | 0 | 1 | 0.98118 | -0.36216 | 0.4 | 1 | 1.1 | 0.9
15 | 1 | 0.0020087 | 0.00050344 | 0 | 0 | 1 | 0.98122 | -0.36143 | 0.4 | 1 | 1.1 | 0.9
21 | 1 | 0.0020087 | 0.00050344 | 0 | 0 | 1 | 0.98259 | -0.33475 | 0.4 | 1 | 1.1 | 0.9
22 | 1 | 0.0020083 | 0.00050334 | 0 | 0 | 1 | 0.9826 | -0.33457 | 0.4 | 1 | 1.1 | 0.9
16 | 1 | 0.0020083 | 0.00050334 | 0 | 0 | 1 | 0.98127 | -0.36052 | 0.4 | 1 | 1.1 | 0.9
17 | 1 | 0.0020103 | 0.00050383 | 0 | 0 | 1 | 0.98132 | -0.35942 | 0.4 | 1 | 1.1 | 0.9
18 | 1 | 0 | 0 | 0 | 0 | 1 | 0.98153 | -0.35548 | 0.4 | 1 | 1.1 | 0.9
19 | 1 | 0.0020059 | 0.00050273 | 0 | 0 | 1 | 0.98138 | -0.3584 | 0.4 | 1 | 1.1 | 0.9
20 | 1 | 0.0020097 | 0.00050368 | 0 | 0 | 1 | 0.98155 | -0.35494 | 0.4 | 1 | 1.1 | 0.9
115 | 1 | 0.0020112 | 0.00050405 | 0 | 0 | 1 | 0.98122 | -0.36153 | 0.4 | 1 | 1.1 | 0.9
116 | 1 | 0.0020096 | 0.00050365 | 0 | 0 | 1 | 0.9818 | -0.35018 | 0.4 | 1 | 1.1 | 0.9
114 | 1 | 0.0020111 | 0.00050402 | 0 | 0 | 1 | 0.98107 | -0.36449 | 0.4 | 1 | 1.1 | 0.9
30 | 1 | 0 | 0 | 0 | 0 | 1 | 0.98238 | -0.33879 | 0.4 | 1 | 1.1 | 0.9
23 | 1 | 0.0020103 | 0.00050383 | 0 | 0 | 1 | 0.98261 | -0.33421 | 0.4 | 1 | 1.1 | 0.9
25 | 1 | 0.0020099 | 0.00050373 | 0 | 0 | 1 | 0.98264 | -0.33366 | 0.4 | 1 | 1.1 | 0.9
26 | 1 | 0.0020087 | 0.00050344 | 0 | 0 | 1 | 0.98268 | -0.33293 | 0.4 | 1 | 1.1 | 0.9
32 | 1 | 0.001664 | 0.00041705 | 0 | 0 | 1 | 0.98476 | -0.29247 | 0.4 | 1 | 1.1 | 0.9
33 | 1 | 0.0016662 | 0.00041759 | 0 | 0 | 1 | 0.98476 | -0.29232 | 0.4 | 1 | 1.1 | 0.9
27 | 1 | 0.0020087 | 0.00050344 | 0 | 0 | 1 | 0.98273 | -0.33203 | 0.4 | 1 | 1.1 | 0.9
28 | 1 | 0.0020113 | 0.00050409 | 0 | 0 | 1 | 0.98278 | -0.33094 | 0.4 | 1 | 1.1 | 0.9
29 | 1 | 0.0016648 | 0.00041724 | 0 | 0 | 1 | 0.98297 | -0.32722 | 0.4 | 1 | 1.1 | 0.9
31 | 1 | 0.0016649 | 0.00041726 | 0 | 0 | 1 | 0.98336 | -0.3196 | 0.4 | 1 | 1.1 | 0.9
117 | 1 | 0.0016649 | 0.00041726 | 0 | 0 | 1 | 0.98235 | -0.33944 | 0.4 | 1 | 1.1 | 0.9
122 | 1 | 0.0016618 | 0.00041647 | 0 | 0 | 1 | 0.98371 | -0.31278 | 0.4 | 1 | 1.1 | 0.9
118 | 1 | 0.0020097 | 0.00050368 | 0 | 0 | 1 | 0.98234 | -0.33947 | 0.4 | 1 | 1.1 | 0.9
123 | 1 | 0.0016661 | 0.00041757 | 0 | 0 | 1 | 0.98407 | -0.30582 | 0.4 | 1 | 1.1 | 0.9
34 | 1 | 0.001664 | 0.00041705 | 0 | 0 | 1 | 0.98478 | -0.29202 | 0.4 | 1 | 1.1 | 0.9
36 | 1 | 0.001664 | 0.00041705 | 0 | 0 | 1 | 0.9848 | -0.29158 | 0.4 | 1 | 1.1 | 0.9
37 | 1 | 0.001665 | 0.00041729 | 0 | 0 | 1 | 0.98483 | -0.29098 | 0.4 | 1 | 1.1 | 0.9
44 | 1 | 0 | 0 | 0 | 0 | 1 | 0.98468 | -0.29392 | 0.4 | 1 | 1.1 | 0.9
45 | 1 | 0 | 0 | 0 | 0 | 1 | 0.98469 | -0.29373 | 0.4 | 1 | 1.1 | 0.9
43 | 1 | 0.0016662 | 0.00041758 | 0 | 0 | 1 | 0.98466 | -0.29429 | 0.4 | 1 | 1.1 | 0.9
38 | 1 | 0.0016653 | 0.00041737 | 0 | 0 | 1 | 0.98487 | -0.29023 | 0.4 | 1 | 1.1 | 0.9
39 | 1 | 0.0016637 | 0.00041696 | 0 | 0 | 1 | 0.98492 | -0.28933 | 0.4 | 1 | 1.1 | 0.9
40 | 1 | 0 | 0 | 0 | 0 | 1 | 0.98507 | -0.28631 | 0.4 | 1 | 1.1 | 0.9
41 | 1 | 0 | 0 | 0 | 0 | 1 | 0.98531 | -0.28171 | 0.4 | 1 | 1.1 | 0.9
42 | 1 | 0.001666 | 0.00041754 | 0 | 0 | 1 | 0.98443 | -0.29871 | 0.4 | 1 | 1.1 | 0.9
127 | 1 | 0.0016647 | 0.00041722 | 0 | 0 | 1 | 0.98513 | -0.28518 | 0.4 | 1 | 1.1 | 0.9
124 | 1 | 0.0016661 | 0.00041757 | 0 | 0 | 1 | 0.98623 | -0.26379 | 0.4 | 1 | 1.1 | 0.9
130 | 1 | 0.0016648 | 0.00041724 | 0 | 0 | 1 | 0.98506 | -0.28653 | 0.4 | 1 | 1.1 | 0.9
125 | 1 | 0.0016648 | 0.00041724 | 0 | 0 | 1 | 0.98641 | -0.26029 | 0.4 | 1 | 1.1 | 0.9
46 | 1 | 0.001664 | 0.00041704 | 0 | 0 | 1 | 0.98473 | -0.29294 | 0.4 | 1 | 1.1 | 0.9
47 | 1 | 0.0016637 | 0.00041696 | 0 | 0 | 1 | 0.98475 | -0.29264 | 0.4 | 1 | 1.1 | 0.9
48 | 1 | 0 | 0 | 0 | 0 | 1 | 0.98482 | -0.29128 | 0.4 | 1 | 1.1 | 0.9
50 | 1 | 0.001666 | 0.00041755 | 0 | 0 | 1 | 0.98487 | -0.2903 | 0.4 | 1 | 1.1 | 0.9
51 | 1 | 0.0016653 | 0.00041737 | 0 | 0 | 1 | 0.98489 | -0.28984 | 0.4 | 1 | 1.1 | 0.9
83 | 1 | 0 | 0 | 0 | 0 | 1 | 0.98856 | -0.21782 | 0.4 | 1 | 1.1 | 0.9
84 | 1 | 0.0019792 | 0.00049604 | 0 | 0 | 1 | 0.98766 | -0.23509 | 0.4 | 1 | 1.1 | 0.9
82 | 1 | 0.0019767 | 0.0004954 | 0 | 0 | 1 | 0.98927 | -0.20434 | 0.4 | 1 | 1.1 | 0.9
147 | 1 | 0.0016648 | 0.00041724 | 0 | 0 | 1 | 0.98818 | -0.22601 | 0.4 | 1 | 1.1 | 0.9
146 | 1 | 0.0016647 | 0.00041722 | 0 | 0 | 1 | 0.98819 | -0.22586 | 0.4 | 1 | 1.1 | 0.9
52 | 1 | 0.0016659 | 0.00041752 | 0 | 0 | 1 | 0.9849 | -0.28967 | 0.4 | 1 | 1.1 | 0.9
53 | 1 | 0.001666 | 0.00041755 | 0 | 0 | 1 | 0.98495 | -0.28877 | 0.4 | 1 | 1.1 | 0.9
131 | 1 | 0.0016617 | 0.00041645 | 0 | 0 | 1 | 0.985 | -0.28772 | 0.4 | 1 | 1.1 | 0.9
57 | 1 | 0.0017499 | 0.00043856 | 0 | 0 | 1 | 0.99671 | -0.062324 | 0.4 | 1 | 1.1 | 0.9
58 | 1 | 0.0019763 | 0.0004953 | 0 | 0 | 1 | 0.99508 | -0.093256 | 0.4 | 1 | 1.1 | 0.9
59 | 1 | 0.0017506 | 0.00043875 | 0 | 0 | 1 | 0.99669 | -0.062785 | 0.4 | 1 | 1.1 | 0.9
64 | 1 | 0 | 0 | 0 | 0 | 1 | 0.99441 | -0.10614 | 0.4 | 1 | 1.1 | 0.9
60 | 1 | 0.0017533 | 0.00043941 | 0 | 0 | 1 | 0.99667 | -0.063093 | 0.4 | 1 | 1.1 | 0.9
66 | 1 | 0.0019778 | 0.00049569 | 0 | 0 | 1 | 0.99299 | -0.13322 | 0.4 | 1 | 1.1 | 0.9
62 | 1 | 0.0019796 | 0.00049615 | 0 | 0 | 1 | 0.99433 | -0.10769 | 0.4 | 1 | 1.1 | 0.9
136 | 1 | 0.0016648 | 0.00041725 | 0 | 0 | 1 | 0.99339 | -0.12575 | 0.4 | 1 | 1.1 | 0.9
135 | 1 | 0.0020112 | 0.00050405 | 0 | 0 | 1 | 0.99339 | -0.12572 | 0.4 | 1 | 1.1 | 0.9
61 | 1 | 0.0017499 | 0.00043856 | 0 | 0 | 1 | 0.99667 | -0.063205 | 0.4 | 1 | 1.1 | 0.9
63 | 1 | 0.0019763 | 0.0004953 | 0 | 0 | 1 | 0.9943 | -0.10821 | 0.4 | 1 | 1.1 | 0.9
65 | 1 | 0.0019767 | 0.0004954 | 0 | 0 | 1 | 0.99428 | -0.10856 | 0.4 | 1 | 1.1 | 0.9
67 | 1 | 0.0019778 | 0.00049569 | 0 | 0 | 1 | 0.99427 | -0.1087 | 0.4 | 1 | 1.1 | 0.9
68 | 1 | 0 | 0 | 0 | 0 | 1 | 0.99225 | -0.1473 | 0.4 | 1 | 1.1 | 0.9
69 | 1 | 0 | 0 | 0 | 0 | 1 | 0.99167 | -0.15831 | 0.4 | 1 | 1.1 | 0.9
70 | 1 | 0.0019767 | 0.0004954 | 0 | 0 | 1 | 0.99217 | -0.14885 | 0.4 | 1 | 1.1 | 0.9
74 | 1 | 0.0019792 | 0.00049604 | 0 | 0 | 1 | 0.99101 | -0.17091 | 0.4 | 1 | 1.1 | 0.9
71 | 1 | 0.0019763 | 0.0004953 | 0 | 0 | 1 | 0.99214 | -0.14937 | 0.4 | 1 | 1.1 | 0.9
76 | 1 | 0.001666 | 0.00041755 | 0 | 0 | 1 | 0.98837 | -0.22232 | 0.4 | 1 | 1.1 | 0.9
141 | 1 | 0.0016648 | 0.00041724 | 0 | 0 | 1 | 0.98837 | -0.2223 | 0.4 | 1 | 1.1 | 0.9
75 | 1 | 0 | 0 | 0 | 0 | 1 | 0.99039 | -0.18287 | 0.4 | 1 | 1.1 | 0.9
72 | 1 | 0.0019796 | 0.00049614 | 0 | 0 | 1 | 0.99212 | -0.14973 | 0.4 | 1 | 1.1 | 0.9
73 | 1 | 0.0019767 | 0.0004954 | 0 | 0 | 1 | 0.99212 | -0.14982 | 0.4 | 1 | 1.1 | 0.9
77 | 1 | 0.0019767 | 0.0004954 | 0 | 0 | 1 | 0.99031 | -0.18442 | 0.4 | 1 | 1.1 | 0.9
78 | 1 | 0.0019763 | 0.0004953 | 0 | 0 | 1 | 0.98928 | -0.20405 | 0.4 | 1 | 1.1 | 0.9
79 | 1 | 0.0019767 | 0.0004954 | 0 | 0 | 1 | 0.99028 | -0.18495 | 0.4 | 1 | 1.1 | 0.9
128 | 1 | 0 | 0 | 0 | 0 | 1 | 0.98841 | -0.22167 | 0.4 | 1 | 1.1 | 0.9
80 | 1 | 0.0019778 | 0.00049569 | 0 | 0 | 1 | 0.99026 | -0.1853 | 0.4 | 1 | 1.1 | 0.9
81 | 1 | 0.0019782 | 0.00049579 | 0 | 0 | 1 | 0.99026 | -0.18539 | 0.4 | 1 | 1.1 | 0.9
85 | 1 | 0.0019767 | 0.0004954 | 0 | 0 | 1 | 0.98738 | -0.24051 | 0.4 | 1 | 1.1 | 0.9
86 | 1 | 0.0019763 | 0.0004953 | 0 | 0 | 1 | 0.98711 | -0.24575 | 0.4 | 1 | 1.1 | 0.9
158 | 1 | 0 | 0 | 0 | 0 | 1 | 0.97211 | -0.53832 | 0.4 | 1 | 1.1 | 0.9
162 | 1 | 0.0037853 | 0.0009487 | 0 | 0 | 1 | 0.97213 | -0.53792 | 0.4 | 1 | 1.1 | 0.9
160 | 1 | 0.0013672 | 0.00034264 | 0 | 0 | 1 | 0.97207 | -0.53918 | 0.4 | 1 | 1.1 | 0.9
156 | 1 | 0.0099937 | 0.0025047 | 0 | 0 | 1 | 0.97879 | -0.40707 | 0.4 | 1 | 1.1 | 0.9
94 | 1 | 0 | 0 | 0 | 0 | 1 | 0.98214 | -0.34341 | 0.4 | 1 | 1.1 | 0.9
176 | 1 | 0.016788 | 0.0042076 | 0 | 0 | 1 | 0.99267 | -0.14094 | 0.4 | 1 | 1.1 | 0.9
92 | 1 | 0.0079147 | 0.0019836 | 0 | 0 | 1 | 0.9821 | -0.34408 | 0.4 | 1 | 1.1 | 0.9
97 | 1 | 0.0084896 | 0.0021277 | 0 | 0 | 1 | 0.98128 | -0.36014 | 0.4 | 1 | 1.1 | 0.9
95 | 1 | 0 | 0 | 0 | 0 | 1 | 0.98058 | -0.37392 | 0.4 | 1 | 1.1 | 0.9
152 | 1 | 0.010884 | 0.0027277 | 0 | 0 | 1 | 0.97996 | -0.386 | 0.4 | 1 | 1.1 | 0.9
153 | 1 | 0.0084909 | 0.002128 | 0 | 0 | 1 | 0.9812 | -0.36164 | 0.4 | 1 | 1.1 | 0.9
150 | 1 | 0 | 0 | 0 | 0 | 1 | 0.97958 | -0.39341 | 0.4 | 1 | 1.1 | 0.9
132 | 1 | 0.0020097 | 0.00050368 | 0 | 0 | 1 | 0.99588 | -0.078222 | 0.4 | 1 | 1.1 | 0.9
109 | 1 | 0.0020112 | 0.00050405 | 0 | 0 | 1 | 0.98049 | -0.37584 | 0.4 | 1 | 1.1 | 0.9
110 | 1 | 0.014307 | 0.0035856 | 0 | 0 | 1 | 0.98049 | -0.3758 | 0.4 | 1 | 1.1 | 0.9
106 | 1 | 0.011984 | 0.0030035 | 0 | 0 | 1 | 0.9866 | -0.25681 | 0.4 | 1 | 1.1 | 0.9
148 | 1 | 0.010878 | 0.0027263 | 0 | 0 | 1 | 0.97916 | -0.40176 | 0.4 | 1 | 1.1 | 0.9
133 | 1 | 0.0020059 | 0.00050273 | 0 | 0 | 1 | 0.99555 | -0.08453 | 0.4 | 1 | 1.1 | 0.9
119 | 1 | 0 | 0 | 0 | 0 | 1 | 0.99359 | -0.12199 | 0.4 | 1 | 1.1 | 0.9
120 | 1 | 0 | 0 | 0 | 0 | 1 | 0.99343 | -0.12505 | 0.4 | 1 | 1.1 | 0.9
121 | 1 | 0.0020111 | 0.00050402 | 0 | 0 | 1 | 0.9949 | -0.096899 | 0.4 | 1 | 1.1 | 0.9
137 | 1 | 0.0016647 | 0.00041722 | 0 | 0 | 1 | 0.99196 | -0.15325 | 0.4 | 1 | 1.1 | 0.9
134 | 1 | 0.0020112 | 0.00050405 | 0 | 0 | 1 | 0.99522 | -0.090753 | 0.4 | 1 | 1.1 | 0.9
138 | 1 | 0.0016648 | 0.00041724 | 0 | 0 | 1 | 0.99135 | -0.16498 | 0.4 | 1 | 1.1 | 0.9
126 | 1 | 0 | 0 | 0 | 0 | 1 | 0.98842 | -0.22132 | 0.4 | 1 | 1.1 | 0.9
129 | 1 | 0.0016659 | 0.00041753 | 0 | 0 | 1 | 0.98956 | -0.19932 | 0.4 | 1 | 1.1 | 0.9
142 | 1 | 0.0016647 | 0.00041722 | 0 | 0 | 1 | 0.9883 | -0.22378 | 0.4 | 1 | 1.1 | 0.9
140 | 1 | 0.001666 | 0.00041755 | 0 | 0 | 1 | 0.99015 | -0.188 | 0.4 | 1 | 1.1 | 0.9
143 | 1 | 0.0016648 | 0.00041724 | 0 | 0 | 1 | 0.98826 | -0.22452 | 0.4 | 1 | 1.1 | 0.9
139 | 1 | 0.0016617 | 0.00041646 | 0 | 0 | 1 | 0.99074 | -0.17656 | 0.4 | 1 | 1.1 | 0.9
144 | 1 | 0.001661 | 0.00041629 | 0 | 0 | 1 | 0.98823 | -0.22512 | 0.4 | 1 | 1.1 | 0.9
145 | 1 | 0.0016648 | 0.00041724 | 0 | 0 | 1 | 0.98821 | -0.22556 | 0.4 | 1 | 1.1 | 0.9
149 | 1 | 0.010696 | 0.0026808 | 0 | 0 | 1 | 0.97914 | -0.40198 | 0.4 | 1 | 1.1 | 0.9
157 | 1 | 0.0034841 | 0.00087319 | 0 | 0 | 1 | 0.97751 | -0.43201 | 0.4 | 1 | 1.1 | 0.9
159 | 1 | 0.0031771 | 0.00079627 | 0 | 0 | 1 | 0.97694 | -0.44332 | 0.4 | 1 | 1.1 | 0.9
172 | 1 | 0.0048577 | 0.0012174 | 0 | 0 | 1 | 0.97631 | -0.45567 | 0.4 | 1 | 1.1 | 0.9
165 | 1 | 0.0077816 | 0.0019502 | 0 | 0 | 1 | 0.97218 | -0.53702 | 0.4 | 1 | 1.1 | 0.9
173 | 1 | 0 | 0 | 0 | 0 | 1 | 0.97594 | -0.46281 | 0.4 | 1 | 1.1 | 0.9
163 | 1 | 0.0016997 | 0.00042599 | 0 | 0 | 1 | 0.9724 | -0.53263 | 0.4 | 1 | 1.1 | 0.9
164 | 1 | 0.0025024 | 0.00062716 | 0 | 0 | 1 | 0.97249 | -0.53092 | 0.4 | 1 | 1.1 | 0.9
166 | 1 | 0.0015446 | 0.00038711 | 0 | 0 | 1 | 0.9727 | -0.52664 | 0.4 | 1 | 1.1 | 0.9
170 | 1 | 0.0033161 | 0.0008311 | 0 | 0 | 1 | 0.97273 | -0.5262 | 0.4 | 1 | 1.1 | 0.9
168 | 1 | 0.0017029 | 0.00042679 | 0 | 0 | 1 | 0.97296 | -0.52146 | 0.4 | 1 | 1.1 | 0.9
167 | 1 | 0.0015536 | 0.00038937 | 0 | 0 | 1 | 0.97301 | -0.52051 | 0.4 | 1 | 1.1 | 0.9
169 | 1 | 0.0017986 | 0.00045078 | 0 | 0 | 1 | 0.97313 | -0.51814 | 0.4 | 1 | 1.1 | 0.9
171 | 1 | 0.0030313 | 0.00075972 | 0 | 0 | 1 | 0.97342 | -0.51248 | 0.4 | 1 | 1.1 | 0.9
175 | 1 | 0.0017591 | 0.00044087 | 0 | 0 | 1 | 0.97407 | -0.49975 | 0.4 | 1 | 1.1 | 0.9
174 | 1 | 0 | 0 | 0 | 0 | 1 | 0.97434 | -0.49444 | 0.4 | 1 | 1.1 | 0.9

## generator_data
GEN_BUS | PG | QG | QMAX | QMIN | VG | MBASE | GEN_STATUS | PMAX | PMIN
56 | 0.45236 | 0.11564 | 10 | -10 | 1 | 100 | 1 | 10 | 0

## branch_data
F_BUS | T_BUS | BR_R | BR_X | BR_B | RATE_A | RATE_B | RATE_C | TAP | SHIFT | BR_STATUS | ANGMIN | ANGMAX | P_in | Q_in | P_out | Q_out
1 | 2 | 0.91781 | 0.5874 | 1.5412e-09 | 0 | 0 | 0 | 0 | 0 | 1 | -90 | 90 | 0.054339 | 0.013698 | -0.05431 | -0.013679
1 | 3 | 1.5572 | 0.99658 | 2.6149e-09 | 0 | 0 | 0 | 0 | 0 | 1 | -90 | 90 | -0.060037 | -0.015126 | 0.060097 | 0.015164
2 | 4 | 1.278 | 0.81792 | 2.1461e-09 | 0 | 0 | 0 | 0 | 0 | 1 | -90 | 90 | 0.05431 | 0.013679 | -0.05427 | -0.013654
3 | 6 | 0.83039 | 0.53145 | 1.3944e-09 | 0 | 0 | 0 | 0 | 0 | 1 | -90 | 90 | -0.060097 | -0.015164 | 0.060129 | 0.015184
4 | 7 | 3.051 | 1.9527 | 5.1235e-09 | 0 | 0 | 0 | 0 | 0 | 1 | -90 | 90 | 0.040233 | 0.010136 | -0.04018 | -0.010102
6 | 56 | 0.33049 | 0.21151 | 1.1099e-09 | 0 | 0 | 0 | 0 | 0 | 1 | -90 | 90 | -0.16662 | -0.042489 | 0.16672 | 0.042551
6 | 54 | 1.3711 | 0.87748 | 2.3024e-09 | 0 | 0 | 0 | 0 | 0 | 1 | -90 | 90 | 0.10649 | 0.027304 | -0.10632 | -0.027198
7 | 90 | 3.185 | 2.0384 | 5.3485e-09 | 0 | 0 | 0 | 0 | 0 | 1 | -90 | 90 | 0.04018 | 0.010103 | -0.040125 | -0.010068
5 | 102 | 2.4884 | 1.5926 | 4.1788e-09 | 0 | 0 | 0 | 0 | 0 | 1 | -90 | 90 | -0.12057 | -0.030632 | 0.12096 | 0.030882
5 | 99 | 1.9329 | 1.2371 | 3.2459e-09 | 0 | 0 | 0 | 0 | 0 | 1 | -90 | 90 | 0.12057 | 0.030632 | -0.12026 | -0.030439
102 | 112 | 0.41677 | 0.26673 | 1.3997e-09 | 0 | 0 | 0 | 0 | 0 | 1 | -90 | 90 | -0.27049 | -0.069027 | 0.27082 | 0.069236
102 | 113 | 0.58784 | 0.37622 | 1.9743e-09 | 0 | 0 | 0 | 0 | 0 | 1 | -90 | 90 | 0.14953 | 0.038146 | -0.14939 | -0.038056
99 | 100 | 2.0429 | 1.3075 | 3.4306e-09 | 0 | 0 | 0 | 0 | 0 | 1 | -90 | 90 | 0.10828 | 0.027436 | -0.10802 | -0.02727
56 | 112 | 0.45455 | 0.29091 | 1.5266e-09 | 0 | 0 | 0 | 0 | 0 | 1 | -90 | 90 | 0.27319 | 0.069971 | -0.27283 | -0.06974
54 | 55 | 0.71795 | 0.45949 | 1.2056e-09 | 0 | 0 | 0 | 0 | 0 | 1 | -90 | 90 | 0.10457 | 0.02676 | -0.10449 | -0.026706
90 | 177 | 2.3578 | 1.509 | 3.9594e-09 | 0 | 0 | 0 | 0 | 0 | 1 | -90 | 90 | 0.020899 | 0.0052424 | -0.020888 | -0.0052357
90 | 178 | 4.9358 | 3.1589 | 8.2885e-09 | 0 | 0 | 0 | 0 | 0 | 1 | -90 | 90 | 0.019226 | 0.0048253 | -0.019206 | -0.0048136
113 | 132 | 0.19514 | 0.12489 | 6.5539e-10 | 0 | 0 | 0 | 0 | 0 | 1 | -90 | 90 | 0.14738 | 0.037552 | -0.14734 | -0.037523
104 | 111 | 0.7132 | 0.45645 | 1.1977e-09 | 0 | 0 | 0 | 0 | 0 | 1 | -90 | 90 | -0.014311 | -0.003588 | 0.014312 | 0.0035889
104 | 154 | 1.8078 | 1.157 | 3.0358e-09 | 0 | 0 | 0 | 0 | 0 | 1 | -90 | 90 | 0.014311 | 0.003588 | -0.014307 | -0.0035857
111 | 114 | 1.1486 | 0.73512 | 1.9289e-09 | 0 | 0 | 0 | 0 | 0 | 1 | -90 | 90 | -0.030633 | -0.0076801 | 0.030644 | 0.0076875
111 | 110 | 0.83485 | 0.5343 | 1.4019e-09 | 0 | 0 | 0 | 0 | 0 | 1 | -90 | 90 | 0.01632 | 0.0040912 | -0.016318 | -0.0040897
105 | 107 | 1.84 | 1.1776 | 3.0899e-09 | 0 | 0 | 0 | 0 | 0 | 1 | -90 | 90 | 0.022876 | 0.005738 | -0.022865 | -0.0057315
105 | 101 | 1.4455 | 0.9251 | 2.4273e-09 | 0 | 0 | 0 | 0 | 0 | 1 | -90 | 90 | -0.022876 | -0.005738 | 0.022884 | 0.005743
107 | 106 | 2.0954 | 1.341 | 3.5187e-09 | 0 | 0 | 0 | 0 | 0 | 1 | -90 | 90 | 0.011987 | 0.0030053 | -0.011984 | -0.0030035
101 | 100 | 1.5898 | 1.0175 | 2.6698e-09 | 0 | 0 | 0 | 0 | 0 | 1 | -90 | 90 | -0.03377 | -0.0084713 | 0.03379 | 0.0084837
100 | 98 | 1.7215 | 1.1017 | 2.8908e-09 | 0 | 0 | 0 | 0 | 0 | 1 | -90 | 90 | 0.074231 | 0.018786 | -0.074127 | -0.018721
55 | 57 | 0.87053 | 0.55714 | 1.4619e-09 | 0 | 0 | 0 | 0 | 0 | 1 | -90 | 90 | 0.0070042 | 0.0017554 | -0.0070038 | -0.0017552
55 | 58 | 1.4936 | 0.9559 | 2.5081e-09 | 0 | 0 | 0 | 0 | 0 | 1 | -90 | 90 | 0.097484 | 0.024951 | -0.097332 | -0.024854
88 | 155 | 1.7533 | 1.1221 | 2.9443e-09 | 0 | 0 | 0 | 0 | 0 | 1 | -90 | 90 | 0.056931 | 0.0144 | -0.056868 | -0.01436
88 | 87 | 6.8825 | 4.4048 | 1.1558e-08 | 0 | 0 | 0 | 0 | 0 | 1 | -90 | 90 | -0.056931 | -0.0144 | 0.057177 | 0.014556
155 | 156 | 2.529 | 1.6185 | 4.2468e-09 | 0 | 0 | 0 | 0 | 0 | 1 | -90 | 90 | 0.05364 | 0.013551 | -0.053559 | -0.0135
87 | 86 | 1.324 | 0.84738 | 2.2234e-09 | 0 | 0 | 0 | 0 | 0 | 1 | -90 | 90 | -0.057177 | -0.014556 | 0.057225 | 0.014586
89 | 98 | 1.9042 | 1.2187 | 3.1976e-09 | 0 | 0 | 0 | 0 | 0 | 1 | -90 | 90 | -0.065546 | -0.016535 | 0.065636 | 0.016592
89 | 96 | 1.5821 | 1.0125 | 2.6567e-09 | 0 | 0 | 0 | 0 | 0 | 1 | -90 | 90 | 0.065546 | 0.016535 | -0.065472 | -0.016488
96 | 94 | 3.0595 | 1.9581 | 5.1376e-09 | 0 | 0 | 0 | 0 | 0 | 1 | -90 | 90 | 0.05756 | 0.014505 | -0.057449 | -0.014435
177 | 176 | 0.69251 | 0.44321 | 1.1629e-09 | 0 | 0 | 0 | 0 | 0 | 1 | -90 | 90 | 0.016791 | 0.0042088 | -0.016788 | -0.0042076
8 | 9 | 0.39126 | 0.2504 | 6.5702e-10 | 0 | 0 | 0 | 0 | 0 | 1 | -90 | 90 | -0.0020112 | -0.00050406 | 0.0020112 | 0.00050401
9 | 11 | 0.39123 | 0.25039 | 6.5699e-10 | 0 | 0 | 0 | 0 | 0 | 1 | -90 | 90 | -0.0040208 | -0.0010077 | 0.0040209 | 0.0010077
11 | 14 | 0.39147 | 0.25054 | 6.5739e-10 | 0 | 0 | 0 | 0 | 0 | 1 | -90 | 90 | -0.0060296 | -0.0015111 | 0.0060298 | 0.0015111
14 | 15 | 0.39147 | 0.25054 | 6.5739e-10 | 0 | 0 | 0 | 0 | 0 | 1 | -90 | 90 | -0.0080411 | -0.0020152 | 0.0080414 | 0.0020154
15 | 16 | 0.39118 | 0.25035 | 6.5689e-10 | 0 | 0 | 0 | 0 | 0 | 1 | -90 | 90 | -0.01005 | -0.0025188 | 0.010051 | 0.002519
21 | 22 | 0.39118 | 0.25036 | 6.569e-10 | 0 | 0 | 0 | 0 | 0 | 1 | -90 | 90 | -0.0020087 | -0.00050344 | 0.0020087 | 0.00050339
22 | 23 | 0.39133 | 0.25045 | 6.5715e-10 | 0 | 0 | 0 | 0 | 0 | 1 | -90 | 90 | -0.0040171 | -0.0010067 | 0.0040171 | 0.0010067
16 | 17 | 0.39133 | 0.25045 | 6.5714e-10 | 0 | 0 | 0 | 0 | 0 | 1 | -90 | 90 | -0.012059 | -0.0030224 | 0.012059 | 0.0030227
17 | 18 | 1.21 | 0.77442 | 2.032e-09 | 0 | 0 | 0 | 0 | 0 | 1 | -90 | 90 | -0.01407 | -0.0035265 | 0.014072 | 0.003528
18 | 19 | 0.34458 | 0.22053 | 5.7865e-10 | 0 | 0 | 0 | 0 | 0 | 1 | -90 | 90 | 0.036687 | 0.0092076 | -0.036682 | -0.0092044
18 | 20 | 0.045528 | 0.029138 | 7.6453e-11 | 0 | 0 | 0 | 0 | 0 | 1 | -90 | 90 | -0.05076 | -0.012736 | 0.050761 | 0.012736
19 | 115 | 0.38982 | 0.24949 | 6.5462e-10 | 0 | 0 | 0 | 0 | 0 | 1 | -90 | 90 | 0.034676 | 0.0087017 | -0.034671 | -0.0086984
20 | 116 | 0.39027 | 0.24978 | 6.5538e-10 | 0 | 0 | 0 | 0 | 0 | 1 | -90 | 90 | -0.052771 | -0.01324 | 0.052783 | 0.013248
115 | 114 | 0.39028 | 0.24978 | 6.5538e-10 | 0 | 0 | 0 | 0 | 0 | 1 | -90 | 90 | 0.03266 | 0.0081944 | -0.032656 | -0.0081915
116 | 30 | 0.89984 | 0.5759 | 1.5111e-09 | 0 | 0 | 0 | 0 | 0 | 1 | -90 | 90 | -0.054792 | -0.013751 | 0.054822 | 0.01377
30 | 117 | 0.76705 | 0.49091 | 1.2881e-09 | 0 | 0 | 0 | 0 | 0 | 1 | -90 | 90 | 0.0036747 | 0.00092089 | -0.0036746 | -0.00092094
30 | 29 | 0.85687 | 0.5484 | 1.4389e-09 | 0 | 0 | 0 | 0 | 0 | 1 | -90 | 90 | -0.058497 | -0.014691 | 0.058529 | 0.014712
23 | 25 | 0.39147 | 0.25054 | 6.5739e-10 | 0 | 0 | 0 | 0 | 0 | 1 | -90 | 90 | -0.0060274 | -0.0015106 | 0.0060276 | 0.0015106
25 | 26 | 0.39133 | 0.25045 | 6.5715e-10 | 0 | 0 | 0 | 0 | 0 | 1 | -90 | 90 | -0.0080375 | -0.0020143 | 0.0080377 | 0.0020144
26 | 27 | 0.39122 | 0.25038 | 6.5697e-10 | 0 | 0 | 0 | 0 | 0 | 1 | -90 | 90 | -0.010046 | -0.0025179 | 0.010047 | 0.0025181
32 | 33 | 0.39147 | 0.25054 | 6.5738e-10 | 0 | 0 | 0 | 0 | 0 | 1 | -90 | 90 | -0.001664 | -0.00041705 | 0.001664 | 0.00041699
33 | 34 | 0.39147 | 0.25054 | 6.5738e-10 | 0 | 0 | 0 | 0 | 0 | 1 | -90 | 90 | -0.0033302 | -0.00083458 | 0.0033303 | 0.00083455
27 | 28 | 0.39147 | 0.25054 | 6.5739e-10 | 0 | 0 | 0 | 0 | 0 | 1 | -90 | 90 | -0.012056 | -0.0030215 | 0.012056 | 0.0030219
28 | 29 | 1.1437 | 0.73197 | 1.9206e-09 | 0 | 0 | 0 | 0 | 0 | 1 | -90 | 90 | -0.014068 | -0.003526 | 0.01407 | 0.0035274
29 | 31 | 0.44552 | 0.28513 | 7.4814e-10 | 0 | 0 | 0 | 0 | 0 | 1 | -90 | 90 | -0.074264 | -0.018656 | 0.074291 | 0.018674
31 | 122 | 0.38987 | 0.24952 | 6.5469e-10 | 0 | 0 | 0 | 0 | 0 | 1 | -90 | 90 | -0.075956 | -0.019091 | 0.075981 | 0.019107
117 | 118 | 0.075478 | 0.048306 | 1.2675e-10 | 0 | 0 | 0 | 0 | 0 | 1 | -90 | 90 | 0.0020097 | 0.00050367 | -0.0020097 | -0.00050368
122 | 123 | 0.38982 | 0.24949 | 6.5462e-10 | 0 | 0 | 0 | 0 | 0 | 1 | -90 | 90 | -0.077642 | -0.019523 | 0.077668 | 0.019539
123 | 42 | 0.39028 | 0.24978 | 6.5538e-10 | 0 | 0 | 0 | 0 | 0 | 1 | -90 | 90 | -0.079334 | -0.019957 | 0.079361 | 0.019974
34 | 36 | 0.39122 | 0.25038 | 6.5696e-10 | 0 | 0 | 0 | 0 | 0 | 1 | -90 | 90 | -0.0049943 | -0.0012516 | 0.0049944 | 0.0012516
36 | 37 | 0.39132 | 0.25045 | 6.5714e-10 | 0 | 0 | 0 | 0 | 0 | 1 | -90 | 90 | -0.0066584 | -0.0016687 | 0.0066586 | 0.0016687
37 | 38 | 0.39146 | 0.25054 | 6.5737e-10 | 0 | 0 | 0 | 0 | 0 | 1 | -90 | 90 | -0.0083236 | -0.002086 | 0.0083239 | 0.0020861
44 | 45 | 0.50359 | 0.3223 | 8.4567e-10 | 0 | 0 | 0 | 0 | 0 | 1 | -90 | 90 | -0.0016662 | -0.00041745 | 0.0016662 | 0.00041738
44 | 43 | 0.96787 | 0.61944 | 1.6253e-09 | 0 | 0 | 0 | 0 | 0 | 1 | -90 | 90 | 0.0016662 | 0.00041745 | -0.0016662 | -0.00041759
45 | 46 | 2.0439 | 1.3081 | 3.4322e-09 | 0 | 0 | 0 | 0 | 0 | 1 | -90 | 90 | -0.0016662 | -0.00041738 | 0.0016663 | 0.00041708
38 | 39 | 0.39132 | 0.25045 | 6.5714e-10 | 0 | 0 | 0 | 0 | 0 | 1 | -90 | 90 | -0.0099892 | -0.0025035 | 0.0099896 | 0.0025037
39 | 40 | 1.1245 | 0.71969 | 1.8884e-09 | 0 | 0 | 0 | 0 | 0 | 1 | -90 | 90 | -0.011653 | -0.0029207 | 0.011655 | 0.0029216
40 | 41 | 0.21641 | 0.1385 | 3.634e-10 | 0 | 0 | 0 | 0 | 0 | 1 | -90 | 90 | -0.09273 | -0.023344 | 0.092751 | 0.023357
40 | 42 | 0.66651 | 0.42656 | 1.1192e-09 | 0 | 0 | 0 | 0 | 0 | 1 | -90 | 90 | 0.081075 | 0.020422 | -0.081027 | -0.020392
41 | 127 | 0.90655 | 0.58019 | 1.5223e-09 | 0 | 0 | 0 | 0 | 0 | 1 | -90 | 90 | 0.016655 | 0.0041752 | -0.016652 | -0.0041736
41 | 124 | 0.71552 | 0.45793 | 1.2015e-09 | 0 | 0 | 0 | 0 | 0 | 1 | -90 | 90 | -0.10941 | -0.027532 | 0.1095 | 0.027592
127 | 130 | 0.39028 | 0.24978 | 6.5538e-10 | 0 | 0 | 0 | 0 | 0 | 1 | -90 | 90 | 0.014987 | 0.0037563 | -0.014986 | -0.0037558
124 | 125 | 0.13774 | 0.088155 | 2.3131e-10 | 0 | 0 | 0 | 0 | 0 | 1 | -90 | 90 | -0.11117 | -0.02801 | 0.11118 | 0.028021
130 | 131 | 0.38987 | 0.24952 | 6.547e-10 | 0 | 0 | 0 | 0 | 0 | 1 | -90 | 90 | 0.013321 | 0.0033386 | -0.013321 | -0.0033381
125 | 126 | 1.5144 | 0.96925 | 2.5432e-09 | 0 | 0 | 0 | 0 | 0 | 1 | -90 | 90 | -0.11285 | -0.028439 | 0.11306 | 0.028573
46 | 47 | 0.39114 | 0.25033 | 6.5683e-10 | 0 | 0 | 0 | 0 | 0 | 1 | -90 | 90 | -0.0033303 | -0.00083413 | 0.0033303 | 0.0008341
47 | 48 | 1.191 | 0.76225 | 2e-09 | 0 | 0 | 0 | 0 | 0 | 1 | -90 | 90 | -0.004994 | -0.0012511 | 0.0049943 | 0.0012511
48 | 50 | 0.84922 | 0.5435 | 1.4261e-09 | 0 | 0 | 0 | 0 | 0 | 1 | -90 | 90 | -0.0049943 | -0.0012511 | 0.0049946 | 0.0012511
50 | 51 | 0.29674 | 0.18992 | 4.9831e-10 | 0 | 0 | 0 | 0 | 0 | 1 | -90 | 90 | -0.0066606 | -0.0016686 | 0.0066607 | 0.0016687
51 | 52 | 0.093531 | 0.05986 | 1.5706e-10 | 0 | 0 | 0 | 0 | 0 | 1 | -90 | 90 | -0.008326 | -0.002086 | 0.0083261 | 0.0020861
83 | 84 | 1.2081 | 0.7732 | 2.0288e-09 | 0 | 0 | 0 | 0 | 0 | 1 | -90 | 90 | 0.06324 | 0.016126 | -0.063188 | -0.016093
83 | 82 | 0.94524 | 0.60496 | 1.5873e-09 | 0 | 0 | 0 | 0 | 0 | 1 | -90 | 90 | -0.06324 | -0.016126 | 0.063282 | 0.016152
84 | 85 | 0.39143 | 0.25052 | 6.5732e-10 | 0 | 0 | 0 | 0 | 0 | 1 | -90 | 90 | 0.061208 | 0.015597 | -0.061192 | -0.015586
82 | 78 | 0.019633 | 0.012565 | 3.2969e-11 | 0 | 0 | 0 | 0 | 0 | 1 | -90 | 90 | -0.065258 | -0.016648 | 0.065259 | 0.016648
147 | 146 | 0.39028 | 0.24978 | 6.5539e-10 | 0 | 0 | 0 | 0 | 0 | 1 | -90 | 90 | -0.0016648 | -0.00041724 | 0.0016648 | 0.00041719
146 | 145 | 0.39028 | 0.24978 | 6.5539e-10 | 0 | 0 | 0 | 0 | 0 | 1 | -90 | 90 | -0.0033295 | -0.00083441 | 0.0033296 | 0.00083437
52 | 53 | 0.39028 | 0.24978 | 6.5538e-10 | 0 | 0 | 0 | 0 | 0 | 1 | -90 | 90 | -0.009992 | -0.0025036 | 0.0099925 | 0.0025038
53 | 131 | 0.38982 | 0.24949 | 6.5462e-10 | 0 | 0 | 0 | 0 | 0 | 1 | -90 | 90 | -0.011658 | -0.0029214 | 0.011659 | 0.0029217
57 | 59 | 0.39124 | 0.25039 | 6.5699e-10 | 0 | 0 | 0 | 0 | 0 | 1 | -90 | 90 | 0.0052539 | 0.0013167 | -0.0052538 | -0.0013166
58 | 64 | 0.60687 | 0.3884 | 1.0191e-09 | 0 | 0 | 0 | 0 | 0 | 1 | -90 | 90 | 0.095356 | 0.024358 | -0.095297 | -0.02432
59 | 60 | 0.39141 | 0.2505 | 6.5728e-10 | 0 | 0 | 0 | 0 | 0 | 1 | -90 | 90 | 0.0035032 | 0.00087789 | -0.0035031 | -0.00087792
64 | 66 | 1.3896 | 0.88933 | 2.3335e-09 | 0 | 0 | 0 | 0 | 0 | 1 | -90 | 90 | 0.087385 | 0.022338 | -0.087271 | -0.022265
64 | 62 | 0.86695 | 0.55485 | 1.4558e-09 | 0 | 0 | 0 | 0 | 0 | 1 | -90 | 90 | 0.0079112 | 0.0019827 | -0.0079107 | -0.0019825
60 | 61 | 0.28326 | 0.18129 | 4.7568e-10 | 0 | 0 | 0 | 0 | 0 | 1 | -90 | 90 | 0.0017499 | 0.00043852 | -0.0017499 | -0.00043856
66 | 68 | 0.73767 | 0.47211 | 1.2387e-09 | 0 | 0 | 0 | 0 | 0 | 1 | -90 | 90 | 0.085293 | 0.021769 | -0.085235 | -0.021732
62 | 63 | 0.39148 | 0.25055 | 6.5739e-10 | 0 | 0 | 0 | 0 | 0 | 1 | -90 | 90 | 0.005931 | 0.0014864 | -0.0059309 | -0.0014863
136 | 135 | 0.087034 | 0.055702 | 1.4615e-10 | 0 | 0 | 0 | 0 | 0 | 1 | -90 | 90 | -0.0016648 | -0.00041725 | 0.0016648 | 0.00041723
135 | 120 | 0.80279 | 0.51378 | 1.3481e-09 | 0 | 0 | 0 | 0 | 0 | 1 | -90 | 90 | -0.003676 | -0.00092128 | 0.0036761 | 0.00092122
63 | 65 | 0.39118 | 0.25036 | 6.569e-10 | 0 | 0 | 0 | 0 | 0 | 1 | -90 | 90 | 0.0039546 | 0.00099103 | -0.0039545 | -0.00099105
65 | 67 | 0.30634 | 0.19606 | 5.1443e-10 | 0 | 0 | 0 | 0 | 0 | 1 | -90 | 90 | 0.0019778 | 0.00049565 | -0.0019778 | -0.00049569
68 | 69 | 0.63555 | 0.40675 | 1.0673e-09 | 0 | 0 | 0 | 0 | 0 | 1 | -90 | 90 | 0.077325 | 0.01975 | -0.077284 | -0.019723
68 | 70 | 0.86221 | 0.55181 | 1.4479e-09 | 0 | 0 | 0 | 0 | 0 | 1 | -90 | 90 | 0.00791 | 0.0019825 | -0.0079095 | -0.0019822
69 | 74 | 0.72704 | 0.46531 | 1.2209e-09 | 0 | 0 | 0 | 0 | 0 | 1 | -90 | 90 | 0.077284 | 0.019723 | -0.077237 | -0.019693
70 | 71 | 0.39118 | 0.25036 | 6.569e-10 | 0 | 0 | 0 | 0 | 0 | 1 | -90 | 90 | 0.0059328 | 0.0014868 | -0.0059326 | -0.0014868
74 | 75 | 0.70737 | 0.45271 | 1.1879e-09 | 0 | 0 | 0 | 0 | 0 | 1 | -90 | 90 | 0.075258 | 0.019197 | -0.075214 | -0.01917
71 | 72 | 0.39147 | 0.25054 | 6.5739e-10 | 0 | 0 | 0 | 0 | 0 | 1 | -90 | 90 | 0.0039564 | 0.0009915 | -0.0039563 | -0.00099152
76 | 141 | 0.057395 | 0.036733 | 9.6381e-11 | 0 | 0 | 0 | 0 | 0 | 1 | -90 | 90 | -0.001666 | -0.00041755 | 0.001666 | 0.00041754
141 | 128 | 0.82534 | 0.52822 | 1.386e-09 | 0 | 0 | 0 | 0 | 0 | 1 | -90 | 90 | -0.0033308 | -0.00083479 | 0.0033309 | 0.00083472
75 | 77 | 0.86121 | 0.55117 | 1.4462e-09 | 0 | 0 | 0 | 0 | 0 | 1 | -90 | 90 | 0.0079101 | 0.0019825 | -0.0079096 | -0.0019823
75 | 78 | 1.3989 | 0.89527 | 2.3491e-09 | 0 | 0 | 0 | 0 | 0 | 1 | -90 | 90 | 0.067304 | 0.017187 | -0.067235 | -0.017143
72 | 73 | 0.20229 | 0.12947 | 3.3971e-10 | 0 | 0 | 0 | 0 | 0 | 1 | -90 | 90 | 0.0019767 | 0.00049537 | -0.0019767 | -0.0004954
77 | 79 | 0.39122 | 0.25038 | 6.5696e-10 | 0 | 0 | 0 | 0 | 0 | 1 | -90 | 90 | 0.0059329 | 0.0014869 | -0.0059327 | -0.0014868
79 | 80 | 0.39133 | 0.25045 | 6.5715e-10 | 0 | 0 | 0 | 0 | 0 | 1 | -90 | 90 | 0.0039561 | 0.00099143 | -0.003956 | -0.00099145
128 | 142 | 0.92648 | 0.59295 | 1.5558e-09 | 0 | 0 | 0 | 0 | 0 | 1 | -90 | 90 | 0.0099865 | 0.002503 | -0.0099855 | -0.0025026
128 | 126 | 0.11391 | 0.0729 | 1.9128e-10 | 0 | 0 | 0 | 0 | 0 | 1 | -90 | 90 | -0.013317 | -0.0033378 | 0.013318 | 0.0033379
80 | 81 | 0.19753 | 0.12642 | 3.3171e-10 | 0 | 0 | 0 | 0 | 0 | 1 | -90 | 90 | 0.0019782 | 0.00049576 | -0.0019782 | -0.00049579
85 | 86 | 0.39114 | 0.25033 | 6.5683e-10 | 0 | 0 | 0 | 0 | 0 | 1 | -90 | 90 | 0.059216 | 0.015091 | -0.059201 | -0.015081
158 | 162 | 1.2502 | 0.80014 | 2.0995e-09 | 0 | 0 | 0 | 0 | 0 | 1 | -90 | 90 | -0.0013672 | -0.00034227 | 0.0013672 | 0.00034209
158 | 160 | 2.6687 | 1.708 | 4.4814e-09 | 0 | 0 | 0 | 0 | 0 | 1 | -90 | 90 | 0.0013672 | 0.00034227 | -0.0013671 | -0.00034266
162 | 165 | 0.73538 | 0.47064 | 1.2349e-09 | 0 | 0 | 0 | 0 | 0 | 1 | -90 | 90 | -0.0051524 | -0.0012908 | 0.0051527 | 0.0012908
156 | 157 | 2.4665 | 1.5786 | 4.1419e-09 | 0 | 0 | 0 | 0 | 0 | 1 | -90 | 90 | 0.043565 | 0.010995 | -0.043514 | -0.010962
94 | 97 | 1.4613 | 0.93522 | 2.4539e-09 | 0 | 0 | 0 | 0 | 0 | 1 | -90 | 90 | 0.049534 | 0.012451 | -0.049495 | -0.012426
94 | 92 | 0.36432 | 0.23316 | 6.1179e-10 | 0 | 0 | 0 | 0 | 0 | 1 | -90 | 90 | 0.0079148 | 0.0019837 | -0.0079146 | -0.0019836
97 | 153 | 0.15866 | 0.10154 | 2.6643e-10 | 0 | 0 | 0 | 0 | 0 | 1 | -90 | 90 | 0.041005 | 0.010298 | -0.041002 | -0.010296
95 | 152 | 1.6034 | 1.0262 | 2.6926e-09 | 0 | 0 | 0 | 0 | 0 | 1 | -90 | 90 | 0.032492 | 0.0081565 | -0.032474 | -0.0081447
95 | 153 | 1.6314 | 1.0441 | 2.7396e-09 | 0 | 0 | 0 | 0 | 0 | 1 | -90 | 90 | -0.032493 | -0.0081564 | 0.032512 | 0.0081684
152 | 150 | 1.4766 | 0.94501 | 2.4796e-09 | 0 | 0 | 0 | 0 | 0 | 1 | -90 | 90 | 0.02159 | 0.0054171 | -0.021583 | -0.0054124
150 | 148 | 1.6653 | 1.0658 | 2.7965e-09 | 0 | 0 | 0 | 0 | 0 | 1 | -90 | 90 | 0.021583 | 0.0054124 | -0.021574 | -0.0054072
132 | 133 | 0.19494 | 0.12476 | 6.5471e-10 | 0 | 0 | 0 | 0 | 0 | 1 | -90 | 90 | 0.14533 | 0.037019 | -0.14528 | -0.036991
109 | 110 | 0.086725 | 0.055504 | 1.4564e-10 | 0 | 0 | 0 | 0 | 0 | 1 | -90 | 90 | -0.0020112 | -0.00050406 | 0.0020112 | 0.00050404
148 | 149 | 0.089158 | 0.057061 | 1.4972e-10 | 0 | 0 | 0 | 0 | 0 | 1 | -90 | 90 | 0.010696 | 0.0026809 | -0.010696 | -0.0026808
133 | 134 | 0.19492 | 0.12475 | 6.5463e-10 | 0 | 0 | 0 | 0 | 0 | 1 | -90 | 90 | 0.14328 | 0.036488 | -0.14324 | -0.036461
119 | 120 | 0.098281 | 0.0629 | 1.6504e-10 | 0 | 0 | 0 | 0 | 0 | 1 | -90 | 90 | 0.139 | 0.035319 | -0.13898 | -0.035306
119 | 121 | 0.807 | 0.51648 | 1.3552e-09 | 0 | 0 | 0 | 0 | 0 | 1 | -90 | 90 | -0.139 | -0.035319 | 0.13917 | 0.035426
120 | 137 | 0.92889 | 0.59449 | 1.5598e-09 | 0 | 0 | 0 | 0 | 0 | 1 | -90 | 90 | 0.13531 | 0.034384 | -0.13512 | -0.034267
121 | 134 | 0.19514 | 0.12489 | 6.5539e-10 | 0 | 0 | 0 | 0 | 0 | 1 | -90 | 90 | -0.14118 | -0.03593 | 0.14122 | 0.035957
137 | 138 | 0.39028 | 0.24978 | 6.5539e-10 | 0 | 0 | 0 | 0 | 0 | 1 | -90 | 90 | 0.13346 | 0.03385 | -0.13338 | -0.033802
138 | 139 | 0.38988 | 0.24952 | 6.5471e-10 | 0 | 0 | 0 | 0 | 0 | 1 | -90 | 90 | 0.13172 | 0.033385 | -0.13165 | -0.033338
126 | 129 | 0.76686 | 0.49079 | 1.2878e-09 | 0 | 0 | 0 | 0 | 0 | 1 | -90 | 90 | -0.12638 | -0.031911 | 0.12651 | 0.031996
129 | 140 | 0.39028 | 0.24978 | 6.5539e-10 | 0 | 0 | 0 | 0 | 0 | 1 | -90 | 90 | -0.12818 | -0.032414 | 0.12825 | 0.032458
142 | 143 | 0.39028 | 0.24978 | 6.5539e-10 | 0 | 0 | 0 | 0 | 0 | 1 | -90 | 90 | 0.0083208 | 0.0020853 | -0.0083205 | -0.0020852
140 | 139 | 0.38983 | 0.24949 | 6.5463e-10 | 0 | 0 | 0 | 0 | 0 | 1 | -90 | 90 | -0.12991 | -0.032876 | 0.12998 | 0.032921
143 | 144 | 0.38985 | 0.2495 | 6.5466e-10 | 0 | 0 | 0 | 0 | 0 | 1 | -90 | 90 | 0.0066557 | 0.001668 | -0.0066555 | -0.0016679
144 | 145 | 0.38985 | 0.2495 | 6.5466e-10 | 0 | 0 | 0 | 0 | 0 | 1 | -90 | 90 | 0.0049945 | 0.0012516 | -0.0049944 | -0.0012516
157 | 159 | 1.2136 | 0.77668 | 2.0379e-09 | 0 | 0 | 0 | 0 | 0 | 1 | -90 | 90 | 0.04003 | 0.010089 | -0.040008 | -0.010075
159 | 172 | 1.4382 | 0.92043 | 2.4151e-09 | 0 | 0 | 0 | 0 | 0 | 1 | -90 | 90 | 0.036831 | 0.0092792 | -0.036809 | -0.0092655
172 | 173 | 0.95864 | 0.61353 | 1.6098e-09 | 0 | 0 | 0 | 0 | 0 | 1 | -90 | 90 | 0.031951 | 0.0080481 | -0.031941 | -0.0080412
165 | 163 | 1.4369 | 0.91962 | 2.413e-09 | 0 | 0 | 0 | 0 | 0 | 1 | -90 | 90 | -0.012934 | -0.0032412 | 0.012937 | 0.0032427
173 | 174 | 4.2322 | 2.7086 | 7.107e-09 | 0 | 0 | 0 | 0 | 0 | 1 | -90 | 90 | 0.031941 | 0.0080413 | -0.031892 | -0.0080111
163 | 164 | 0.49713 | 0.31816 | 8.3482e-10 | 0 | 0 | 0 | 0 | 0 | 1 | -90 | 90 | -0.014636 | -0.0036687 | 0.014638 | 0.0036694
164 | 166 | 1.0578 | 0.67701 | 1.7764e-09 | 0 | 0 | 0 | 0 | 0 | 1 | -90 | 90 | -0.01714 | -0.0042966 | 0.017143 | 0.0042986
166 | 170 | 0.10052 | 0.064333 | 1.688e-10 | 0 | 0 | 0 | 0 | 0 | 1 | -90 | 90 | -0.018688 | -0.0046857 | 0.018688 | 0.004686
170 | 168 | 0.91312 | 0.5844 | 1.5334e-09 | 0 | 0 | 0 | 0 | 0 | 1 | -90 | 90 | -0.022004 | -0.0055171 | 0.022009 | 0.0055201
168 | 167 | 0.17065 | 0.10922 | 2.8657e-10 | 0 | 0 | 0 | 0 | 0 | 1 | -90 | 90 | -0.023712 | -0.0059469 | 0.023713 | 0.0059476
167 | 169 | 0.39884 | 0.25526 | 6.6976e-10 | 0 | 0 | 0 | 0 | 0 | 1 | -90 | 90 | -0.025267 | -0.006337 | 0.02527 | 0.0063388
169 | 171 | 0.8875 | 0.568 | 1.4904e-09 | 0 | 0 | 0 | 0 | 0 | 1 | -90 | 90 | -0.027068 | -0.0067895 | 0.027076 | 0.0067941
171 | 175 | 1.7982 | 1.1509 | 3.0197e-09 | 0 | 0 | 0 | 0 | 0 | 1 | -90 | 90 | -0.030107 | -0.0075538 | 0.030125 | 0.0075652
175 | 174 | 0.71027 | 0.45457 | 1.1927e-09 | 0 | 0 | 0 | 0 | 0 | 1 | -90 | 90 | -0.031884 | -0.0080061 | 0.031892 | 0.0080111