## bus_data
BUS_I | BUS_TYPE | Pd | Qd | Gs | Bs | area | Vm | Va | baseKV | zone | Vmax | Vmin
1 | 1 | 0.0094502 | 0.0023684 | 0 | 0 | 1 | 0.97839 | -0.41601 | 0.4 | 1 | 1.1 | 0.9
2 | 1 | 0 | 0 | 0 | 0 | 1 | 0.97851 | -0.41366 | 0.4 | 1 | 1.1 | 0.9
4 | 1 | 0.0019855 | 0.00049761 | 0 | 0 | 1 | 0.97893 | -0.40548 | 0.4 | 1 | 1.1 | 0.9
5 | 1 | 0.0041819 | 0.0010481 | 0 | 0 | 1 | 0.97787 | -0.42633 | 0.4 | 1 | 1.1 | 0.9
3 | 1 | 0 | 0 | 0 | 0 | 1 | 0.98137 | -0.35815 | 0.4 | 1 | 1.1 | 0.9
6 | 1 | 0.0015859 | 0.00039746 | 0 | 0 | 1 | 0.98079 | -0.3695 | 0.4 | 1 | 1.1 | 0.9
7 | 1 | 0 | 0 | 0 | 0 | 1 | 0.98227 | -0.34071 | 0.4 | 1 | 1.1 | 0.9
15 | 1 | 0 | 0 | 0 | 0 | 1 | 0.97935 | -0.3973 | 0.4 | 1 | 1.1 | 0.9
86 | 1 | 0.010915 | 0.0027356 | 0 | 0 | 1 | 0.97769 | -0.42977 | 0.4 | 1 | 1.1 | 0.9
18 | 1 | 0 | 0 | 0 | 0 | 1 | 0.98073 | -0.37074 | 0.4 | 1 | 1.1 | 0.9
103 | 1 | 0.013439 | 0.003368 | 0 | 0 | 1 | 0.98321 | -0.32238 | 0.4 | 1 | 1.1 | 0.9
26 | 1 | 0.0015425 | 0.0003866 | 0 | 0 | 1 | 0.98012 | -0.38222 | 0.4 | 1 | 1.1 | 0.9
84 | 1 | 0.001906 | 0.00047769 | 0 | 0 | 1 | 0.9776 | -0.43168 | 0.4 | 1 | 1.1 | 0.9
10 | 1 | 0 | 0 | 0 | 0 | 1 | 0.9796 | -0.39284 | 0.4 | 1 | 1.1 | 0.9
102 | 1 | 0.011963 | 0.0029983 | 0 | 0 | 1 | 0.98512 | -0.28516 | 0.4 | 1 | 1.1 | 0.9
8 | 1 | 0.003094 | 0.00077544 | 0 | 0 | 1 | 0.97928 | -0.39914 | 0.4 | 1 | 1.1 | 0.9
9 | 1 | 0 | 0 | 0 | 0 | 1 | 0.97877 | -0.4091 | 0.4 | 1 | 1.1 | 0.9
11 | 1 | 0.0077388 | 0.0019395 | 0 | 0 | 1 | 0.97842 | -0.41593 | 0.4 | 1 | 1.1 | 0.9
19 | 1 | 0 | 0 | 0 | 0 | 1 | 0.97948 | -0.39516 | 0.4 | 1 | 1.1 | 0.9
20 | 1 | 0 | 0 | 0 | 0 | 1 | 0.97842 | -0.41597 | 0.4 | 1 | 1.1 | 0.9
13 | 1 | 0 | 0 | 0 | 0 | 1 | 0.97818 | -0.42064 | 0.4 | 1 | 1.1 | 0.9
25 | 1 | 0.0092864 | 0.0023274 | 0 | 0 | 1 | 0.97797 | -0.42491 | 0.4 | 1 | 1.1 | 0.9
14 | 1 | 0 | 0 | 0 | 0 | 1 | 0.9775 | -0.43396 | 0.4 | 1 | 1.1 | 0.9
22 | 1 | 0 | 0 | 0 | 0 | 1 | 0.97781 | -0.42795 | 0.4 | 1 | 1.1 | 0.9
21 | 1 | 0.0092797 | 0.0023257 | 0 | 0 | 1 | 0.97735 | -0.43697 | 0.4 | 1 | 1.1 | 0.9
17 | 1 | 0 | 0 | 0 | 0 | 1 | 0.98332 | -0.31985 | 0.4 | 1 | 1.1 | 0.9
46 | 1 | 0.0010507 | 0.00026332 | 0 | 0 | 1 | 0.98332 | -0.31984 | 0.4 | 1 | 1.1 | 0.9
45 | 1 | 0.0010517 | 0.00026358 | 0 | 0 | 1 | 0.98329 | -0.32049 | 0.4 | 1 | 1.1 | 0.9
23 | 1 | 0.0089715 | 0.0022485 | 0 | 0 | 1 | 0.97938 | -0.3972 | 0.4 | 1 | 1.1 | 0.9
43 | 1 | 0.0039634 | 0.00099332 | 0 | 0 | 1 | 0.98102 | -0.36456 | 0.4 | 1 | 1.1 | 0.9
40 | 1 | 0 | 0 | 0 | 0 | 1 | 0.98571 | -0.27385 | 0.4 | 1 | 1.1 | 0.9
52 | 1 | 0 | 0 | 0 | 0 | 1 | 0.98574 | -0.2732 | 0.4 | 1 | 1.1 | 0.9
76 | 1 | 0.0041223 | 0.0010331 | 0 | 0 | 1 | 0.98562 | -0.27565 | 0.4 | 1 | 1.1 | 0.9
35 | 1 | 0 | 0 | 0 | 0 | 1 | 0.98371 | -0.31217 | 0.4 | 1 | 1.1 | 0.9
39 | 1 | 0.0026887 | 0.00067386 | 0 | 0 | 1 | 0.98299 | -0.32623 | 0.4 | 1 | 1.1 | 0.9
37 | 1 | 0.0010508 | 0.00026336 | 0 | 0 | 1 | 0.98354 | -0.31545 | 0.4 | 1 | 1.1 | 0.9
33 | 1 | 0.0023598 | 0.00059143 | 0 | 0 | 1 | 0.98497 | -0.28763 | 0.4 | 1 | 1.1 | 0.9
38 | 1 | 0 | 0 | 0 | 0 | 1 | 0.98347 | -0.31691 | 0.4 | 1 | 1.1 | 0.9
41 | 1 | 0.0017715 | 0.00044398 | 0 | 0 | 1 | 0.98345 | -0.31722 | 0.4 | 1 | 1.1 | 0.9
44 | 1 | 0.0011732 | 0.00029402 | 0 | 0 | 1 | 0.98327 | -0.32085 | 0.4 | 1 | 1.1 | 0.9
47 | 1 | 0.001344 | 0.00033683 | 0 | 0 | 1 | 0.98339 | -0.31851 | 0.4 | 1 | 1.1 | 0.9
42 | 1 | 0.0016924 | 0.00042416 | 0 | 0 | 1 | 0.98232 | -0.33923 | 0.4 | 1 | 1.1 | 0.9
27 | 1 | 0.0016332 | 0.00040932 | 0 | 0 | 1 | 0.9879 | -0.23113 | 0.4 | 1 | 1.1 | 0.9
28 | 1 | 0.010411 | 0.0026093 | 0 | 0 | 1 | 0.98751 | -0.2387 | 0.4 | 1 | 1.1 | 0.9
29 | 1 | 0 | 0 | 0 | 0 | 1 | 0.98805 | -0.22812 | 0.4 | 1 | 1.1 | 0.9
30 | 1 | 0.0014058 | 0.00035233 | 0 | 0 | 1 | 0.98917 | -0.20663 | 0.4 | 1 | 1.1 | 0.9
31 | 1 | 0.0043205 | 0.0010828 | 0 | 0 | 1 | 0.98791 | -0.23094 | 0.4 | 1 | 1.1 | 0.9
53 | 1 | 0.0010427 | 0.00026133 | 0 | 0 | 1 | 0.99006 | -0.1895 | 0.4 | 1 | 1.1 | 0.9
34 | 1 | 0 | 0 | 0 | 0 | 1 | 0.9868 | -0.25222 | 0.4 | 1 | 1.1 | 0.9
54 | 1 | 0 | 0 | 0 | 0 | 1 | 0.99029 | -0.18493 | 0.4 | 1 | 1.1 | 0.9
36 | 1 | 0.0014673 | 0.00036774 | 0 | 0 | 1 | 0.98675 | -0.25318 | 0.4 | 1 | 1.1 | 0.9
32 | 1 | 0.0032234 | 0.00080785 | 0 | 0 | 1 | 0.98606 | -0.26657 | 0.4 | 1 | 1.1 | 0.9
50 | 1 | 0.0020124 | 0.00050434 | 0 | 0 | 1 | 0.98589 | -0.27042 | 0.4 | 1 | 1.1 | 0.9
60 | 1 | 0 | 0 | 0 | 0 | 1 | 0.98537 | -0.2805 | 0.4 | 1 | 1.1 | 0.9
48 | 1 | 0.0054011 | 0.0013536 | 0 | 0 | 1 | 0.98612 | -0.26592 | 0.4 | 1 | 1.1 | 0.9
49 | 1 | 0.0023253 | 0.00058278 | 0 | 0 | 1 | 0.98621 | -0.26411 | 0.4 | 1 | 1.1 | 0.9
51 | 1 | 0 | 0 | 0 | 0 | 1 | 0.98652 | -0.25805 | 0.4 | 1 | 1.1 | 0.9
72 | 1 | 0.0023734 | 0.00059483 | 0 | 0 | 1 | 0.98774 | -0.23431 | 0.4 | 1 | 1.1 | 0.9
69 | 1 | 0.0024047 | 0.00060267 | 0 | 0 | 1 | 0.98651 | -0.25835 | 0.4 | 1 | 1.1 | 0.9
106 | 1 | 0.0014378 | 0.00036036 | 0 | 0 | 1 | 0.98806 | -0.22812 | 0.4 | 1 | 1.1 | 0.9
70 | 1 | 0.00522 | 0.0013082 | 0 | 0 | 1 | 0.98616 | -0.26503 | 0.4 | 1 | 1.1 | 0.9
55 | 1 | 0.0012039 | 0.00030172 | 0 | 0 | 1 | 0.9915 | -0.16172 | 0.4 | 1 | 1.1 | 0.9
56 | 1 | 0 | 0 | 0 | 0 | 1 | 0.98921 | -0.2058 | 0.4 | 1 | 1.1 | 0.9
104 | 1 | 0.0014484 | 0.00036301 | 0 | 0 | 1 | 0.99255 | -0.14154 | 0.4 | 1 | 1.1 | 0.9
107 | 1 | 0.0026277 | 0.00065856 | 0 | 0 | 1 | 0.98861 | -0.21753 | 0.4 | 1 | 1.1 | 0.9
108 | 1 | 0 | 0 | 0 | 0 | 1 | 0.98784 | -0.23221 | 0.4 | 1 | 1.1 | 0.9
105 | 1 | 0.0014389 | 0.00036063 | 0 | 0 | 1 | 0.9933 | -0.12731 | 0.4 | 1 | 1.1 | 0.9
67 | 1 | 0.00086163 | 0.00021594 | 0 | 0 | 1 | 0.98701 | -0.24831 | 0.4 | 1 | 1.1 | 0.9
57 | 1 | 0.0014894 | 0.00037327 | 0 | 0 | 1 | 0.98481 | -0.2914 | 0.4 | 1 | 1.1 | 0.9
58 | 1 | 0.0019357 | 0.00048513 | 0 | 0 | 1 | 0.98486 | -0.29037 | 0.4 | 1 | 1.1 | 0.9
59 | 1 | 0.0021259 | 0.0005328 | 0 | 0 | 1 | 0.9848 | -0.29156 | 0.4 | 1 | 1.1 | 0.9
62 | 1 | 0.0015616 | 0.00039138 | 0 | 0 | 1 | 0.98535 | -0.28041 | 0.4 | 1 | 1.1 | 0.9
63 | 1 | 0 | 0 | 0 | 0 | 1 | 0.98434 | -0.29997 | 0.4 | 1 | 1.1 | 0.9
64 | 1 | 0 | 0 | 0 | 0 | 1 | 0.98561 | -0.27538 | 0.4 | 1 | 1.1 | 0.9
65 | 1 | 0 | 0 | 0 | 0 | 1 | 0.98367 | -0.31285 | 0.4 | 1 | 1.1 | 0.9
68 | 1 | 0.0012364 | 0.00030987 | 0 | 0 | 1 | 0.98542 | -0.27901 | 0.4 | 1 | 1.1 | 0.9
120 | 1 | 0.0020563 | 0.00051536 | 0 | 0 | 1 | 0.98216 | -0.34231 | 0.4 | 1 | 1.1 | 0.9
119 | 1 | 0.0017874 | 0.00044795 | 0 | 0 | 1 | 0.98365 | -0.31335 | 0.4 | 1 | 1.1 | 0.9
66 | 1 | 0.0013866 | 0.00034752 | 0 | 0 | 1 | 0.98575 | -0.27313 | 0.4 | 1 | 1.1 | 0.9
115 | 1 | 0.0014162 | 0.00035493 | 0 | 0 | 1 | 0.98576 | -0.27295 | 0.4 | 1 | 1.1 | 0.9
131 | 1 | 0.0017175 | 0.00043046 | 0 | 0 | 1 | 0.98538 | -0.27974 | 0.4 | 1 | 1.1 | 0.9
124 | 1 | 0.0033662 | 0.00084365 | 0 | 0 | 1 | 0.98154 | -0.35449 | 0.4 | 1 | 1.1 | 0.9
116 | 1 | 0 | 0 | 0 | 0 | 1 | 0.98578 | -0.27245 | 0.4 | 1 | 1.1 | 0.9
132 | 1 | 0.0010406 | 0.0002608 | 0 | 0 | 1 | 0.98535 | -0.28041 | 0.4 | 1 | 1.1 | 0.9
71 | 1 | 0.0042231 | 0.0010584 | 0 | 0 | 1 | 0.98595 | -0.26927 | 0.4 | 1 | 1.1 | 0.9
73 | 1 | 0.0036661 | 0.00091881 | 0 | 0 | 1 | 0.98589 | -0.27029 | 0.4 | 1 | 1.1 | 0.9
74 | 1 | 0 | 0 | 0 | 0 | 1 | 0.98584 | -0.27136 | 0.4 | 1 | 1.1 | 0.9
75 | 1 | 0.0012833 | 0.00032161 | 0 | 0 | 1 | 0.98579 | -0.27223 | 0.4 | 1 | 1.1 | 0.9
77 | 1 | 0.0019343 | 0.00048477 | 0 | 0 | 1 | 0.99917 | -0.015661 | 0.4 | 1 | 1.1 | 0.9
78 | 3 | 0.0019228 | 0.0004819 | 0 | 0 | 1 | 1 | 0 | 0.4 | 1 | 1.1 | 0.9
79 | 1 | 0.0013913 | 0.0003487 | 0 | 0 | 1 | 0.99883 | -0.022176 | 0.4 | 1 | 1.1 | 0.9
80 | 1 | 0.0016785 | 0.00042068 | 0 | 0 | 1 | 0.99903 | -0.018455 | 0.4 | 1 | 1.1 | 0.9
81 | 1 | 0.0019241 | 0.00048223 | 0 | 0 | 1 | 0.99773 | -0.043033 | 0.4 | 1 | 1.1 | 0.9
87 | 1 | 0 | 0 | 0 | 0 | 1 | 0.99795 | -0.038813 | 0.4 | 1 | 1.1 | 0.9
154 | 1 | 0.0019365 | 0.00048532 | 0 | 0 | 1 | 0.99691 | -0.058444 | 0.4 | 1 | 1.1 | 0.9
88 | 1 | 0.01069 | 0.0026792 | 0 | 0 | 1 | 0.99785 | -0.040787 | 0.4 | 1 | 1.1 | 0.9
155 | 1 | 0.0014397 | 0.00036083 | 0 | 0 | 1 | 0.99545 | -0.086183 | 0.4 | 1 | 1.1 | 0.9
82 | 1 | 0.0033311 | 0.00083485 | 0 | 0 | 1 | 0.97743 | -0.43494 | 0.4 | 1 | 1.1 | 0.9
83 | 1 | 0.0069681 | 0.0017464 | 0 | 0 | 1 | 0.97715 | -0.44052 | 0.4 | 1 | 1.1 | 0.9
85 | 1 | 0.0065321 | 0.0016371 | 0 | 0 | 1 | 0.97714 | -0.44068 | 0.4 | 1 | 1.1 | 0.9
101 | 1 | 0.0033837 | 0.00084803 | 0 | 0 | 1 | 0.99647 | -0.066929 | 0.4 | 1 | 1.1 | 0.9
97 | 1 | 0 | 0 | 0 | 0 | 1 | 0.99577 | -0.080251 | 0.4 | 1 | 1.1 | 0.9
89 | 1 | 0.016677 | 0.0041797 | 0 | 0 | 1 | 0.97737 | -0.4362 | 0.4 | 1 | 1.1 | 0.9
90 | 1 | 0.0029132 | 0.00073011 | 0 | 0 | 1 | 0.97786 | -0.42653 | 0.4 | 1 | 1.1 | 0.9
91 | 1 | 0.001991 | 0.00049899 | 0 | 0 | 1 | 0.97735 | -0.43644 | 0.4 | 1 | 1.1 | 0.9
92 | 1 | 0.0020412 | 0.00051158 | 0 | 0 | 1 | 0.97841 | -0.41561 | 0.4 | 1 | 1.1 | 0.9
93 | 1 | 0.0046344 | 0.0011615 | 0 | 0 | 1 | 0.97709 | -0.44163 | 0.4 | 1 | 1.1 | 0.9
117 | 1 | 0 | 0 | 0 | 0 | 1 | 0.97866 | -0.41082 | 0.4 | 1 | 1.1 | 0.9
98 | 1 | 0 | 0 | 0 | 0 | 1 | 0.97683 | -0.44674 | 0.4 | 1 | 1.1 | 0.9
113 | 1 | 0.0036829 | 0.00092302 | 0 | 0 | 1 | 0.97898 | -0.40458 | 0.4 | 1 | 1.1 | 0.9
121 | 1 | 0.0077508 | 0.0019425 | 0 | 0 | 1 | 0.97676 | -0.44811 | 0.4 | 1 | 1.1 | 0.9
94 | 1 | 0.0094407 | 0.0023661 | 0 | 0 | 1 | 0.99085 | -0.17455 | 0.4 | 1 | 1.1 | 0.9
95 | 1 | 0.0054971 | 0.0013777 | 0 | 0 | 1 | 0.99428 | -0.10882 | 0.4 | 1 | 1.1 | 0.9
96 | 1 | 0 | 0 | 0 | 0 | 1 | 0.98923 | -0.20568 | 0.4 | 1 | 1.1 | 0.9
99 | 1 | 0.018355 | 0.0046002 | 0 | 0 | 1 | 0.9875 | -0.23917 | 0.4 | 1 | 1.1 | 0.9
122 | 1 | 0.0048551 | 0.0012168 | 0 | 0 | 1 | 0.97661 | -0.45113 | 0.4 | 1 | 1.1 | 0.9
142 | 1 | 0.0013895 | 0.00034825 | 0 | 0 | 1 | 0.99387 | -0.11661 | 0.4 | 1 | 1.1 | 0.9
139 | 1 | 0 | 0 | 0 | 0 | 1 | 0.99388 | -0.1163 | 0.4 | 1 | 1.1 | 0.9
133 | 1 | 0 | 0 | 0 | 0 | 1 | 0.99442 | -0.10587 | 0.4 | 1 | 1.1 | 0.9
134 | 1 | 0.001041 | 0.0002609 | 0 | 0 | 1 | 0.99421 | -0.10988 | 0.4 | 1 | 1.1 | 0.9
135 | 1 | 0.0014476 | 0.0003628 | 0 | 0 | 1 | 0.99465 | -0.10144 | 0.4 | 1 | 1.1 | 0.9
109 | 1 | 0.0010405 | 0.00026077 | 0 | 0 | 1 | 0.99407 | -0.11261 | 0.4 | 1 | 1.1 | 0.9
143 | 1 | 0.0010409 | 0.00026087 | 0 | 0 | 1 | 0.99408 | -0.1125 | 0.4 | 1 | 1.1 | 0.9
144 | 1 | 0 | 0 | 0 | 0 | 1 | 0.9941 | -0.11204 | 0.4 | 1 | 1.1 | 0.9
110 | 1 | 0.0031887 | 0.00079917 | 0 | 0 | 1 | 0.97965 | -0.39134 | 0.4 | 1 | 1.1 | 0.9
111 | 1 | 0.0022219 | 0.00055686 | 0 | 0 | 1 | 0.9795 | -0.39432 | 0.4 | 1 | 1.1 | 0.9
112 | 1 | 0.0022225 | 0.00055702 | 0 | 0 | 1 | 0.97986 | -0.3872 | 0.4 | 1 | 1.1 | 0.9
114 | 1 | 0.0022227 | 0.00055706 | 0 | 0 | 1 | 0.98025 | -0.37956 | 0.4 | 1 | 1.1 | 0.9
127 | 1 | 0.0032055 | 0.00080337 | 0 | 0 | 1 | 0.98056 | -0.37359 | 0.4 | 1 | 1.1 | 0.9
126 | 1 | 0.0011053 | 0.000277 | 0 | 0 | 1 | 0.98067 | -0.37149 | 0.4 | 1 | 1.1 | 0.9
128 | 1 | 0.0016515 | 0.00041391 | 0 | 0 | 1 | 0.98488 | -0.28951 | 0.4 | 1 | 1.1 | 0.9
129 | 1 | 0.001391 | 0.00034862 | 0 | 0 | 1 | 0.98489 | -0.28934 | 0.4 | 1 | 1.1 | 0.9
125 | 1 | 0.002366 | 0.00059298 | 0 | 0 | 1 | 0.98102 | -0.36465 | 0.4 | 1 | 1.1 | 0.9
130 | 1 | 0.0013909 | 0.0003486 | 0 | 0 | 1 | 0.98491 | -0.289 | 0.4 | 1 | 1.1 | 0.9
153 | 1 | 0.0013914 | 0.00034872 | 0 | 0 | 1 | 0.98493 | -0.28855 | 0.4 | 1 | 1.1 | 0.9
152 | 1 | 0.001391 | 0.00034862 | 0 | 0 | 1 | 0.98497 | -0.2879 | 0.4 | 1 | 1.1 | 0.9
136 | 1 | 0.0010413 | 0.00026097 | 0 | 0 | 1 | 0.98529 | -0.28161 | 0.4 | 1 | 1.1 | 0.9
149 | 1 | 0.001041 | 0.00026089 | 0 | 0 | 1 | 0.98523 | -0.28277 | 0.4 | 1 | 1.1 | 0.9
145 | 1 | 0.0010411 | 0.00026092 | 0 | 0 | 1 | 0.9942 | -0.11011 | 0.4 | 1 | 1.1 | 0.9
150 | 1 | 0.0010417 | 0.00026106 | 0 | 0 | 1 | 0.9851 | -0.2853 | 0.4 | 1 | 1.1 | 0.9
137 | 1 | 0.0013917 | 0.0003488 | 0 | 0 | 1 | 0.99385 | -0.11686 | 0.4 | 1 | 1.1 | 0.9
138 | 1 | 0.0013912 | 0.00034866 | 0 | 0 | 1 | 0.99385 | -0.11698 | 0.4 | 1 | 1.1 | 0.9
140 | 1 | 0.0013909 | 0.00034859 | 0 | 0 | 1 | 0.99384 | -0.11706 | 0.4 | 1 | 1.1 | 0.9
141 | 1 | 0.0013904 | 0.00034847 | 0 | 0 | 1 | 0.99395 | -0.11504 | 0.4 | 1 | 1.1 | 0.9
148 | 1 | 0.0010409 | 0.00026087 | 0 | 0 | 1 | 0.99397 | -0.11467 | 0.4 | 1 | 1.1 | 0.9
147 | 1 | 0.0010404 | 0.00026076 | 0 | 0 | 1 | 0.99397 | -0.11466 | 0.4 | 1 | 1.1 | 0.9
146 | 1 | 0.0010413 | 0.00026097 | 0 | 0 | 1 | 0.99399 | -0.11425 | 0.4 | 1 | 1.1 | 0.9
151 | 1 | 0.0010408 | 0.00026084 | 0 | 0 | 1 | 0.9851 | -0.2853 | 0.4 | 1 | 1.1 | 0.9

## generator_data
GEN_BUS | PG | QG | QMAX | QMIN | VG | MBASE | GEN_STATUS | PMAX | PMIN
78 | 0.37013 | 0.094838 | 10 | -10 | 1 | 100 | 1 | 10 | 0

## branch_data
F_BUS | T_BUS | BR_R | BR_X | BR_B | RATE_A | RATE_B | RATE_C | TAP | SHIFT | BR_STATUS | ANGMIN | ANGMAX | P_in | Q_in | P_out | Q_out
1 | 2 | 1.0678 | 0.68337 | 1.7931e-09 | 0 | 0 | 0 | 0 | 0 | 1 | -90 | 90 | -0.00945 | -0.0023685 | 0.0094511 | 0.002369
2 | 4 | 0.81096 | 0.51901 | 1.3618e-09 | 0 | 0 | 0 | 0 | 0 | 1 | -90 | 90 | -0.043318 | -0.010869 | 0.043335 | 0.01088
2 | 5 | 1.606 | 1.0278 | 2.6969e-09 | 0 | 0 | 0 | 0 | 0 | 1 | -90 | 90 | 0.033867 | 0.0085003 | -0.033847 | -0.0084875
4 | 15 | 0.77634 | 0.49686 | 1.3037e-09 | 0 | 0 | 0 | 0 | 0 | 1 | -90 | 90 | -0.04532 | -0.011378 | 0.045338 | 0.011389
5 | 86 | 0.49683 | 0.31797 | 8.3431e-10 | 0 | 0 | 0 | 0 | 0 | 1 | -90 | 90 | 0.029665 | 0.0074394 | -0.02966 | -0.0074364
3 | 6 | 1.2253 | 0.78416 | 2.0575e-09 | 0 | 0 | 0 | 0 | 0 | 1 | -90 | 90 | 0.040065 | 0.010081 | -0.040044 | -0.010068
3 | 7 | 1.8861 | 1.2071 | 3.1673e-09 | 0 | 0 | 0 | 0 | 0 | 1 | -90 | 90 | -0.040065 | -0.010081 | 0.040099 | 0.010103
6 | 18 | 0.13947 | 0.089259 | 2.342e-10 | 0 | 0 | 0 | 0 | 0 | 1 | -90 | 90 | 0.038458 | 0.0096703 | -0.038455 | -0.0096688
7 | 103 | 1.9854 | 1.2706 | 3.334e-09 | 0 | 0 | 0 | 0 | 0 | 1 | -90 | 90 | -0.040099 | -0.010102 | 0.040134 | 0.010125
15 | 26 | 1.4335 | 0.91747 | 2.4073e-09 | 0 | 0 | 0 | 0 | 0 | 1 | -90 | 90 | -0.045338 | -0.011389 | 0.045371 | 0.011409
86 | 84 | 0.43824 | 0.28047 | 7.3591e-10 | 0 | 0 | 0 | 0 | 0 | 1 | -90 | 90 | 0.018745 | 0.0047007 | -0.018743 | -0.0046997
18 | 10 | 2.4795 | 1.5869 | 4.1637e-09 | 0 | 0 | 0 | 0 | 0 | 1 | -90 | 90 | 0.038455 | 0.0096689 | -0.038415 | -0.0096433
103 | 102 | 3.0259 | 1.9366 | 5.0813e-09 | 0 | 0 | 0 | 0 | 0 | 1 | -90 | 90 | -0.053572 | -0.013493 | 0.053668 | 0.013553
26 | 43 | 1.6254 | 1.0403 | 2.7296e-09 | 0 | 0 | 0 | 0 | 0 | 1 | -90 | 90 | -0.046913 | -0.011796 | 0.046953 | 0.011821
84 | 82 | 0.82798 | 0.52991 | 1.3904e-09 | 0 | 0 | 0 | 0 | 0 | 1 | -90 | 90 | 0.016837 | 0.004222 | -0.016835 | -0.0042204
10 | 19 | 1.1143 | 0.71315 | 1.8712e-09 | 0 | 0 | 0 | 0 | 0 | 1 | -90 | 90 | 0.0089732 | 0.0022494 | -0.0089722 | -0.0022489
10 | 8 | 0.92157 | 0.58981 | 1.5476e-09 | 0 | 0 | 0 | 0 | 0 | 1 | -90 | 90 | 0.029442 | 0.007394 | -0.029433 | -0.0073885
102 | 99 | 3.0679 | 1.9635 | 5.1518e-09 | 0 | 0 | 0 | 0 | 0 | 1 | -90 | 90 | -0.065631 | -0.016552 | 0.065776 | 0.016644
8 | 9 | 1.6272 | 1.0414 | 2.7326e-09 | 0 | 0 | 0 | 0 | 0 | 1 | -90 | 90 | 0.026339 | 0.006613 | -0.026326 | -0.0066053
9 | 11 | 1.1138 | 0.71284 | 1.8704e-09 | 0 | 0 | 0 | 0 | 0 | 1 | -90 | 90 | 0.026326 | 0.0066053 | -0.026318 | -0.0066
11 | 20 | 0.0091355 | 0.0058467 | 1.5341e-11 | 0 | 0 | 0 | 0 | 0 | 1 | -90 | 90 | 0.018579 | 0.0046605 | -0.018579 | -0.0046604
19 | 23 | 0.97754 | 0.62563 | 1.6416e-09 | 0 | 0 | 0 | 0 | 0 | 1 | -90 | 90 | 0.0089722 | 0.0022489 | -0.0089714 | -0.0022485
20 | 13 | 1.0791 | 0.69065 | 1.8122e-09 | 0 | 0 | 0 | 0 | 0 | 1 | -90 | 90 | 0.018579 | 0.0046604 | -0.018575 | -0.004658
13 | 25 | 0.9854 | 0.63066 | 1.6547e-09 | 0 | 0 | 0 | 0 | 0 | 1 | -90 | 90 | 0.018575 | 0.004658 | -0.018571 | -0.0046557
25 | 22 | 1.4062 | 0.89994 | 2.3613e-09 | 0 | 0 | 0 | 0 | 0 | 1 | -90 | 90 | 0.0092849 | 0.0023283 | -0.0092835 | -0.0023276
14 | 22 | 2.7738 | 1.7752 | 4.6579e-09 | 0 | 0 | 0 | 0 | 0 | 1 | -90 | 90 | -0.0092809 | -0.0023264 | 0.0092835 | 0.0023276
14 | 21 | 1.3877 | 0.8881 | 2.3302e-09 | 0 | 0 | 0 | 0 | 0 | 1 | -90 | 90 | 0.0092809 | 0.0023264 | -0.0092796 | -0.0023258
17 | 46 | 0.024061 | 0.015399 | 4.0406e-11 | 0 | 0 | 0 | 0 | 0 | 1 | -90 | 90 | -0.0022249 | -0.00055724 | 0.0022249 | 0.00055724
17 | 45 | 1.251 | 0.80064 | 2.1008e-09 | 0 | 0 | 0 | 0 | 0 | 1 | -90 | 90 | 0.0022249 | 0.00055724 | -0.0022249 | -0.0005574
46 | 47 | 1.7592 | 1.1259 | 2.9541e-09 | 0 | 0 | 0 | 0 | 0 | 1 | -90 | 90 | -0.0032756 | -0.00082057 | 0.0032758 | 0.00082042
45 | 44 | 1.3254 | 0.84827 | 2.2257e-09 | 0 | 0 | 0 | 0 | 0 | 1 | -90 | 90 | 0.0011732 | 0.00029383 | -0.0011732 | -0.00029403
43 | 42 | 2.1554 | 1.3794 | 3.6195e-09 | 0 | 0 | 0 | 0 | 0 | 1 | -90 | 90 | -0.050916 | -0.012814 | 0.050978 | 0.012853
40 | 52 | 0.28961 | 0.18535 | 4.8633e-10 | 0 | 0 | 0 | 0 | 0 | 1 | -90 | 90 | -0.0096781 | -0.0024253 | 0.0096784 | 0.0024254
40 | 76 | 0.81096 | 0.51902 | 1.3618e-09 | 0 | 0 | 0 | 0 | 0 | 1 | -90 | 90 | 0.0096781 | 0.0024253 | -0.0096773 | -0.0024249
52 | 50 | 1.255 | 0.80319 | 2.1074e-09 | 0 | 0 | 0 | 0 | 0 | 1 | -90 | 90 | -0.0096784 | -0.0024254 | 0.0096797 | 0.002426
76 | 60 | 3.798 | 2.4307 | 6.3778e-09 | 0 | 0 | 0 | 0 | 0 | 1 | -90 | 90 | 0.005555 | 0.0013917 | -0.0055537 | -0.0013915
35 | 39 | 1.1054 | 0.70744 | 1.8562e-09 | 0 | 0 | 0 | 0 | 0 | 1 | -90 | 90 | 0.055429 | 0.013996 | -0.055392 | -0.013972
35 | 37 | 1.9122 | 1.2238 | 3.2111e-09 | 0 | 0 | 0 | 0 | 0 | 1 | -90 | 90 | 0.0074441 | 0.0018652 | -0.0074429 | -0.0018647
35 | 33 | 1.7019 | 1.0892 | 2.8579e-09 | 0 | 0 | 0 | 0 | 0 | 1 | -90 | 90 | -0.062873 | -0.015861 | 0.062947 | 0.015908
39 | 42 | 1.0717 | 0.68587 | 1.7996e-09 | 0 | 0 | 0 | 0 | 0 | 1 | -90 | 90 | 0.052703 | 0.013298 | -0.05267 | -0.013278
37 | 38 | 0.98999 | 0.6336 | 1.6625e-09 | 0 | 0 | 0 | 0 | 0 | 1 | -90 | 90 | 0.0063921 | 0.0016014 | -0.0063916 | -0.0016012
33 | 32 | 1.4114 | 0.9033 | 2.3701e-09 | 0 | 0 | 0 | 0 | 0 | 1 | -90 | 90 | -0.065307 | -0.016499 | 0.065373 | 0.016541
38 | 41 | 0.21445 | 0.13725 | 3.6012e-10 | 0 | 0 | 0 | 0 | 0 | 1 | -90 | 90 | 0.0063916 | 0.0016013 | -0.0063915 | -0.0016012
41 | 47 | 1.2051 | 0.77124 | 2.0236e-09 | 0 | 0 | 0 | 0 | 0 | 1 | -90 | 90 | 0.00462 | 0.0011572 | -0.0046197 | -0.0011572
27 | 28 | 3.1796 | 2.0349 | 5.3394e-09 | 0 | 0 | 0 | 0 | 0 | 1 | -90 | 90 | 0.010415 | 0.0026112 | -0.010411 | -0.0026093
27 | 29 | 1.0932 | 0.69964 | 1.8358e-09 | 0 | 0 | 0 | 0 | 0 | 1 | -90 | 90 | -0.012048 | -0.0030205 | 0.01205 | 0.0030214
29 | 30 | 1.0945 | 0.70046 | 1.8379e-09 | 0 | 0 | 0 | 0 | 0 | 1 | -90 | 90 | -0.086563 | -0.021903 | 0.086653 | 0.02196
29 | 31 | 0.16662 | 0.10664 | 2.7981e-10 | 0 | 0 | 0 | 0 | 0 | 1 | -90 | 90 | 0.074514 | 0.018882 | -0.074503 | -0.018875
30 | 53 | 0.86013 | 0.55048 | 1.4444e-09 | 0 | 0 | 0 | 0 | 0 | 1 | -90 | 90 | -0.088059 | -0.022312 | 0.088131 | 0.022359
31 | 34 | 1.3349 | 0.85434 | 2.2417e-09 | 0 | 0 | 0 | 0 | 0 | 1 | -90 | 90 | 0.070183 | 0.017792 | -0.070111 | -0.017747
53 | 54 | 0.22705 | 0.14532 | 3.8129e-10 | 0 | 0 | 0 | 0 | 0 | 1 | -90 | 90 | -0.089174 | -0.02262 | 0.089193 | 0.022632
34 | 36 | 2.854 | 1.8266 | 4.7926e-09 | 0 | 0 | 0 | 0 | 0 | 1 | -90 | 90 | 0.0014674 | 0.00036732 | -0.0014673 | -0.00036775
34 | 32 | 0.91778 | 0.58738 | 1.5412e-09 | 0 | 0 | 0 | 0 | 0 | 1 | -90 | 90 | 0.068644 | 0.017379 | -0.068597 | -0.017349
54 | 55 | 0.46405 | 0.29699 | 1.5585e-09 | 0 | 0 | 0 | 0 | 0 | 1 | -90 | 90 | -0.22174 | -0.056233 | 0.22199 | 0.056392
54 | 56 | 0.69672 | 0.4459 | 1.17e-09 | 0 | 0 | 0 | 0 | 0 | 1 | -90 | 90 | 0.13254 | 0.033601 | -0.13241 | -0.033516
50 | 48 | 1.6767 | 1.0731 | 2.8157e-09 | 0 | 0 | 0 | 0 | 0 | 1 | -90 | 90 | -0.011692 | -0.0029304 | 0.011695 | 0.0029317
60 | 58 | 7.7363 | 4.9512 | 1.2991e-08 | 0 | 0 | 0 | 0 | 0 | 1 | -90 | 90 | 0.0055537 | 0.0013915 | -0.0055511 | -0.0013911
48 | 49 | 0.46067 | 0.29483 | 7.7359e-10 | 0 | 0 | 0 | 0 | 0 | 1 | -90 | 90 | -0.017096 | -0.0042853 | 0.017097 | 0.0042862
49 | 51 | 1.361 | 0.87106 | 2.2855e-09 | 0 | 0 | 0 | 0 | 0 | 1 | -90 | 90 | -0.019422 | -0.004869 | 0.019428 | 0.0048724
51 | 72 | 2.6567 | 1.7003 | 4.4614e-09 | 0 | 0 | 0 | 0 | 0 | 1 | -90 | 90 | -0.039037 | -0.0097891 | 0.039081 | 0.009817
51 | 69 | 0.066496 | 0.042558 | 1.1166e-10 | 0 | 0 | 0 | 0 | 0 | 1 | -90 | 90 | 0.019609 | 0.0049168 | -0.019609 | -0.0049166
72 | 106 | 0.65456 | 0.41892 | 1.0992e-09 | 0 | 0 | 0 | 0 | 0 | 1 | -90 | 90 | -0.041455 | -0.010412 | 0.041467 | 0.01042
69 | 70 | 1.6946 | 1.0846 | 2.8457e-09 | 0 | 0 | 0 | 0 | 0 | 1 | -90 | 90 | 0.017204 | 0.004314 | -0.017198 | -0.0043107
106 | 107 | 1.082 | 0.69248 | 1.817e-09 | 0 | 0 | 0 | 0 | 0 | 1 | -90 | 90 | -0.042905 | -0.01078 | 0.042926 | 0.010794
70 | 71 | 1.5415 | 0.98654 | 2.5885e-09 | 0 | 0 | 0 | 0 | 0 | 1 | -90 | 90 | 0.011979 | 0.0030025 | -0.011976 | -0.0030012
55 | 104 | 0.40244 | 0.25756 | 1.3516e-09 | 0 | 0 | 0 | 0 | 0 | 1 | -90 | 90 | -0.22319 | -0.056693 | 0.22341 | 0.056832
56 | 107 | 1.1312 | 0.72397 | 1.8996e-09 | 0 | 0 | 0 | 0 | 0 | 1 | -90 | 90 | 0.04558 | 0.011468 | -0.045554 | -0.011452
56 | 108 | 1.3434 | 0.8598 | 2.256e-09 | 0 | 0 | 0 | 0 | 0 | 1 | -90 | 90 | 0.086832 | 0.022048 | -0.086722 | -0.021978
104 | 105 | 0.28238 | 0.18072 | 9.4839e-10 | 0 | 0 | 0 | 0 | 0 | 1 | -90 | 90 | -0.22486 | -0.057195 | 0.22501 | 0.057294
108 | 67 | 0.81731 | 0.52308 | 1.3725e-09 | 0 | 0 | 0 | 0 | 0 | 1 | -90 | 90 | 0.086722 | 0.021978 | -0.086655 | -0.021935
105 | 133 | 0.42355 | 0.27107 | 1.4225e-09 | 0 | 0 | 0 | 0 | 0 | 1 | -90 | 90 | -0.22645 | -0.057654 | 0.22668 | 0.057804
67 | 64 | 1.385 | 0.88642 | 2.3258e-09 | 0 | 0 | 0 | 0 | 0 | 1 | -90 | 90 | 0.085793 | 0.021719 | -0.085682 | -0.021648
57 | 58 | 1.2363 | 0.79122 | 2.0761e-09 | 0 | 0 | 0 | 0 | 0 | 1 | -90 | 90 | -0.0036153 | -0.00090604 | 0.0036154 | 0.00090595
57 | 59 | 0.31611 | 0.20231 | 5.3083e-10 | 0 | 0 | 0 | 0 | 0 | 1 | -90 | 90 | 0.0021259 | 0.00053276 | -0.0021259 | -0.0005328
62 | 63 | 1.2451 | 0.79686 | 2.0908e-09 | 0 | 0 | 0 | 0 | 0 | 1 | -90 | 90 | 0.068721 | 0.017389 | -0.068657 | -0.017348
62 | 64 | 0.31347 | 0.20062 | 5.2639e-10 | 0 | 0 | 0 | 0 | 0 | 1 | -90 | 90 | -0.070283 | -0.01778 | 0.0703 | 0.017791
63 | 65 | 0.81852 | 0.52385 | 1.3745e-09 | 0 | 0 | 0 | 0 | 0 | 1 | -90 | 90 | 0.068657 | 0.017348 | -0.068615 | -0.017321
64 | 68 | 1.0277 | 0.65775 | 1.7258e-09 | 0 | 0 | 0 | 0 | 0 | 1 | -90 | 90 | 0.015382 | 0.0038568 | -0.015379 | -0.0038553
65 | 120 | 1.918 | 1.2275 | 3.2209e-09 | 0 | 0 | 0 | 0 | 0 | 1 | -90 | 90 | 0.066827 | 0.016873 | -0.066733 | -0.016813
65 | 119 | 1.2174 | 0.77912 | 2.0443e-09 | 0 | 0 | 0 | 0 | 0 | 1 | -90 | 90 | 0.0017874 | 0.00044779 | -0.0017873 | -0.00044796
68 | 131 | 0.22484 | 0.1439 | 3.7756e-10 | 0 | 0 | 0 | 0 | 0 | 1 | -90 | 90 | 0.014143 | 0.0035454 | -0.014143 | -0.0035451
120 | 124 | 0.81675 | 0.52272 | 1.3715e-09 | 0 | 0 | 0 | 0 | 0 | 1 | -90 | 90 | 0.064677 | 0.016298 | -0.064639 | -0.016274
66 | 115 | 0.5663 | 0.36243 | 9.5097e-10 | 0 | 0 | 0 | 0 | 0 | 1 | -90 | 90 | -0.0013866 | -0.00034753 | 0.0013866 | 0.00034744
115 | 116 | 0.7722 | 0.49421 | 1.2967e-09 | 0 | 0 | 0 | 0 | 0 | 1 | -90 | 90 | -0.0028028 | -0.00070238 | 0.0028029 | 0.0007023
131 | 132 | 0.23177 | 0.14833 | 3.8921e-10 | 0 | 0 | 0 | 0 | 0 | 1 | -90 | 90 | 0.012425 | 0.0031147 | -0.012425 | -0.0031144
124 | 125 | 0.71813 | 0.45961 | 1.2059e-09 | 0 | 0 | 0 | 0 | 0 | 1 | -90 | 90 | 0.061273 | 0.015431 | -0.061243 | -0.015412
116 | 75 | 0.34684 | 0.22198 | 5.8243e-10 | 0 | 0 | 0 | 0 | 0 | 1 | -90 | 90 | -0.0028029 | -0.0007023 | 0.0028029 | 0.00070226
132 | 136 | 0.46205 | 0.29571 | 7.7591e-10 | 0 | 0 | 0 | 0 | 0 | 1 | -90 | 90 | 0.011384 | 0.0028536 | -0.011383 | -0.0028533
71 | 73 | 0.57307 | 0.36677 | 9.6234e-10 | 0 | 0 | 0 | 0 | 0 | 1 | -90 | 90 | 0.007753 | 0.0019427 | -0.0077526 | -0.0019426
73 | 74 | 1.1443 | 0.73236 | 1.9216e-09 | 0 | 0 | 0 | 0 | 0 | 1 | -90 | 90 | 0.0040866 | 0.0010238 | -0.0040863 | -0.0010238
74 | 75 | 0.92148 | 0.58975 | 1.5474e-09 | 0 | 0 | 0 | 0 | 0 | 1 | -90 | 90 | 0.0040863 | 0.0010238 | -0.0040862 | -0.0010239
77 | 78 | 0.2823 | 0.18067 | 9.4811e-10 | 0 | 0 | 0 | 0 | 0 | 1 | -90 | 90 | -0.25207 | -0.064585 | 0.25227 | 0.064707
77 | 79 | 0.11822 | 0.075662 | 3.9705e-10 | 0 | 0 | 0 | 0 | 0 | 1 | -90 | 90 | 0.25014 | 0.0641 | -0.25006 | -0.06405
78 | 80 | 0.72226 | 0.46225 | 1.2129e-09 | 0 | 0 | 0 | 0 | 0 | 1 | -90 | 90 | 0.11594 | 0.029649 | -0.11584 | -0.029582
79 | 81 | 0.38009 | 0.24326 | 1.2765e-09 | 0 | 0 | 0 | 0 | 0 | 1 | -90 | 90 | 0.24867 | 0.063701 | -0.24842 | -0.063541
80 | 87 | 0.80697 | 0.51646 | 1.3551e-09 | 0 | 0 | 0 | 0 | 0 | 1 | -90 | 90 | 0.11416 | 0.029162 | -0.11404 | -0.02909
81 | 154 | 0.2825 | 0.1808 | 9.488e-10 | 0 | 0 | 0 | 0 | 0 | 1 | -90 | 90 | 0.24649 | 0.063058 | -0.24631 | -0.062941
87 | 88 | 0.078143 | 0.050011 | 1.3122e-10 | 0 | 0 | 0 | 0 | 0 | 1 | -90 | 90 | 0.11404 | 0.02909 | -0.11403 | -0.029083
154 | 155 | 0.51142 | 0.32731 | 1.7176e-09 | 0 | 0 | 0 | 0 | 0 | 1 | -90 | 90 | 0.24437 | 0.062456 | -0.24405 | -0.062246
88 | 101 | 1.1417 | 0.7307 | 1.9173e-09 | 0 | 0 | 0 | 0 | 0 | 1 | -90 | 90 | 0.10334 | 0.026404 | -0.10321 | -0.026321
155 | 135 | 0.28238 | 0.18072 | 9.4837e-10 | 0 | 0 | 0 | 0 | 0 | 1 | -90 | 90 | 0.24261 | 0.061885 | -0.24243 | -0.061771
82 | 83 | 1.7698 | 1.1327 | 2.9719e-09 | 0 | 0 | 0 | 0 | 0 | 1 | -90 | 90 | 0.013504 | 0.0033856 | -0.0135 | -0.0033835
83 | 85 | 0.10871 | 0.069576 | 1.8256e-10 | 0 | 0 | 0 | 0 | 0 | 1 | -90 | 90 | 0.006532 | 0.0016372 | -0.006532 | -0.0016371
101 | 97 | 0.60056 | 0.38436 | 1.0085e-09 | 0 | 0 | 0 | 0 | 0 | 1 | -90 | 90 | 0.099829 | 0.025473 | -0.099765 | -0.025432
97 | 95 | 1.2849 | 0.82232 | 2.1576e-09 | 0 | 0 | 0 | 0 | 0 | 1 | -90 | 90 | 0.099765 | 0.025432 | -0.099628 | -0.025344
89 | 90 | 1.1542 | 0.73867 | 1.9382e-09 | 0 | 0 | 0 | 0 | 0 | 1 | -90 | 90 | -0.035917 | -0.0090045 | 0.035934 | 0.009015
89 | 91 | 0.052633 | 0.033685 | 8.8385e-11 | 0 | 0 | 0 | 0 | 0 | 1 | -90 | 90 | 0.01924 | 0.0048247 | -0.01924 | -0.0048246
90 | 92 | 1.2058 | 0.77173 | 2.0249e-09 | 0 | 0 | 0 | 0 | 0 | 1 | -90 | 90 | -0.038847 | -0.0097451 | 0.038867 | 0.0097578
91 | 93 | 1.2872 | 0.82384 | 2.1616e-09 | 0 | 0 | 0 | 0 | 0 | 1 | -90 | 90 | 0.017249 | 0.0043256 | -0.017245 | -0.0043231
92 | 117 | 0.50306 | 0.32196 | 8.4477e-10 | 0 | 0 | 0 | 0 | 0 | 1 | -90 | 90 | -0.040908 | -0.010269 | 0.040918 | 0.010275
93 | 98 | 1.7368 | 1.1116 | 2.9166e-09 | 0 | 0 | 0 | 0 | 0 | 1 | -90 | 90 | 0.01261 | 0.0031616 | -0.012607 | -0.0031599
117 | 113 | 0.65592 | 0.41979 | 1.1015e-09 | 0 | 0 | 0 | 0 | 0 | 1 | -90 | 90 | -0.040918 | -0.010275 | 0.04093 | 0.010283
98 | 121 | 0.46475 | 0.29744 | 7.8044e-10 | 0 | 0 | 0 | 0 | 0 | 1 | -90 | 90 | 0.012607 | 0.0031599 | -0.012606 | -0.0031594
113 | 111 | 0.99053 | 0.63394 | 1.6634e-09 | 0 | 0 | 0 | 0 | 0 | 1 | -90 | 90 | -0.044613 | -0.011206 | 0.044634 | 0.01122
121 | 122 | 2.6537 | 1.6984 | 4.4563e-09 | 0 | 0 | 0 | 0 | 0 | 1 | -90 | 90 | 0.0048557 | 0.0012169 | -0.004855 | -0.0012168
94 | 95 | 3.1158 | 1.9941 | 5.2322e-09 | 0 | 0 | 0 | 0 | 0 | 1 | -90 | 90 | -0.093833 | -0.023777 | 0.094131 | 0.023966
94 | 96 | 1.6336 | 1.0455 | 2.7433e-09 | 0 | 0 | 0 | 0 | 0 | 1 | -90 | 90 | 0.084393 | 0.021411 | -0.084266 | -0.02133
96 | 99 | 1.7511 | 1.1207 | 2.9406e-09 | 0 | 0 | 0 | 0 | 0 | 1 | -90 | 90 | 0.084266 | 0.02133 | -0.084131 | -0.021244
142 | 139 | 0.96978 | 0.62066 | 1.6285e-09 | 0 | 0 | 0 | 0 | 0 | 1 | -90 | 90 | -0.0013895 | -0.00034825 | 0.0013896 | 0.00034811
139 | 141 | 1.0066 | 0.64424 | 1.6904e-09 | 0 | 0 | 0 | 0 | 0 | 1 | -90 | 90 | -0.0055635 | -0.0013941 | 0.0055638 | 0.0013941
139 | 137 | 0.5873 | 0.37587 | 9.8624e-10 | 0 | 0 | 0 | 0 | 0 | 1 | -90 | 90 | 0.0041739 | 0.001046 | -0.0041738 | -0.001046
133 | 134 | 1.2474 | 0.79833 | 2.0947e-09 | 0 | 0 | 0 | 0 | 0 | 1 | -90 | 90 | 0.014246 | 0.0035713 | -0.014243 | -0.0035698
133 | 135 | 0.082334 | 0.052694 | 2.7652e-10 | 0 | 0 | 0 | 0 | 0 | 1 | -90 | 90 | -0.24093 | -0.061376 | 0.24098 | 0.061408
134 | 145 | 0.079011 | 0.050567 | 1.3268e-10 | 0 | 0 | 0 | 0 | 0 | 1 | -90 | 90 | 0.013202 | 0.0033089 | -0.013202 | -0.0033088
109 | 143 | 0.4621 | 0.29575 | 7.7599e-10 | 0 | 0 | 0 | 0 | 0 | 1 | -90 | 90 | -0.0010405 | -0.00026077 | 0.0010405 | 0.00026069
143 | 144 | 0.98274 | 0.62895 | 1.6503e-09 | 0 | 0 | 0 | 0 | 0 | 1 | -90 | 90 | -0.0020814 | -0.00052157 | 0.0020814 | 0.00052143
144 | 146 | 0.97329 | 0.62291 | 1.6344e-09 | 0 | 0 | 0 | 0 | 0 | 1 | -90 | 90 | 0.010078 | 0.0025258 | -0.010077 | -0.0025253
144 | 145 | 0.70087 | 0.44856 | 1.177e-09 | 0 | 0 | 0 | 0 | 0 | 1 | -90 | 90 | -0.01216 | -0.0030473 | 0.012161 | 0.0030479
110 | 111 | 0.27387 | 0.17528 | 4.599e-10 | 0 | 0 | 0 | 0 | 0 | 1 | -90 | 90 | 0.046863 | 0.011781 | -0.046856 | -0.011777
110 | 112 | 0.35618 | 0.22795 | 5.9812e-10 | 0 | 0 | 0 | 0 | 0 | 1 | -90 | 90 | -0.050052 | -0.01258 | 0.050062 | 0.012586
112 | 114 | 0.63018 | 0.40332 | 1.0582e-09 | 0 | 0 | 0 | 0 | 0 | 1 | -90 | 90 | -0.052284 | -0.013143 | 0.052303 | 0.013155
114 | 127 | 0.47322 | 0.30286 | 7.9466e-10 | 0 | 0 | 0 | 0 | 0 | 1 | -90 | 90 | -0.054526 | -0.013713 | 0.054541 | 0.013722
127 | 126 | 0.15703 | 0.1005 | 2.6369e-10 | 0 | 0 | 0 | 0 | 0 | 1 | -90 | 90 | -0.057747 | -0.014526 | 0.057753 | 0.014529
126 | 125 | 0.50204 | 0.32131 | 8.4307e-10 | 0 | 0 | 0 | 0 | 0 | 1 | -90 | 90 | -0.058858 | -0.014806 | 0.058877 | 0.014819
128 | 129 | 0.45643 | 0.29212 | 7.6647e-10 | 0 | 0 | 0 | 0 | 0 | 1 | -90 | 90 | -0.0016515 | -0.00041391 | 0.0016515 | 0.00041385
129 | 130 | 0.48511 | 0.31047 | 8.1463e-10 | 0 | 0 | 0 | 0 | 0 | 1 | -90 | 90 | -0.0030425 | -0.00076247 | 0.0030425 | 0.00076242
130 | 153 | 0.43944 | 0.28124 | 7.3794e-10 | 0 | 0 | 0 | 0 | 0 | 1 | -90 | 90 | -0.0044335 | -0.001111 | 0.0044336 | 0.001111
153 | 152 | 0.48518 | 0.31052 | 8.1475e-10 | 0 | 0 | 0 | 0 | 0 | 1 | -90 | 90 | -0.005825 | -0.0014597 | 0.0058252 | 0.0014598
152 | 151 | 1.566 | 1.0023 | 2.6298e-09 | 0 | 0 | 0 | 0 | 0 | 1 | -90 | 90 | -0.0072162 | -0.0018084 | 0.0072171 | 0.0018087
136 | 149 | 0.48519 | 0.31052 | 8.1476e-10 | 0 | 0 | 0 | 0 | 0 | 1 | -90 | 90 | 0.010342 | 0.0025923 | -0.010342 | -0.002592
149 | 150 | 1.1835 | 0.75741 | 1.9873e-09 | 0 | 0 | 0 | 0 | 0 | 1 | -90 | 90 | 0.0093006 | 0.0023312 | -0.0092995 | -0.0023306
150 | 151 | 0.0039461 | 0.0025255 | 6.6266e-12 | 0 | 0 | 0 | 0 | 0 | 1 | -90 | 90 | 0.0082578 | 0.0020696 | -0.0082578 | -0.0020696
137 | 138 | 0.205 | 0.1312 | 3.4426e-10 | 0 | 0 | 0 | 0 | 0 | 1 | -90 | 90 | 0.0027821 | 0.00069719 | -0.0027821 | -0.00069722
138 | 140 | 0.23455 | 0.15011 | 3.9388e-10 | 0 | 0 | 0 | 0 | 0 | 1 | -90 | 90 | 0.0013909 | 0.00034856 | -0.0013909 | -0.00034859
141 | 148 | 0.23395 | 0.14973 | 3.9287e-10 | 0 | 0 | 0 | 0 | 0 | 1 | -90 | 90 | -0.0069542 | -0.0017426 | 0.0069544 | 0.0017426
148 | 147 | 0.0037888 | 0.0024249 | 6.3625e-12 | 0 | 0 | 0 | 0 | 0 | 1 | -90 | 90 | -0.0079952 | -0.0020035 | 0.0079953 | 0.0020035
147 | 146 | 0.20168 | 0.12908 | 3.3868e-10 | 0 | 0 | 0 | 0 | 0 | 1 | -90 | 90 | -0.0090357 | -0.0022643 | 0.0090359 | 0.0022643