## bus_data
BUS_I | BUS_TYPE | Pd | Qd | Gs | Bs | area | Vm | Va | baseKV | zone | Vmax | Vmin
1 | 1 | 0.031335 | 0.0078533 | 0 | 0 | 1 | 0.97304 | -0.51927 | 0.4 | 1 | 1.1 | 0.9
2 | 1 | 0 | 0 | 0 | 0 | 1 | 0.97388 | -0.50264 | 0.4 | 1 | 1.1 | 0.9
3 | 1 | 0 | 0 | 0 | 0 | 1 | 0.97483 | -0.48411 | 0.4 | 1 | 1.1 | 0.9
4 | 1 | 0 | 0 | 0 | 0 | 1 | 0.9728 | -0.52396 | 0.4 | 1 | 1.1 | 0.9
8 | 1 | 0.0024404 | 0.00061163 | 0 | 0 | 1 | 0.97462 | -0.48822 | 0.4 | 1 | 1.1 | 0.9
5 | 1 | 0.001451 | 0.00036366 | 0 | 0 | 1 | 0.97537 | -0.47348 | 0.4 | 1 | 1.1 | 0.9
14 | 1 | 0 | 0 | 0 | 0 | 1 | 0.97276 | -0.52483 | 0.4 | 1 | 1.1 | 0.9
12 | 1 | 0.020797 | 0.0052123 | 0 | 0 | 1 | 0.9723 | -0.53393 | 0.4 | 1 | 1.1 | 0.9
17 | 1 | 0.0022672 | 0.00056821 | 0 | 0 | 1 | 0.97399 | -0.50067 | 0.4 | 1 | 1.1 | 0.9
9 | 1 | 0.0040484 | 0.0010146 | 0 | 0 | 1 | 0.99773 | -0.043602 | 0.4 | 1 | 1.1 | 0.9
72 | 1 | 0.0035588 | 0.00089191 | 0 | 0 | 1 | 0.99775 | -0.043219 | 0.4 | 1 | 1.1 | 0.9
6 | 1 | 0.0047597 | 0.0011929 | 0 | 0 | 1 | 0.97563 | -0.46831 | 0.4 | 1 | 1.1 | 0.9
85 | 1 | 0.025158 | 0.0063053 | 0 | 0 | 1 | 0.97257 | -0.52853 | 0.4 | 1 | 1.1 | 0.9
13 | 1 | 0 | 0 | 0 | 0 | 1 | 0.97191 | -0.54161 | 0.4 | 1 | 1.1 | 0.9
7 | 1 | 0.0011857 | 0.00029717 | 0 | 0 | 1 | 0.97642 | -0.45284 | 0.4 | 1 | 1.1 | 0.9
10 | 1 | 0.0035045 | 0.0008783 | 0 | 0 | 1 | 0.9767 | -0.44724 | 0.4 | 1 | 1.1 | 0.9
11 | 1 | 0 | 0 | 0 | 0 | 1 | 0.97751 | -0.43145 | 0.4 | 1 | 1.1 | 0.9
18 | 1 | 0.0016223 | 0.00040658 | 0 | 0 | 1 | 0.97397 | -0.50096 | 0.4 | 1 | 1.1 | 0.9
73 | 1 | 0 | 0 | 0 | 0 | 1 | 0.99785 | -0.0413 | 0.4 | 1 | 1.1 | 0.9
20 | 1 | 0.0042593 | 0.0010675 | 0 | 0 | 1 | 0.97736 | -0.4344 | 0.4 | 1 | 1.1 | 0.9
21 | 1 | 0 | 0 | 0 | 0 | 1 | 0.9785 | -0.4122 | 0.4 | 1 | 1.1 | 0.9
28 | 1 | 0 | 0 | 0 | 0 | 1 | 0.97845 | -0.41307 | 0.4 | 1 | 1.1 | 0.9
105 | 1 | 0.0011159 | 0.00027966 | 0 | 0 | 1 | 0.97903 | -0.40182 | 0.4 | 1 | 1.1 | 0.9
15 | 1 | 0.015622 | 0.0039154 | 0 | 0 | 1 | 0.97168 | -0.54612 | 0.4 | 1 | 1.1 | 0.9
16 | 1 | 0 | 0 | 0 | 0 | 1 | 0.97176 | -0.54452 | 0.4 | 1 | 1.1 | 0.9
69 | 1 | 0.020458 | 0.0051273 | 0 | 0 | 1 | 0.97169 | -0.546 | 0.4 | 1 | 1.1 | 0.9
79 | 1 | 0.010541 | 0.0026419 | 0 | 0 | 1 | 0.99118 | -0.16984 | 0.4 | 1 | 1.1 | 0.9
84 | 1 | 0 | 0 | 0 | 0 | 1 | 0.99121 | -0.16921 | 0.4 | 1 | 1.1 | 0.9
68 | 1 | 0.0049542 | 0.0012416 | 0 | 0 | 1 | 0.97161 | -0.54751 | 0.4 | 1 | 1.1 | 0.9
19 | 1 | 0.0024999 | 0.00062654 | 0 | 0 | 1 | 0.97337 | -0.51285 | 0.4 | 1 | 1.1 | 0.9
24 | 1 | 0 | 0 | 0 | 0 | 1 | 0.9731 | -0.51806 | 0.4 | 1 | 1.1 | 0.9
25 | 1 | 0.0019761 | 0.00049526 | 0 | 0 | 1 | 0.97301 | -0.51983 | 0.4 | 1 | 1.1 | 0.9
22 | 1 | 0.0065424 | 0.0016397 | 0 | 0 | 1 | 0.97284 | -0.52334 | 0.4 | 1 | 1.1 | 0.9
26 | 1 | 0 | 0 | 0 | 0 | 1 | 0.97838 | -0.41452 | 0.4 | 1 | 1.1 | 0.9
106 | 1 | 0.0011414 | 0.00028606 | 0 | 0 | 1 | 0.97909 | -0.40062 | 0.4 | 1 | 1.1 | 0.9
23 | 1 | 0.0065425 | 0.0016397 | 0 | 0 | 1 | 0.97262 | -0.52761 | 0.4 | 1 | 1.1 | 0.9
101 | 1 | 0.0068836 | 0.0017252 | 0 | 0 | 1 | 0.97286 | -0.52291 | 0.4 | 1 | 1.1 | 0.9
27 | 1 | 0.0016792 | 0.00042085 | 0 | 0 | 1 | 0.97835 | -0.41497 | 0.4 | 1 | 1.1 | 0.9
99 | 1 | 0.0019311 | 0.00048399 | 0 | 0 | 1 | 0.9783 | -0.4161 | 0.4 | 1 | 1.1 | 0.9
100 | 1 | 0.0039585 | 0.0009921 | 0 | 0 | 1 | 0.97825 | -0.41695 | 0.4 | 1 | 1.1 | 0.9
103 | 1 | 0.021949 | 0.005501 | 0 | 0 | 1 | 0.98309 | -0.32303 | 0.4 | 1 | 1.1 | 0.9
104 | 1 | 0 | 0 | 0 | 0 | 1 | 0.98403 | -0.30478 | 0.4 | 1 | 1.1 | 0.9
29 | 1 | 0.009437 | 0.0023651 | 0 | 0 | 1 | 0.99352 | -0.12253 | 0.4 | 1 | 1.1 | 0.9
30 | 1 | 0.011751 | 0.002945 | 0 | 0 | 1 | 0.99263 | -0.13952 | 0.4 | 1 | 1.1 | 0.9
31 | 1 | 0.0070705 | 0.001772 | 0 | 0 | 1 | 0.99519 | -0.09083 | 0.4 | 1 | 1.1 | 0.9
32 | 1 | 0 | 0 | 0 | 0 | 1 | 0.99037 | -0.18274 | 0.4 | 1 | 1.1 | 0.9
33 | 1 | 0 | 0 | 0 | 0 | 1 | 0.99678 | -0.060764 | 0.4 | 1 | 1.1 | 0.9
34 | 1 | 0.010109 | 0.0025336 | 0 | 0 | 1 | 0.98895 | -0.20998 | 0.4 | 1 | 1.1 | 0.9
45 | 1 | 0 | 0 | 0 | 0 | 1 | 0.99845 | -0.029257 | 0.4 | 1 | 1.1 | 0.9
36 | 1 | 0 | 0 | 0 | 0 | 1 | 0.98712 | -0.24507 | 0.4 | 1 | 1.1 | 0.9
35 | 1 | 0.0094328 | 0.0023641 | 0 | 0 | 1 | 0.984 | -0.30592 | 0.4 | 1 | 1.1 | 0.9
43 | 1 | 0.0094326 | 0.002364 | 0 | 0 | 1 | 0.98412 | -0.30346 | 0.4 | 1 | 1.1 | 0.9
98 | 1 | 0.0016884 | 0.00042315 | 0 | 0 | 1 | 0.99831 | -0.031812 | 0.4 | 1 | 1.1 | 0.9
77 | 3 | 0.0033744 | 0.0008457 | 0 | 0 | 1 | 1 | 0 | 0.4 | 1 | 1.1 | 0.9
46 | 1 | 0 | 0 | 0 | 0 | 1 | 0.98281 | -0.32822 | 0.4 | 1 | 1.1 | 0.9
119 | 1 | 0.0021069 | 0.00052804 | 0 | 0 | 1 | 0.98221 | -0.33987 | 0.4 | 1 | 1.1 | 0.9
37 | 1 | 0.023915 | 0.0059937 | 0 | 0 | 1 | 0.98694 | -0.24855 | 0.4 | 1 | 1.1 | 0.9
38 | 1 | 0 | 0 | 0 | 0 | 1 | 0.98568 | -0.27287 | 0.4 | 1 | 1.1 | 0.9
41 | 1 | 0 | 0 | 0 | 0 | 1 | 0.9847 | -0.29219 | 0.4 | 1 | 1.1 | 0.9
39 | 1 | 0.0096771 | 0.0024253 | 0 | 0 | 1 | 0.98636 | -0.25992 | 0.4 | 1 | 1.1 | 0.9
87 | 1 | 0.0095667 | 0.0023976 | 0 | 0 | 1 | 0.9856 | -0.27433 | 0.4 | 1 | 1.1 | 0.9
40 | 1 | 0 | 0 | 0 | 0 | 1 | 0.98527 | -0.28103 | 0.4 | 1 | 1.1 | 0.9
86 | 1 | 0.0081816 | 0.0020505 | 0 | 0 | 1 | 0.98541 | -0.27801 | 0.4 | 1 | 1.1 | 0.9
42 | 1 | 0 | 0 | 0 | 0 | 1 | 0.98473 | -0.29165 | 0.4 | 1 | 1.1 | 0.9
133 | 1 | 0.0077417 | 0.0019402 | 0 | 0 | 1 | 0.98466 | -0.29294 | 0.4 | 1 | 1.1 | 0.9
44 | 1 | 0.0020623 | 0.00051686 | 0 | 0 | 1 | 0.9921 | -0.15202 | 0.4 | 1 | 1.1 | 0.9
91 | 1 | 0 | 0 | 0 | 0 | 1 | 0.99221 | -0.14983 | 0.4 | 1 | 1.1 | 0.9
92 | 1 | 0 | 0 | 0 | 0 | 1 | 0.99168 | -0.16012 | 0.4 | 1 | 1.1 | 0.9
90 | 1 | 0.002341 | 0.00058672 | 0 | 0 | 1 | 0.99244 | -0.14545 | 0.4 | 1 | 1.1 | 0.9
96 | 1 | 0.0016919 | 0.00042403 | 0 | 0 | 1 | 0.99826 | -0.032927 | 0.4 | 1 | 1.1 | 0.9
75 | 1 | 0 | 0 | 0 | 0 | 1 | 0.99907 | -0.017736 | 0.4 | 1 | 1.1 | 0.9
118 | 1 | 0.001385 | 0.00034711 | 0 | 0 | 1 | 0.9821 | -0.34215 | 0.4 | 1 | 1.1 | 0.9
47 | 1 | 0.0025934 | 0.00064998 | 0 | 0 | 1 | 0.99399 | -0.11548 | 0.4 | 1 | 1.1 | 0.9
48 | 1 | 0.013048 | 0.00327 | 0 | 0 | 1 | 0.99503 | -0.09529 | 0.4 | 1 | 1.1 | 0.9
49 | 1 | 0.007461 | 0.0018699 | 0 | 0 | 1 | 0.99385 | -0.11813 | 0.4 | 1 | 1.1 | 0.9
50 | 1 | 0.002591 | 0.00064936 | 0 | 0 | 1 | 0.99527 | -0.090743 | 0.4 | 1 | 1.1 | 0.9
51 | 1 | 0.0027804 | 0.00069683 | 0 | 0 | 1 | 0.99322 | -0.13038 | 0.4 | 1 | 1.1 | 0.9
52 | 1 | 0 | 0 | 0 | 0 | 1 | 0.99617 | -0.073309 | 0.4 | 1 | 1.1 | 0.9
55 | 1 | 0.0019006 | 0.00047634 | 0 | 0 | 1 | 0.99299 | -0.13472 | 0.4 | 1 | 1.1 | 0.9
53 | 1 | 0.016822 | 0.0042159 | 0 | 0 | 1 | 0.99773 | -0.043496 | 0.4 | 1 | 1.1 | 0.9
54 | 1 | 0.018705 | 0.004688 | 0 | 0 | 1 | 0.99315 | -0.13169 | 0.4 | 1 | 1.1 | 0.9
56 | 1 | 0.005729 | 0.0014358 | 0 | 0 | 1 | 0.99277 | -0.13905 | 0.4 | 1 | 1.1 | 0.9
76 | 1 | 0.0050672 | 0.00127 | 0 | 0 | 1 | 0.99836 | -0.031438 | 0.4 | 1 | 1.1 | 0.9
66 | 1 | 0 | 0 | 0 | 0 | 1 | 0.99306 | -0.13325 | 0.4 | 1 | 1.1 | 0.9
67 | 1 | 0 | 0 | 0 | 0 | 1 | 0.99212 | -0.15154 | 0.4 | 1 | 1.1 | 0.9
65 | 1 | 0.0031419 | 0.00078743 | 0 | 0 | 1 | 0.99286 | -0.13716 | 0.4 | 1 | 1.1 | 0.9
57 | 1 | 0.00522 | 0.0013083 | 0 | 0 | 1 | 0.97135 | -0.55264 | 0.4 | 1 | 1.1 | 0.9
58 | 1 | 0 | 0 | 0 | 0 | 1 | 0.97138 | -0.55219 | 0.4 | 1 | 1.1 | 0.9
59 | 1 | 0 | 0 | 0 | 0 | 1 | 0.97139 | -0.55197 | 0.4 | 1 | 1.1 | 0.9
70 | 1 | 0 | 0 | 0 | 0 | 1 | 0.97156 | -0.54855 | 0.4 | 1 | 1.1 | 0.9
61 | 1 | 0.0052183 | 0.0013078 | 0 | 0 | 1 | 0.97144 | -0.55099 | 0.4 | 1 | 1.1 | 0.9
60 | 1 | 0.0015072 | 0.00037775 | 0 | 0 | 1 | 0.97141 | -0.55157 | 0.4 | 1 | 1.1 | 0.9
62 | 1 | 0.0031419 | 0.00078743 | 0 | 0 | 1 | 0.99274 | -0.1395 | 0.4 | 1 | 1.1 | 0.9
63 | 1 | 0.0031419 | 0.00078743 | 0 | 0 | 1 | 0.99281 | -0.13815 | 0.4 | 1 | 1.1 | 0.9
64 | 1 | 0.0031419 | 0.00078743 | 0 | 0 | 1 | 0.99272 | -0.13983 | 0.4 | 1 | 1.1 | 0.9
81 | 1 | 0 | 0 | 0 | 0 | 1 | 0.99147 | -0.16413 | 0.4 | 1 | 1.1 | 0.9
125 | 1 | 0.0020883 | 0.00052337 | 0 | 0 | 1 | 0.99176 | -0.15857 | 0.4 | 1 | 1.1 | 0.9
83 | 1 | 0.0013661 | 0.00034237 | 0 | 0 | 1 | 0.99138 | -0.16594 | 0.4 | 1 | 1.1 | 0.9
80 | 1 | 0.0018205 | 0.00045625 | 0 | 0 | 1 | 0.99139 | -0.16564 | 0.4 | 1 | 1.1 | 0.9
126 | 1 | 0.020245 | 0.0050738 | 0 | 0 | 1 | 0.99147 | -0.1641 | 0.4 | 1 | 1.1 | 0.9
78 | 1 | 0.013987 | 0.0035054 | 0 | 0 | 1 | 0.99754 | -0.047277 | 0.4 | 1 | 1.1 | 0.9
74 | 1 | 0.028541 | 0.0071532 | 0 | 0 | 1 | 0.9984 | -0.030743 | 0.4 | 1 | 1.1 | 0.9
127 | 1 | 0.0019461 | 0.00048775 | 0 | 0 | 1 | 0.99131 | -0.16721 | 0.4 | 1 | 1.1 | 0.9
128 | 1 | 0.0013635 | 0.00034174 | 0 | 0 | 1 | 0.99123 | -0.1688 | 0.4 | 1 | 1.1 | 0.9
88 | 1 | 0.0023365 | 0.00058559 | 0 | 0 | 1 | 0.98538 | -0.27871 | 0.4 | 1 | 1.1 | 0.9
124 | 1 | 0.013328 | 0.0033403 | 0 | 0 | 1 | 0.9911 | -0.17142 | 0.4 | 1 | 1.1 | 0.9
93 | 1 | 0.0024485 | 0.00061366 | 0 | 0 | 1 | 0.99819 | -0.034266 | 0.4 | 1 | 1.1 | 0.9
94 | 1 | 0.0016892 | 0.00042336 | 0 | 0 | 1 | 0.99821 | -0.033836 | 0.4 | 1 | 1.1 | 0.9
95 | 1 | 0.0016911 | 0.00042382 | 0 | 0 | 1 | 0.99818 | -0.034426 | 0.4 | 1 | 1.1 | 0.9
97 | 1 | 0.0016892 | 0.00042336 | 0 | 0 | 1 | 0.99817 | -0.034523 | 0.4 | 1 | 1.1 | 0.9
107 | 1 | 0.0011908 | 0.00029844 | 0 | 0 | 1 | 0.97932 | -0.3961 | 0.4 | 1 | 1.1 | 0.9
120 | 1 | 0.0013841 | 0.00034688 | 0 | 0 | 1 | 0.97938 | -0.39489 | 0.4 | 1 | 1.1 | 0.9
121 | 1 | 0.0013849 | 0.00034708 | 0 | 0 | 1 | 0.97962 | -0.39031 | 0.4 | 1 | 1.1 | 0.9
108 | 1 | 0.0013834 | 0.00034671 | 0 | 0 | 1 | 0.98029 | -0.37722 | 0.4 | 1 | 1.1 | 0.9
109 | 1 | 0.0013842 | 0.00034691 | 0 | 0 | 1 | 0.98082 | -0.36694 | 0.4 | 1 | 1.1 | 0.9
110 | 1 | 0.0013851 | 0.00034714 | 0 | 0 | 1 | 0.98022 | -0.37848 | 0.4 | 1 | 1.1 | 0.9
111 | 1 | 0.001384 | 0.00034687 | 0 | 0 | 1 | 0.98113 | -0.36086 | 0.4 | 1 | 1.1 | 0.9
112 | 1 | 0.001384 | 0.00034688 | 0 | 0 | 1 | 0.97998 | -0.38318 | 0.4 | 1 | 1.1 | 0.9
113 | 1 | 0.0013842 | 0.00034691 | 0 | 0 | 1 | 0.98116 | -0.36027 | 0.4 | 1 | 1.1 | 0.9
123 | 1 | 0.001384 | 0.00034687 | 0 | 0 | 1 | 0.97992 | -0.38444 | 0.4 | 1 | 1.1 | 0.9
114 | 1 | 0.0013835 | 0.00034674 | 0 | 0 | 1 | 0.98145 | -0.3547 | 0.4 | 1 | 1.1 | 0.9
122 | 1 | 0.0013845 | 0.00034698 | 0 | 0 | 1 | 0.97968 | -0.38908 | 0.4 | 1 | 1.1 | 0.9
115 | 1 | 0.0013835 | 0.00034674 | 0 | 0 | 1 | 0.98148 | -0.3541 | 0.4 | 1 | 1.1 | 0.9
116 | 1 | 0.001384 | 0.00034687 | 0 | 0 | 1 | 0.98177 | -0.34847 | 0.4 | 1 | 1.1 | 0.9
117 | 1 | 0.001384 | 0.00034687 | 0 | 0 | 1 | 0.9818 | -0.34785 | 0.4 | 1 | 1.1 | 0.9
129 | 1 | 0.0013378 | 0.00033528 | 0 | 0 | 1 | 0.99114 | -0.17053 | 0.4 | 1 | 1.1 | 0.9
130 | 1 | 0.0014351 | 0.00035967 | 0 | 0 | 1 | 0.99112 | -0.17093 | 0.4 | 1 | 1.1 | 0.9
131 | 1 | 0.0013267 | 0.00033251 | 0 | 0 | 1 | 0.99111 | -0.17113 | 0.4 | 1 | 1.1 | 0.9

## generator_data
GEN_BUS | PG | QG | QMAX | QMIN | VG | MBASE | GEN_STATUS | PMAX | PMIN
77 | 0.57343 | 0.14675 | 10 | -10 | 1 | 100 | 1 | 10 | 0

## branch_data
F_BUS | T_BUS | BR_R | BR_X | BR_B | RATE_A | RATE_B | RATE_C | TAP | SHIFT | BR_STATUS | ANGMIN | ANGMAX | P_in | Q_in | P_out | Q_out
1 | 2 | 2.2539 | 1.4425 | 3.7849e-09 | 0 | 0 | 0 | 0 | 0 | 1 | -90 | 90 | -0.031334 | -0.0078536 | 0.031359 | 0.0078691
2 | 3 | 0.60555 | 0.38755 | 4.0675e-09 | 0 | 0 | 0 | 0 | 0 | 1 | -90 | 90 | -0.13047 | -0.032774 | 0.13058 | 0.032847
2 | 4 | 0.91471 | 0.58541 | 6.1442e-09 | 0 | 0 | 0 | 0 | 0 | 1 | -90 | 90 | 0.099108 | 0.024905 | -0.099008 | -0.024841
3 | 8 | 0.56915 | 0.36425 | 1.9115e-09 | 0 | 0 | 0 | 0 | 0 | 1 | -90 | 90 | 0.030823 | 0.0077422 | -0.030816 | -0.0077385
3 | 5 | 0.28122 | 0.17998 | 1.889e-09 | 0 | 0 | 0 | 0 | 0 | 1 | -90 | 90 | -0.16141 | -0.040589 | 0.16149 | 0.040642
4 | 14 | 0.14814 | 0.094812 | 9.951e-10 | 0 | 0 | 0 | 0 | 0 | 1 | -90 | 90 | 0.025163 | 0.0063086 | -0.025162 | -0.006308
4 | 12 | 0.57326 | 0.36688 | 3.8506e-09 | 0 | 0 | 0 | 0 | 0 | 1 | -90 | 90 | 0.073845 | 0.018532 | -0.07381 | -0.01851
8 | 17 | 1.8693 | 1.1964 | 3.1391e-09 | 0 | 0 | 0 | 0 | 0 | 1 | -90 | 90 | 0.028376 | 0.0071269 | -0.028359 | -0.0071164
5 | 6 | 0.13571 | 0.086853 | 9.1156e-10 | 0 | 0 | 0 | 0 | 0 | 1 | -90 | 90 | -0.16294 | -0.041005 | 0.16298 | 0.041031
14 | 85 | 0.62331 | 0.39892 | 4.1868e-09 | 0 | 0 | 0 | 0 | 0 | 1 | -90 | 90 | 0.025162 | 0.006308 | -0.025158 | -0.0063055
12 | 13 | 0.61359 | 0.3927 | 4.1215e-09 | 0 | 0 | 0 | 0 | 0 | 1 | -90 | 90 | 0.053013 | 0.013298 | -0.052993 | -0.013286
17 | 18 | 0.048322 | 0.030926 | 8.1146e-11 | 0 | 0 | 0 | 0 | 0 | 1 | -90 | 90 | 0.026092 | 0.0065482 | -0.026092 | -0.006548
9 | 72 | 0.42139 | 0.26969 | 7.0763e-10 | 0 | 0 | 0 | 0 | 0 | 1 | -90 | 90 | -0.0040484 | -0.0010146 | 0.0040485 | 0.0010146
72 | 73 | 1.126 | 0.72062 | 1.8908e-09 | 0 | 0 | 0 | 0 | 0 | 1 | -90 | 90 | -0.0076073 | -0.0019065 | 0.007608 | 0.0019068
6 | 7 | 0.39499 | 0.25279 | 2.6532e-09 | 0 | 0 | 0 | 0 | 0 | 1 | -90 | 90 | -0.16774 | -0.042224 | 0.16786 | 0.042303
13 | 15 | 1.2225 | 0.7824 | 2.0529e-09 | 0 | 0 | 0 | 0 | 0 | 1 | -90 | 90 | 0.015625 | 0.0039175 | -0.015622 | -0.0039155
13 | 16 | 0.32971 | 0.21101 | 2.2147e-09 | 0 | 0 | 0 | 0 | 0 | 1 | -90 | 90 | 0.037368 | 0.0093684 | -0.037363 | -0.0093653
7 | 10 | 0.14208 | 0.090934 | 9.544e-10 | 0 | 0 | 0 | 0 | 0 | 1 | -90 | 90 | -0.16905 | -0.0426 | 0.16909 | 0.042629
10 | 11 | 0.39282 | 0.25141 | 2.6386e-09 | 0 | 0 | 0 | 0 | 0 | 1 | -90 | 90 | -0.1726 | -0.043507 | 0.17273 | 0.04359
11 | 20 | 2.9645 | 1.8973 | 4.9782e-09 | 0 | 0 | 0 | 0 | 0 | 1 | -90 | 90 | 0.0042598 | 0.0010674 | -0.0042592 | -0.0010675
11 | 21 | 0.46832 | 0.29973 | 3.1457e-09 | 0 | 0 | 0 | 0 | 0 | 1 | -90 | 90 | -0.17699 | -0.044657 | 0.17715 | 0.044762
18 | 19 | 2.0666 | 1.3226 | 3.4703e-09 | 0 | 0 | 0 | 0 | 0 | 1 | -90 | 90 | 0.02447 | 0.0061414 | -0.024456 | -0.0061329
73 | 78 | 1.9067 | 1.2203 | 3.2019e-09 | 0 | 0 | 0 | 0 | 0 | 1 | -90 | 90 | 0.013991 | 0.0035076 | -0.013987 | -0.0035054
73 | 74 | 2.1829 | 1.3971 | 3.6657e-09 | 0 | 0 | 0 | 0 | 0 | 1 | -90 | 90 | -0.021599 | -0.0054144 | 0.021609 | 0.005421
21 | 28 | 0.4909 | 0.31417 | 3.2974e-09 | 0 | 0 | 0 | 0 | 0 | 1 | -90 | 90 | 0.0075702 | 0.0018964 | -0.0075699 | -0.0018965
21 | 105 | 0.24254 | 0.15523 | 1.6292e-09 | 0 | 0 | 0 | 0 | 0 | 1 | -90 | 90 | -0.18472 | -0.046658 | 0.18481 | 0.046716
28 | 26 | 0.82157 | 0.5258 | 5.5185e-09 | 0 | 0 | 0 | 0 | 0 | 1 | -90 | 90 | 0.0075699 | 0.0018965 | -0.0075694 | -0.0018967
105 | 106 | 0.027953 | 0.01789 | 1.8777e-10 | 0 | 0 | 0 | 0 | 0 | 1 | -90 | 90 | -0.18593 | -0.046996 | 0.18594 | 0.047003
16 | 69 | 0.16866 | 0.10794 | 1.1329e-09 | 0 | 0 | 0 | 0 | 0 | 1 | -90 | 90 | 0.037363 | 0.0093653 | -0.03736 | -0.0093637
69 | 68 | 0.37784 | 0.24182 | 2.538e-09 | 0 | 0 | 0 | 0 | 0 | 1 | -90 | 90 | 0.016903 | 0.0042362 | -0.016902 | -0.0042356
79 | 84 | 0.26585 | 0.17014 | 4.4644e-10 | 0 | 0 | 0 | 0 | 0 | 1 | -90 | 90 | -0.010541 | -0.0026419 | 0.010541 | 0.002642
84 | 81 | 2.12 | 1.3568 | 3.5601e-09 | 0 | 0 | 0 | 0 | 0 | 1 | -90 | 90 | -0.010541 | -0.002642 | 0.010544 | 0.0026433
68 | 70 | 0.36856 | 0.23588 | 2.4756e-09 | 0 | 0 | 0 | 0 | 0 | 1 | -90 | 90 | 0.011948 | 0.002994 | -0.011947 | -0.0029938
19 | 24 | 1.0065 | 0.64415 | 1.6902e-09 | 0 | 0 | 0 | 0 | 0 | 1 | -90 | 90 | 0.021956 | 0.0055063 | -0.02195 | -0.005503
24 | 25 | 0.84879 | 0.54322 | 1.4253e-09 | 0 | 0 | 0 | 0 | 0 | 1 | -90 | 90 | 0.0088612 | 0.0022212 | -0.0088605 | -0.0022209
24 | 22 | 1.7121 | 1.0958 | 2.8751e-09 | 0 | 0 | 0 | 0 | 0 | 1 | -90 | 90 | 0.013089 | 0.0032818 | -0.013086 | -0.0032799
25 | 101 | 1.8972 | 1.2142 | 3.1858e-09 | 0 | 0 | 0 | 0 | 0 | 1 | -90 | 90 | 0.0068844 | 0.0017256 | -0.0068834 | -0.0017253
22 | 23 | 2.7721 | 1.7742 | 4.6552e-09 | 0 | 0 | 0 | 0 | 0 | 1 | -90 | 90 | 0.0065436 | 0.0016402 | -0.0065423 | -0.0016398
26 | 27 | 0.25786 | 0.16503 | 1.7321e-09 | 0 | 0 | 0 | 0 | 0 | 1 | -90 | 90 | 0.0075694 | 0.0018967 | -0.0075692 | -0.0018967
106 | 107 | 0.1043 | 0.06675 | 7.0057e-10 | 0 | 0 | 0 | 0 | 0 | 1 | -90 | 90 | -0.18708 | -0.047289 | 0.18712 | 0.047315
27 | 99 | 0.82244 | 0.52636 | 4.1433e-09 | 0 | 0 | 0 | 0 | 0 | 1 | -90 | 90 | 0.00589 | 0.0014759 | -0.0058897 | -0.0014761
99 | 100 | 0.92185 | 0.58998 | 1.548e-09 | 0 | 0 | 0 | 0 | 0 | 1 | -90 | 90 | 0.0039586 | 0.00099208 | -0.0039584 | -0.00099212
103 | 104 | 3.605 | 2.3072 | 6.0538e-09 | 0 | 0 | 0 | 0 | 0 | 1 | -90 | 90 | -0.021949 | -0.0055011 | 0.021968 | 0.0055127
104 | 46 | 0.48365 | 0.30954 | 3.2487e-09 | 0 | 0 | 0 | 0 | 0 | 1 | -90 | 90 | 0.21208 | 0.053916 | -0.21184 | -0.053763
104 | 38 | 0.5977 | 0.38252 | 4.0148e-09 | 0 | 0 | 0 | 0 | 0 | 1 | -90 | 90 | -0.23405 | -0.059428 | 0.23441 | 0.059658
29 | 30 | 0.22468 | 0.14379 | 1.5092e-09 | 0 | 0 | 0 | 0 | 0 | 1 | -90 | 90 | 0.3389 | 0.086755 | -0.33862 | -0.086577
29 | 31 | 0.40884 | 0.26166 | 2.7462e-09 | 0 | 0 | 0 | 0 | 0 | 1 | -90 | 90 | -0.34834 | -0.08912 | 0.34887 | 0.089463
30 | 32 | 0.59051 | 0.37792 | 3.9665e-09 | 0 | 0 | 0 | 0 | 0 | 1 | -90 | 90 | 0.32687 | 0.083632 | -0.32619 | -0.083196
31 | 33 | 0.38116 | 0.24394 | 2.5603e-09 | 0 | 0 | 0 | 0 | 0 | 1 | -90 | 90 | -0.35594 | -0.091234 | 0.35646 | 0.091567
32 | 34 | 0.37088 | 0.23737 | 2.4913e-09 | 0 | 0 | 0 | 0 | 0 | 1 | -90 | 90 | 0.32619 | 0.083196 | -0.32576 | -0.082922
33 | 45 | 0.40072 | 0.25646 | 2.6917e-09 | 0 | 0 | 0 | 0 | 0 | 1 | -90 | 90 | -0.35646 | -0.091567 | 0.35701 | 0.091916
34 | 36 | 0.49151 | 0.31457 | 3.3015e-09 | 0 | 0 | 0 | 0 | 0 | 1 | -90 | 90 | 0.31565 | 0.080389 | -0.31512 | -0.080048
45 | 98 | 1.0474 | 0.67031 | 1.7588e-09 | 0 | 0 | 0 | 0 | 0 | 1 | -90 | 90 | 0.010901 | 0.0027324 | -0.010899 | -0.0027317
45 | 77 | 0.36207 | 0.23172 | 2.432e-09 | 0 | 0 | 0 | 0 | 0 | 1 | -90 | 90 | -0.36791 | -0.094648 | 0.36843 | 0.094984
36 | 37 | 0.25244 | 0.16156 | 8.4784e-10 | 0 | 0 | 0 | 0 | 0 | 1 | -90 | 90 | 0.060281 | 0.015137 | -0.060271 | -0.015131
36 | 38 | 0.48096 | 0.30781 | 3.2306e-09 | 0 | 0 | 0 | 0 | 0 | 1 | -90 | 90 | 0.25484 | 0.064911 | -0.25449 | -0.064693
35 | 43 | 1.1292 | 0.72269 | 1.8962e-09 | 0 | 0 | 0 | 0 | 0 | 1 | -90 | 90 | -0.0094327 | -0.0023641 | 0.0094338 | 0.0023646
43 | 41 | 2.5961 | 1.6615 | 4.3595e-09 | 0 | 0 | 0 | 0 | 0 | 1 | -90 | 90 | -0.018866 | -0.0047287 | 0.018876 | 0.0047347
98 | 96 | 0.54038 | 0.34584 | 9.0744e-10 | 0 | 0 | 0 | 0 | 0 | 1 | -90 | 90 | 0.009211 | 0.0023086 | -0.0092105 | -0.0023083
77 | 75 | 0.39589 | 0.25337 | 2.6592e-09 | 0 | 0 | 0 | 0 | 0 | 1 | -90 | 90 | 0.20162 | 0.050916 | -0.20145 | -0.050807
46 | 119 | 0.23995 | 0.15357 | 1.6118e-09 | 0 | 0 | 0 | 0 | 0 | 1 | -90 | 90 | 0.21184 | 0.053764 | -0.21172 | -0.053688
119 | 118 | 0.04731 | 0.030278 | 3.1779e-10 | 0 | 0 | 0 | 0 | 0 | 1 | -90 | 90 | 0.20961 | 0.05316 | -0.20959 | -0.053145
37 | 39 | 1.3675 | 0.87517 | 2.2963e-09 | 0 | 0 | 0 | 0 | 0 | 1 | -90 | 90 | 0.036356 | 0.009137 | -0.036336 | -0.0091246
38 | 87 | 0.31648 | 0.20255 | 2.1258e-09 | 0 | 0 | 0 | 0 | 0 | 1 | -90 | 90 | 0.020088 | 0.005035 | -0.020087 | -0.0050343
41 | 40 | 2.5724 | 1.6463 | 4.3198e-09 | 0 | 0 | 0 | 0 | 0 | 1 | -90 | 90 | -0.018876 | -0.0047347 | 0.018886 | 0.0047407
39 | 40 | 3.4552 | 2.2113 | 5.8022e-09 | 0 | 0 | 0 | 0 | 0 | 1 | -90 | 90 | 0.026659 | 0.0066993 | -0.026632 | -0.0066827
87 | 86 | 1.5215 | 0.97378 | 5.1101e-09 | 0 | 0 | 0 | 0 | 0 | 1 | -90 | 90 | 0.01052 | 0.0026366 | -0.010518 | -0.0026359
40 | 42 | 5.9668 | 3.8187 | 1.002e-08 | 0 | 0 | 0 | 0 | 0 | 1 | -90 | 90 | 0.007746 | 0.001942 | -0.0077421 | -0.0019404
86 | 88 | 1.3055 | 0.83555 | 2.1924e-09 | 0 | 0 | 0 | 0 | 0 | 1 | -90 | 90 | 0.0023366 | 0.00058543 | -0.0023365 | -0.00058559
42 | 133 | 0.72109 | 0.4615 | 1.2109e-09 | 0 | 0 | 0 | 0 | 0 | 1 | -90 | 90 | 0.0077421 | 0.0019405 | -0.0077416 | -0.0019403
44 | 91 | 4.6852 | 2.9985 | 7.8677e-09 | 0 | 0 | 0 | 0 | 0 | 1 | -90 | 90 | -0.0020623 | -0.00051686 | 0.0020625 | 0.00051623
91 | 92 | 3.4073 | 2.1807 | 5.7218e-09 | 0 | 0 | 0 | 0 | 0 | 1 | -90 | 90 | 0.013342 | 0.0033479 | -0.013335 | -0.0033443
91 | 90 | 1.2547 | 0.80302 | 2.107e-09 | 0 | 0 | 0 | 0 | 0 | 1 | -90 | 90 | -0.015404 | -0.0038642 | 0.015408 | 0.003866
92 | 124 | 3.7332 | 2.3892 | 6.269e-09 | 0 | 0 | 0 | 0 | 0 | 1 | -90 | 90 | 0.013335 | 0.0033443 | -0.013328 | -0.0033403
90 | 56 | 1.5927 | 1.0193 | 2.6746e-09 | 0 | 0 | 0 | 0 | 0 | 1 | -90 | 90 | -0.017749 | -0.0044527 | 0.017754 | 0.0044559
96 | 94 | 0.54029 | 0.34579 | 9.073e-10 | 0 | 0 | 0 | 0 | 0 | 1 | -90 | 90 | 0.0075186 | 0.0018843 | -0.0075183 | -0.0018842
75 | 76 | 0.40708 | 0.26053 | 2.7344e-09 | 0 | 0 | 0 | 0 | 0 | 1 | -90 | 90 | 0.15127 | 0.038213 | -0.15117 | -0.03815
75 | 74 | 1.1599 | 0.74234 | 1.9478e-09 | 0 | 0 | 0 | 0 | 0 | 1 | -90 | 90 | 0.050182 | 0.012594 | -0.050151 | -0.012574
118 | 117 | 0.11938 | 0.076404 | 8.0189e-10 | 0 | 0 | 0 | 0 | 0 | 1 | -90 | 90 | 0.20821 | 0.052798 | -0.20815 | -0.052762
47 | 48 | 2.3432 | 1.4996 | 3.9348e-09 | 0 | 0 | 0 | 0 | 0 | 1 | -90 | 90 | -0.038249 | -0.0096041 | 0.038286 | 0.0096273
47 | 49 | 0.32947 | 0.21086 | 5.5327e-10 | 0 | 0 | 0 | 0 | 0 | 1 | -90 | 90 | 0.035656 | 0.0089541 | -0.035652 | -0.0089513
48 | 50 | 0.39378 | 0.25202 | 6.6126e-10 | 0 | 0 | 0 | 0 | 0 | 1 | -90 | 90 | -0.051334 | -0.012897 | 0.051345 | 0.012904
49 | 51 | 1.926 | 1.2326 | 3.2342e-09 | 0 | 0 | 0 | 0 | 0 | 1 | -90 | 90 | 0.028191 | 0.0070814 | -0.028174 | -0.0070711
50 | 52 | 1.439 | 0.92095 | 2.4164e-09 | 0 | 0 | 0 | 0 | 0 | 1 | -90 | 90 | -0.053936 | -0.013554 | 0.053981 | 0.013582
51 | 55 | 0.75484 | 0.4831 | 1.2676e-09 | 0 | 0 | 0 | 0 | 0 | 1 | -90 | 90 | 0.025394 | 0.0063743 | -0.025388 | -0.0063711
52 | 53 | 1.0328 | 0.66101 | 1.7344e-09 | 0 | 0 | 0 | 0 | 0 | 1 | -90 | 90 | -0.12901 | -0.032493 | 0.12919 | 0.03261
52 | 54 | 3.4636 | 2.2167 | 5.8163e-09 | 0 | 0 | 0 | 0 | 0 | 1 | -90 | 90 | 0.075028 | 0.01891 | -0.074819 | -0.018777
55 | 56 | 0.81661 | 0.52263 | 1.3713e-09 | 0 | 0 | 0 | 0 | 0 | 1 | -90 | 90 | 0.023488 | 0.0058947 | -0.023483 | -0.0058918
53 | 76 | 0.37021 | 0.23693 | 1.2434e-09 | 0 | 0 | 0 | 0 | 0 | 1 | -90 | 90 | -0.14601 | -0.036826 | 0.1461 | 0.03688
54 | 66 | 0.12304 | 0.078744 | 2.0661e-10 | 0 | 0 | 0 | 0 | 0 | 1 | -90 | 90 | 0.056113 | 0.014089 | -0.056109 | -0.014087
66 | 67 | 1.8579 | 1.1891 | 3.1199e-09 | 0 | 0 | 0 | 0 | 0 | 1 | -90 | 90 | 0.043538 | 0.010935 | -0.043501 | -0.010911
66 | 65 | 1.3729 | 0.87868 | 2.3055e-09 | 0 | 0 | 0 | 0 | 0 | 1 | -90 | 90 | 0.012571 | 0.0031513 | -0.012568 | -0.00315
67 | 81 | 2.6255 | 1.6804 | 4.409e-09 | 0 | 0 | 0 | 0 | 0 | 1 | -90 | 90 | 0.021155 | 0.0053063 | -0.021142 | -0.0052987
67 | 125 | 1.387 | 0.88767 | 2.3291e-09 | 0 | 0 | 0 | 0 | 0 | 1 | -90 | 90 | 0.022346 | 0.005605 | -0.022338 | -0.0056004
65 | 63 | 0.46427 | 0.29713 | 7.7963e-10 | 0 | 0 | 0 | 0 | 0 | 1 | -90 | 90 | 0.0094266 | 0.0023626 | -0.0094261 | -0.0023624
57 | 58 | 0.36266 | 0.2321 | 2.436e-09 | 0 | 0 | 0 | 0 | 0 | 1 | -90 | 90 | -0.0052198 | -0.0013083 | 0.0052199 | 0.0013082
58 | 59 | 0.17617 | 0.11275 | 1.1834e-09 | 0 | 0 | 0 | 0 | 0 | 1 | -90 | 90 | -0.0052199 | -0.0013082 | 0.00522 | 0.0013081
59 | 60 | 0.32506 | 0.20804 | 2.1835e-09 | 0 | 0 | 0 | 0 | 0 | 1 | -90 | 90 | -0.00522 | -0.0013081 | 0.0052201 | 0.0013079
70 | 61 | 0.86121 | 0.55117 | 5.7848e-09 | 0 | 0 | 0 | 0 | 0 | 1 | -90 | 90 | 0.011947 | 0.0029938 | -0.011946 | -0.0029935
61 | 60 | 0.36879 | 0.23602 | 2.4772e-09 | 0 | 0 | 0 | 0 | 0 | 1 | -90 | 90 | 0.0067275 | 0.0016856 | -0.0067273 | -0.0016857
62 | 63 | 0.95181 | 0.60916 | 1.5983e-09 | 0 | 0 | 0 | 0 | 0 | 1 | -90 | 90 | -0.0062838 | -0.0015748 | 0.0062842 | 0.0015749
62 | 64 | 0.46427 | 0.29713 | 7.7963e-10 | 0 | 0 | 0 | 0 | 0 | 1 | -90 | 90 | 0.0031419 | 0.00078739 | -0.0031419 | -0.00078743
81 | 83 | 0.90563 | 0.57961 | 1.5208e-09 | 0 | 0 | 0 | 0 | 0 | 1 | -90 | 90 | 0.0087774 | 0.0021996 | -0.0087766 | -0.0021993
81 | 80 | 3.6349 | 2.3263 | 6.1039e-09 | 0 | 0 | 0 | 0 | 0 | 1 | -90 | 90 | 0.0018206 | 0.00045574 | -0.0018205 | -0.00045625
125 | 126 | 1.2034 | 0.77016 | 2.0208e-09 | 0 | 0 | 0 | 0 | 0 | 1 | -90 | 90 | 0.02025 | 0.005077 | -0.020245 | -0.0050738
83 | 127 | 0.75796 | 0.48509 | 1.2728e-09 | 0 | 0 | 0 | 0 | 0 | 1 | -90 | 90 | 0.0074106 | 0.0018569 | -0.0074101 | -0.0018567
127 | 128 | 1.2746 | 0.81575 | 2.1404e-09 | 0 | 0 | 0 | 0 | 0 | 1 | -90 | 90 | 0.005464 | 0.001369 | -0.0054636 | -0.0013689
128 | 129 | 1.8636 | 1.1927 | 3.1295e-09 | 0 | 0 | 0 | 0 | 0 | 1 | -90 | 90 | 0.0041 | 0.0010272 | -0.0040997 | -0.0010273
93 | 94 | 0.32911 | 0.21063 | 5.5266e-10 | 0 | 0 | 0 | 0 | 0 | 1 | -90 | 90 | -0.0058289 | -0.0014608 | 0.005829 | 0.0014608
93 | 95 | 0.21127 | 0.13521 | 3.5478e-10 | 0 | 0 | 0 | 0 | 0 | 1 | -90 | 90 | 0.0033803 | 0.00084713 | -0.0033803 | -0.00084715
95 | 97 | 0.25793 | 0.16508 | 4.3314e-10 | 0 | 0 | 0 | 0 | 0 | 1 | -90 | 90 | 0.0016893 | 0.00042333 | -0.0016892 | -0.00042336
107 | 120 | 0.027911 | 0.017863 | 1.8748e-10 | 0 | 0 | 0 | 0 | 0 | 1 | -90 | 90 | -0.18831 | -0.047613 | 0.18832 | 0.04762
120 | 121 | 0.10433 | 0.066768 | 7.0076e-10 | 0 | 0 | 0 | 0 | 0 | 1 | -90 | 90 | -0.18971 | -0.047967 | 0.18975 | 0.047994
121 | 122 | 0.027983 | 0.017909 | 1.8796e-10 | 0 | 0 | 0 | 0 | 0 | 1 | -90 | 90 | -0.19113 | -0.048341 | 0.19115 | 0.048348
108 | 109 | 0.22484 | 0.1439 | 1.5103e-09 | 0 | 0 | 0 | 0 | 0 | 1 | -90 | 90 | -0.19818 | -0.050153 | 0.19828 | 0.050215
108 | 110 | 0.027931 | 0.017876 | 1.8761e-10 | 0 | 0 | 0 | 0 | 0 | 1 | -90 | 90 | 0.19679 | 0.049806 | -0.19678 | -0.049799
109 | 111 | 0.13221 | 0.084617 | 8.8809e-10 | 0 | 0 | 0 | 0 | 0 | 1 | -90 | 90 | -0.19966 | -0.050562 | 0.19972 | 0.050599
110 | 112 | 0.10425 | 0.066717 | 7.0023e-10 | 0 | 0 | 0 | 0 | 0 | 1 | -90 | 90 | 0.1954 | 0.049452 | -0.19535 | -0.049423
111 | 113 | 0.012881 | 0.0082441 | 8.6525e-11 | 0 | 0 | 0 | 0 | 0 | 1 | -90 | 90 | -0.2011 | -0.050946 | 0.20111 | 0.05095
112 | 123 | 0.028066 | 0.017962 | 1.8852e-10 | 0 | 0 | 0 | 0 | 0 | 1 | -90 | 90 | 0.19397 | 0.049077 | -0.19396 | -0.049069
113 | 114 | 0.11938 | 0.076401 | 8.0186e-10 | 0 | 0 | 0 | 0 | 0 | 1 | -90 | 90 | -0.20249 | -0.051297 | 0.20255 | 0.051331
123 | 122 | 0.10424 | 0.066715 | 7.002e-10 | 0 | 0 | 0 | 0 | 0 | 1 | -90 | 90 | 0.19257 | 0.048722 | -0.19253 | -0.048695
114 | 115 | 0.012877 | 0.0082415 | 8.6498e-11 | 0 | 0 | 0 | 0 | 0 | 1 | -90 | 90 | -0.20393 | -0.051678 | 0.20394 | 0.051682
115 | 116 | 0.11937 | 0.076396 | 8.0181e-10 | 0 | 0 | 0 | 0 | 0 | 1 | -90 | 90 | -0.20532 | -0.052029 | 0.20537 | 0.052064
116 | 117 | 0.012889 | 0.0082488 | 8.6575e-11 | 0 | 0 | 0 | 0 | 0 | 1 | -90 | 90 | -0.20676 | -0.052411 | 0.20676 | 0.052415
129 | 130 | 0.63859 | 0.4087 | 1.0724e-09 | 0 | 0 | 0 | 0 | 0 | 1 | -90 | 90 | 0.0027619 | 0.00069202 | -0.0027619 | -0.00069209
130 | 131 | 0.64345 | 0.41181 | 1.0805e-09 | 0 | 0 | 0 | 0 | 0 | 1 | -90 | 90 | 0.0013268 | 0.00033242 | -0.0013267 | -0.00033251