## bus_data
BUS_I | BUS_TYPE | Pd | Qd | Gs | Bs | area | Vm | Va | baseKV | zone | Vmax | Vmin
1 | 3 | 0.076968 | 0.01929 | 0 | 0 | 1 | 1 | 0 | 0.4 | 1 | 1.1 | 0.9
2 | 1 | 0 | 0 | 0 | 0 | 1 | 0.99734 | -0.050575 | 0.4 | 1 | 1.1 | 0.9
3 | 1 | 0 | 0 | 0 | 0 | 1 | 0.99787 | -0.0408 | 0.4 | 1 | 1.1 | 0.9
6 | 1 | 0 | 0 | 0 | 0 | 1 | 0.99399 | -0.11465 | 0.4 | 1 | 1.1 | 0.9
7 | 1 | 0.028867 | 0.0072347 | 0 | 0 | 1 | 0.99754 | -0.047265 | 0.4 | 1 | 1.1 | 0.9
8 | 1 | 0.060989 | 0.015285 | 0 | 0 | 1 | 0.99616 | -0.073861 | 0.4 | 1 | 1.1 | 0.9
4 | 1 | 0 | 0 | 0 | 0 | 1 | 0.98632 | -0.26226 | 0.4 | 1 | 1.1 | 0.9
26 | 1 | 0 | 0 | 0 | 0 | 1 | 0.98782 | -0.23332 | 0.4 | 1 | 1.1 | 0.9
23 | 1 | 0.093277 | 0.023377 | 0 | 0 | 1 | 0.98301 | -0.32681 | 0.4 | 1 | 1.1 | 0.9
5 | 1 | 0 | 0 | 0 | 0 | 1 | 0.99302 | -0.1332 | 0.4 | 1 | 1.1 | 0.9
16 | 1 | 0.012318 | 0.0030872 | 0 | 0 | 1 | 0.99159 | -0.16056 | 0.4 | 1 | 1.1 | 0.9
10 | 1 | 0 | 0 | 0 | 0 | 1 | 0.99221 | -0.1489 | 0.4 | 1 | 1.1 | 0.9
14 | 1 | 0.005449 | 0.0013656 | 0 | 0 | 1 | 0.99257 | -0.14187 | 0.4 | 1 | 1.1 | 0.9
18 | 1 | 0 | 0 | 0 | 0 | 1 | 0.99047 | -0.18237 | 0.4 | 1 | 1.1 | 0.9
20 | 1 | 0.07024 | 0.017604 | 0 | 0 | 1 | 0.99084 | -0.17557 | 0.4 | 1 | 1.1 | 0.9
32 | 1 | 0.0074929 | 0.0018779 | 0 | 0 | 1 | 0.98973 | -0.19633 | 0.4 | 1 | 1.1 | 0.9
31 | 1 | 0.010023 | 0.0025121 | 0 | 0 | 1 | 0.98716 | -0.24615 | 0.4 | 1 | 1.1 | 0.9
24 | 1 | 0.015622 | 0.0039152 | 0 | 0 | 1 | 0.98068 | -0.37228 | 0.4 | 1 | 1.1 | 0.9
11 | 1 | 0.0059169 | 0.0014829 | 0 | 0 | 1 | 0.99211 | -0.15079 | 0.4 | 1 | 1.1 | 0.9
9 | 1 | 0.014175 | 0.0035527 | 0 | 0 | 1 | 0.99207 | -0.15154 | 0.4 | 1 | 1.1 | 0.9
15 | 1 | 0.0097021 | 0.0024316 | 0 | 0 | 1 | 0.99228 | -0.14757 | 0.4 | 1 | 1.1 | 0.9
17 | 1 | 0.02893 | 0.0072504 | 0 | 0 | 1 | 0.98791 | -0.2321 | 0.4 | 1 | 1.1 | 0.9
19 | 1 | 0.040623 | 0.010181 | 0 | 0 | 1 | 0.9876 | -0.23815 | 0.4 | 1 | 1.1 | 0.9
34 | 1 | 0.016281 | 0.0040804 | 0 | 0 | 1 | 0.97743 | -0.43591 | 0.4 | 1 | 1.1 | 0.9
27 | 1 | 0.003573 | 0.00089547 | 0 | 0 | 1 | 0.97866 | -0.4119 | 0.4 | 1 | 1.1 | 0.9
25 | 1 | 0 | 0 | 0 | 0 | 1 | 0.98008 | -0.38398 | 0.4 | 1 | 1.1 | 0.9
30 | 1 | 0 | 0 | 0 | 0 | 1 | 0.98709 | -0.24747 | 0.4 | 1 | 1.1 | 0.9
28 | 1 | 0.0098399 | 0.0024661 | 0 | 0 | 1 | 0.98694 | -0.2504 | 0.4 | 1 | 1.1 | 0.9

## generator_data
GEN_BUS | PG | QG | QMAX | QMIN | VG | MBASE | GEN_STATUS | PMAX | PMIN
1 | 0.51478 | 0.13076 | 10 | -10 | 1 | 100 | 1 | 10 | 0

## branch_data
F_BUS | T_BUS | BR_R | BR_X | BR_B | RATE_A | RATE_B | RATE_C | TAP | SHIFT | BR_STATUS | ANGMIN | ANGMAX | P_in | Q_in | P_out | Q_out
1 | 2 | 0.65822 | 0.42126 | 3.316e-09 | 0 | 0 | 0 | 0 | 0 | 1 | -90 | 90 | 0.34768 | 0.088767 | -0.34683 | -0.088225
1 | 3 | 2.0309 | 1.2998 | 3.4104e-09 | 0 | 0 | 0 | 0 | 0 | 1 | -90 | 90 | 0.090136 | 0.022699 | -0.089961 | -0.022587
2 | 6 | 0.82892 | 0.53051 | 4.176e-09 | 0 | 0 | 0 | 0 | 0 | 1 | -90 | 90 | 0.34683 | 0.088225 | -0.34576 | -0.087542
3 | 7 | 0.9993 | 0.63955 | 1.6781e-09 | 0 | 0 | 0 | 0 | 0 | 1 | -90 | 90 | 0.028876 | 0.0072403 | -0.028867 | -0.0072347
3 | 8 | 2.4153 | 1.5458 | 4.056e-09 | 0 | 0 | 0 | 0 | 0 | 1 | -90 | 90 | 0.061085 | 0.015346 | -0.060989 | -0.015285
6 | 18 | 4.2966 | 2.7498 | 7.2151e-09 | 0 | 0 | 0 | 0 | 0 | 1 | -90 | 90 | 0.069955 | 0.017688 | -0.069729 | -0.017544
6 | 20 | 3.8289 | 2.4505 | 6.4298e-09 | 0 | 0 | 0 | 0 | 0 | 1 | -90 | 90 | 0.070444 | 0.017734 | -0.07024 | -0.017604
6 | 5 | 0.40291 | 0.25787 | 2.0298e-09 | 0 | 0 | 0 | 0 | 0 | 1 | -90 | 90 | 0.20536 | 0.05212 | -0.20518 | -0.052003
4 | 26 | 0.98148 | 0.62815 | 1.6482e-09 | 0 | 0 | 0 | 0 | 0 | 1 | -90 | 90 | -0.12928 | -0.032605 | 0.12946 | 0.03272
4 | 23 | 2.1785 | 1.3942 | 3.6583e-09 | 0 | 0 | 0 | 0 | 0 | 1 | -90 | 90 | 0.12928 | 0.032605 | -0.12889 | -0.032351
26 | 32 | 1.0907 | 0.69803 | 3.6631e-09 | 0 | 0 | 0 | 0 | 0 | 1 | -90 | 90 | -0.14934 | -0.037706 | 0.14961 | 0.037875
26 | 31 | 2.8214 | 1.8057 | 4.7379e-09 | 0 | 0 | 0 | 0 | 0 | 1 | -90 | 90 | 0.019877 | 0.0049865 | -0.019865 | -0.0049792
23 | 24 | 5.5374 | 3.5439 | 9.2987e-09 | 0 | 0 | 0 | 0 | 0 | 1 | -90 | 90 | 0.035609 | 0.0089734 | -0.035532 | -0.0089248
5 | 16 | 0.71687 | 0.4588 | 3.6115e-09 | 0 | 0 | 0 | 0 | 0 | 1 | -90 | 90 | 0.16991 | 0.043155 | -0.16969 | -0.043013
5 | 10 | 3.4499 | 2.2079 | 5.7933e-09 | 0 | 0 | 0 | 0 | 0 | 1 | -90 | 90 | 0.02011 | 0.0050458 | -0.020095 | -0.0050367
5 | 14 | 2.5286 | 1.6183 | 4.2461e-09 | 0 | 0 | 0 | 0 | 0 | 1 | -90 | 90 | 0.01516 | 0.0038021 | -0.015154 | -0.0037985
16 | 32 | 1.008 | 0.64513 | 5.0782e-09 | 0 | 0 | 0 | 0 | 0 | 1 | -90 | 90 | 0.15737 | 0.039926 | -0.1571 | -0.039753
10 | 11 | 1.4106 | 0.90276 | 2.3687e-09 | 0 | 0 | 0 | 0 | 0 | 1 | -90 | 90 | 0.0059174 | 0.001483 | -0.0059169 | -0.0014829
10 | 9 | 0.82413 | 0.52744 | 1.3839e-09 | 0 | 0 | 0 | 0 | 0 | 1 | -90 | 90 | 0.014177 | 0.0035537 | -0.014175 | -0.0035527
14 | 15 | 2.5936 | 1.6599 | 4.3553e-09 | 0 | 0 | 0 | 0 | 0 | 1 | -90 | 90 | 0.0097047 | 0.0024328 | -0.0097021 | -0.0024316
18 | 17 | 3.1357 | 2.0069 | 5.2657e-09 | 0 | 0 | 0 | 0 | 0 | 1 | -90 | 90 | 0.069729 | 0.017544 | -0.069564 | -0.017439
31 | 30 | 0.58956 | 0.37732 | 9.9003e-10 | 0 | 0 | 0 | 0 | 0 | 1 | -90 | 90 | 0.0098419 | 0.0024671 | -0.0098412 | -0.0024668
24 | 25 | 2.5382 | 1.6244 | 4.2623e-09 | 0 | 0 | 0 | 0 | 0 | 1 | -90 | 90 | 0.01991 | 0.0050096 | -0.019899 | -0.0050029
17 | 19 | 0.65181 | 0.41716 | 1.0946e-09 | 0 | 0 | 0 | 0 | 0 | 1 | -90 | 90 | 0.040634 | 0.010188 | -0.040623 | -0.010181
34 | 27 | 6.3239 | 4.0473 | 1.062e-08 | 0 | 0 | 0 | 0 | 0 | 1 | -90 | 90 | -0.016281 | -0.0040805 | 0.0163 | 0.0040914
27 | 25 | 6.0451 | 3.8689 | 1.0151e-08 | 0 | 0 | 0 | 0 | 0 | 1 | -90 | 90 | -0.019873 | -0.0049869 | 0.019899 | 0.0050029
30 | 28 | 1.2984 | 0.83099 | 2.1804e-09 | 0 | 0 | 0 | 0 | 0 | 1 | -90 | 90 | 0.0098412 | 0.0024668 | -0.0098399 | -0.0024661