## bus_data
BUS_I | BUS_TYPE | Pd | Qd | Gs | Bs | area | Vm | Va | baseKV | zone | Vmax | Vmin
1 | 1 | 0.008168 | 0.0020471 | 0 | 0 | 1 | 0.98824 | -0.2254 | 0.4 | 1 | 1.1 | 0.9
2 | 1 | 0.032931 | 0.0082533 | 0 | 0 | 1 | 0.98604 | -0.26829 | 0.4 | 1 | 1.1 | 0.9
3 | 1 | 0.0061657 | 0.0015453 | 0 | 0 | 1 | 0.98891 | -0.21245 | 0.4 | 1 | 1.1 | 0.9
4 | 1 | 0 | 0 | 0 | 0 | 1 | 0.98552 | -0.27842 | 0.4 | 1 | 1.1 | 0.9
5 | 1 | 0 | 0 | 0 | 0 | 1 | 0.99007 | -0.18994 | 0.4 | 1 | 1.1 | 0.9
18 | 1 | 0.013154 | 0.0032968 | 0 | 0 | 1 | 0.98475 | -0.29344 | 0.4 | 1 | 1.1 | 0.9
6 | 1 | 0.006026 | 0.0015102 | 0 | 0 | 1 | 0.99278 | -0.13764 | 0.4 | 1 | 1.1 | 0.9
7 | 1 | 0 | 0 | 0 | 0 | 1 | 0.99395 | -0.11519 | 0.4 | 1 | 1.1 | 0.9
8 | 1 | 0 | 0 | 0 | 0 | 1 | 0.99266 | -0.13986 | 0.4 | 1 | 1.1 | 0.9
9 | 1 | 0.085154 | 0.021342 | 0 | 0 | 1 | 0.99524 | -0.090525 | 0.4 | 1 | 1.1 | 0.9
12 | 1 | 0.076038 | 0.019057 | 0 | 0 | 1 | 0.99153 | -0.16185 | 0.4 | 1 | 1.1 | 0.9
13 | 1 | 0 | 0 | 0 | 0 | 1 | 0.98953 | -0.19981 | 0.4 | 1 | 1.1 | 0.9
11 | 1 | 0.070639 | 0.017704 | 0 | 0 | 1 | 0.99771 | -0.043605 | 0.4 | 1 | 1.1 | 0.9
14 | 1 | 0.062104 | 0.015565 | 0 | 0 | 1 | 0.984 | -0.30658 | 0.4 | 1 | 1.1 | 0.9
10 | 3 | 0.017224 | 0.0043167 | 0 | 0 | 1 | 1 | 0 | 0.4 | 1 | 1.1 | 0.9
15 | 1 | 0.095535 | 0.023943 | 0 | 0 | 1 | 0.97679 | -0.44725 | 0.4 | 1 | 1.1 | 0.9
16 | 1 | 0.042743 | 0.010712 | 0 | 0 | 1 | 0.97589 | -0.46505 | 0.4 | 1 | 1.1 | 0.9

## generator_data
GEN_BUS | PG | QG | QMAX | QMIN | VG | MBASE | GEN_STATUS | PMAX | PMIN
10 | 0.52177 | 0.13305 | 10 | -10 | 1 | 100 | 1 | 10 | 0

## branch_data
F_BUS | T_BUS | BR_R | BR_X | BR_B | RATE_A | RATE_B | RATE_C | TAP | SHIFT | BR_STATUS | ANGMIN | ANGMAX | P_in | Q_in | P_out | Q_out
1 | 2 | 4.0645 | 2.6013 | 6.8255e-09 | 0 | 0 | 0 | 0 | 0 | 1 | -90 | 90 | 0.046196 | 0.011619 | -0.046101 | -0.011559
1 | 3 | 1.0455 | 0.66913 | 1.7557e-09 | 0 | 0 | 0 | 0 | 0 | 1 | -90 | 90 | -0.054364 | -0.013666 | 0.054397 | 0.013687
2 | 4 | 3.3529 | 2.1458 | 5.6304e-09 | 0 | 0 | 0 | 0 | 0 | 1 | -90 | 90 | 0.01317 | 0.0033055 | -0.013164 | -0.003302
3 | 5 | 1.6349 | 1.0463 | 2.7454e-09 | 0 | 0 | 0 | 0 | 0 | 1 | -90 | 90 | -0.060563 | -0.015232 | 0.060628 | 0.015274
4 | 18 | 4.9677 | 3.1793 | 8.3422e-09 | 0 | 0 | 0 | 0 | 0 | 1 | -90 | 90 | 0.013164 | 0.003302 | -0.013154 | -0.0032968
5 | 6 | 3.8134 | 2.4406 | 6.4038e-09 | 0 | 0 | 0 | 0 | 0 | 1 | -90 | 90 | -0.060628 | -0.015274 | 0.06078 | 0.015371
6 | 7 | 1.4941 | 0.95622 | 2.509e-09 | 0 | 0 | 0 | 0 | 0 | 1 | -90 | 90 | -0.066806 | -0.016881 | 0.066878 | 0.016927
7 | 8 | 0.39469 | 0.2526 | 2.6511e-09 | 0 | 0 | 0 | 0 | 0 | 1 | -90 | 90 | 0.27942 | 0.071197 | -0.27909 | -0.070984
7 | 9 | 0.31894 | 0.20412 | 2.1423e-09 | 0 | 0 | 0 | 0 | 0 | 1 | -90 | 90 | -0.3463 | -0.088123 | 0.34672 | 0.088387
8 | 12 | 1.2761 | 0.81672 | 2.143e-09 | 0 | 0 | 0 | 0 | 0 | 1 | -90 | 90 | 0.076118 | 0.019108 | -0.076038 | -0.019057
8 | 13 | 1.3171 | 0.84297 | 8.8474e-09 | 0 | 0 | 0 | 0 | 0 | 1 | -90 | 90 | 0.20298 | 0.051877 | -0.20239 | -0.051502
9 | 11 | 0.48789 | 0.31225 | 3.2772e-09 | 0 | 0 | 0 | 0 | 0 | 1 | -90 | 90 | -0.43187 | -0.10973 | 0.43285 | 0.11035
13 | 14 | 2.3255 | 1.4883 | 1.562e-08 | 0 | 0 | 0 | 0 | 0 | 1 | -90 | 90 | 0.20239 | 0.051502 | -0.20135 | -0.050841
11 | 10 | 0.39104 | 0.25027 | 2.6266e-09 | 0 | 0 | 0 | 0 | 0 | 1 | -90 | 90 | -0.50349 | -0.12806 | 0.50455 | 0.12874
14 | 15 | 4.383 | 2.8051 | 7.3602e-09 | 0 | 0 | 0 | 0 | 0 | 1 | -90 | 90 | 0.13925 | 0.035276 | -0.13831 | -0.034679
15 | 16 | 1.779 | 1.1385 | 2.9873e-09 | 0 | 0 | 0 | 0 | 0 | 1 | -90 | 90 | 0.042779 | 0.010735 | -0.042743 | -0.010712