## bus_data
BUS_I | BUS_TYPE | Pd | Qd | Gs | Bs | area | Vm | Va | baseKV | zone | Vmax | Vmin
1 | 1 | 0.0092122 | 0.0023088 | 0 | 0 | 1 | 0.97814 | -0.42021 | 0.4 | 1 | 1.1 | 0.9
2 | 1 | 0.014403 | 0.0036098 | 0 | 0 | 1 | 0.97877 | -0.40781 | 0.4 | 1 | 1.1 | 0.9
3 | 1 | 0.001767 | 0.00044285 | 0 | 0 | 1 | 0.97666 | -0.44916 | 0.4 | 1 | 1.1 | 0.9
4 | 1 | 0 | 0 | 0 | 0 | 1 | 0.98154 | -0.35387 | 0.4 | 1 | 1.1 | 0.9
5 | 1 | 0.0017669 | 0.00044282 | 0 | 0 | 1 | 0.97626 | -0.45691 | 0.4 | 1 | 1.1 | 0.9
6 | 1 | 0.0020269 | 0.00050798 | 0 | 0 | 1 | 0.98233 | -0.33848 | 0.4 | 1 | 1.1 | 0.9
7 | 1 | 0.0046954 | 0.0011768 | 0 | 0 | 1 | 0.97622 | -0.45777 | 0.4 | 1 | 1.1 | 0.9
214 | 1 | 0.0017653 | 0.00044243 | 0 | 0 | 1 | 0.97182 | -0.54442 | 0.4 | 1 | 1.1 | 0.9
216 | 1 | 0.0017668 | 0.00044279 | 0 | 0 | 1 | 0.97183 | -0.54421 | 0.4 | 1 | 1.1 | 0.9
212 | 1 | 0.0017669 | 0.00044283 | 0 | 0 | 1 | 0.97187 | -0.5434 | 0.4 | 1 | 1.1 | 0.9
215 | 1 | 0 | 0 | 0 | 0 | 1 | 0.98286 | -0.32814 | 0.4 | 1 | 1.1 | 0.9
8 | 1 | 0.0017669 | 0.00044282 | 0 | 0 | 1 | 0.9759 | -0.46398 | 0.4 | 1 | 1.1 | 0.9
217 | 1 | 0.0031978 | 0.00080145 | 0 | 0 | 1 | 0.98282 | -0.32907 | 0.4 | 1 | 1.1 | 0.9
110 | 1 | 0.002027 | 0.00050802 | 0 | 0 | 1 | 0.98298 | -0.32587 | 0.4 | 1 | 1.1 | 0.9
9 | 1 | 0.0017664 | 0.00044271 | 0 | 0 | 1 | 0.97556 | -0.47076 | 0.4 | 1 | 1.1 | 0.9
10 | 1 | 0.0017656 | 0.0004425 | 0 | 0 | 1 | 0.97522 | -0.47734 | 0.4 | 1 | 1.1 | 0.9
211 | 1 | 0.0017656 | 0.00044251 | 0 | 0 | 1 | 0.97191 | -0.54277 | 0.4 | 1 | 1.1 | 0.9
197 | 1 | 0.004621 | 0.0011581 | 0 | 0 | 1 | 0.97512 | -0.47948 | 0.4 | 1 | 1.1 | 0.9
210 | 1 | 0.0017656 | 0.00044251 | 0 | 0 | 1 | 0.97195 | -0.54193 | 0.4 | 1 | 1.1 | 0.9
195 | 1 | 0.0024493 | 0.00061384 | 0 | 0 | 1 | 0.97432 | -0.49517 | 0.4 | 1 | 1.1 | 0.9
208 | 1 | 0.0085015 | 0.0021307 | 0 | 0 | 1 | 0.97211 | -0.53878 | 0.4 | 1 | 1.1 | 0.9
11 | 1 | 0.0078553 | 0.0019687 | 0 | 0 | 1 | 0.99188 | -0.15477 | 0.4 | 1 | 1.1 | 0.9
12 | 1 | 0.0090071 | 0.0022574 | 0 | 0 | 1 | 0.99213 | -0.14979 | 0.4 | 1 | 1.1 | 0.9
14 | 1 | 0.0072719 | 0.0018225 | 0 | 0 | 1 | 0.99264 | -0.14006 | 0.4 | 1 | 1.1 | 0.9
15 | 1 | 0 | 0 | 0 | 0 | 1 | 0.9932 | -0.1292 | 0.4 | 1 | 1.1 | 0.9
90 | 1 | 0.0011839 | 0.00029672 | 0 | 0 | 1 | 0.99288 | -0.13524 | 0.4 | 1 | 1.1 | 0.9
30 | 1 | 0.0014727 | 0.00036908 | 0 | 0 | 1 | 0.99325 | -0.12822 | 0.4 | 1 | 1.1 | 0.9
104 | 1 | 0.0011829 | 0.00029647 | 0 | 0 | 1 | 0.99255 | -0.1415 | 0.4 | 1 | 1.1 | 0.9
27 | 1 | 0 | 0 | 0 | 0 | 1 | 0.99416 | -0.11082 | 0.4 | 1 | 1.1 | 0.9
16 | 1 | 0.0013165 | 0.00032996 | 0 | 0 | 1 | 0.99119 | -0.1678 | 0.4 | 1 | 1.1 | 0.9
17 | 1 | 0.0019721 | 0.00049426 | 0 | 0 | 1 | 0.9908 | -0.17534 | 0.4 | 1 | 1.1 | 0.9
18 | 1 | 0 | 0 | 0 | 0 | 1 | 0.99142 | -0.16335 | 0.4 | 1 | 1.1 | 0.9
19 | 1 | 0.0019701 | 0.00049376 | 0 | 0 | 1 | 0.99079 | -0.1756 | 0.4 | 1 | 1.1 | 0.9
20 | 1 | 0.00094911 | 0.00023787 | 0 | 0 | 1 | 0.99168 | -0.15839 | 0.4 | 1 | 1.1 | 0.9
21 | 1 | 0.00096719 | 0.0002424 | 0 | 0 | 1 | 0.99129 | -0.16589 | 0.4 | 1 | 1.1 | 0.9
22 | 1 | 0.0019736 | 0.00049464 | 0 | 0 | 1 | 0.99058 | -0.17967 | 0.4 | 1 | 1.1 | 0.9
23 | 1 | 0.0012811 | 0.00032107 | 0 | 0 | 1 | 0.99215 | -0.14922 | 0.4 | 1 | 1.1 | 0.9
24 | 1 | 0 | 0 | 0 | 0 | 1 | 0.99065 | -0.17818 | 0.4 | 1 | 1.1 | 0.9
45 | 1 | 0.0019723 | 0.0004943 | 0 | 0 | 1 | 0.99038 | -0.18354 | 0.4 | 1 | 1.1 | 0.9
29 | 1 | 0.0088958 | 0.0022295 | 0 | 0 | 1 | 0.99374 | -0.11882 | 0.4 | 1 | 1.1 | 0.9
88 | 1 | 0.0024982 | 0.00062611 | 0 | 0 | 1 | 0.98976 | -0.19528 | 0.4 | 1 | 1.1 | 0.9
87 | 1 | 0.0024883 | 0.00062362 | 0 | 0 | 1 | 0.98988 | -0.19297 | 0.4 | 1 | 1.1 | 0.9
42 | 1 | 0 | 0 | 0 | 0 | 1 | 0.99025 | -0.18597 | 0.4 | 1 | 1.1 | 0.9
89 | 1 | 0 | 0 | 0 | 0 | 1 | 0.98863 | -0.21716 | 0.4 | 1 | 1.1 | 0.9
85 | 1 | 0.0020716 | 0.00051918 | 0 | 0 | 1 | 0.98949 | -0.20042 | 0.4 | 1 | 1.1 | 0.9
25 | 1 | 0.0012178 | 0.00030521 | 0 | 0 | 1 | 0.99562 | -0.082999 | 0.4 | 1 | 1.1 | 0.9
26 | 1 | 0.00097156 | 0.0002435 | 0 | 0 | 1 | 0.99658 | -0.06481 | 0.4 | 1 | 1.1 | 0.9
28 | 1 | 0.00097098 | 0.00024335 | 0 | 0 | 1 | 0.99742 | -0.048754 | 0.4 | 1 | 1.1 | 0.9
31 | 1 | 0 | 0 | 0 | 0 | 1 | 0.99762 | -0.04504 | 0.4 | 1 | 1.1 | 0.9
57 | 1 | 0.0019191 | 0.00048097 | 0 | 0 | 1 | 0.99754 | -0.04649 | 0.4 | 1 | 1.1 | 0.9
35 | 1 | 0.00097103 | 0.00024336 | 0 | 0 | 1 | 0.99828 | -0.032537 | 0.4 | 1 | 1.1 | 0.9
86 | 1 | 0.0011832 | 0.00029653 | 0 | 0 | 1 | 0.99752 | -0.046961 | 0.4 | 1 | 1.1 | 0.9
33 | 1 | 0.00097151 | 0.00024348 | 0 | 0 | 1 | 0.99914 | -0.01627 | 0.4 | 1 | 1.1 | 0.9
32 | 3 | 0.0013363 | 0.00033492 | 0 | 0 | 1 | 1 | 0 | 0.4 | 1 | 1.1 | 0.9
34 | 1 | 0 | 0 | 0 | 0 | 1 | 0.99826 | -0.033322 | 0.4 | 1 | 1.1 | 0.9
36 | 1 | 0.032201 | 0.0080702 | 0 | 0 | 1 | 0.99755 | -0.047038 | 0.4 | 1 | 1.1 | 0.9
37 | 1 | 0.020115 | 0.0050413 | 0 | 0 | 1 | 0.99577 | -0.081251 | 0.4 | 1 | 1.1 | 0.9
38 | 1 | 0.012771 | 0.0032006 | 0 | 0 | 1 | 0.99427 | -0.11017 | 0.4 | 1 | 1.1 | 0.9
174 | 1 | 0.0025996 | 0.00065151 | 0 | 0 | 1 | 0.99395 | -0.11644 | 0.4 | 1 | 1.1 | 0.9
175 | 1 | 0.0028157 | 0.00070567 | 0 | 0 | 1 | 0.99395 | -0.11649 | 0.4 | 1 | 1.1 | 0.9
39 | 1 | 0.0019701 | 0.00049376 | 0 | 0 | 1 | 0.98977 | -0.19523 | 0.4 | 1 | 1.1 | 0.9
41 | 1 | 0 | 0 | 0 | 0 | 1 | 0.9898 | -0.19474 | 0.4 | 1 | 1.1 | 0.9
40 | 1 | 0.0019699 | 0.00049369 | 0 | 0 | 1 | 0.99023 | -0.18634 | 0.4 | 1 | 1.1 | 0.9
43 | 1 | 0.0017101 | 0.00042858 | 0 | 0 | 1 | 0.98987 | -0.19333 | 0.4 | 1 | 1.1 | 0.9
44 | 1 | 0.0027129 | 0.00067992 | 0 | 0 | 1 | 0.98974 | -0.19596 | 0.4 | 1 | 1.1 | 0.9
47 | 1 | 0.0036666 | 0.00091893 | 0 | 0 | 1 | 0.99004 | -0.19 | 0.4 | 1 | 1.1 | 0.9
48 | 1 | 0.0030069 | 0.0007536 | 0 | 0 | 1 | 0.98969 | -0.19681 | 0.4 | 1 | 1.1 | 0.9
46 | 1 | 0.001634 | 0.00040952 | 0 | 0 | 1 | 0.98742 | -0.24045 | 0.4 | 1 | 1.1 | 0.9
49 | 1 | 0.0011235 | 0.00028157 | 0 | 0 | 1 | 0.98744 | -0.24016 | 0.4 | 1 | 1.1 | 0.9
52 | 1 | 0 | 0 | 0 | 0 | 1 | 0.98744 | -0.2401 | 0.4 | 1 | 1.1 | 0.9
54 | 1 | 0.0034221 | 0.00085765 | 0 | 0 | 1 | 0.98768 | -0.23549 | 0.4 | 1 | 1.1 | 0.9
50 | 1 | 0.00252 | 0.00063156 | 0 | 0 | 1 | 0.98725 | -0.24383 | 0.4 | 1 | 1.1 | 0.9
51 | 1 | 0.0013526 | 0.000339 | 0 | 0 | 1 | 0.98703 | -0.24806 | 0.4 | 1 | 1.1 | 0.9
53 | 1 | 0.0013538 | 0.00033928 | 0 | 0 | 1 | 0.98703 | -0.24806 | 0.4 | 1 | 1.1 | 0.9
55 | 1 | 0.0011222 | 0.00028126 | 0 | 0 | 1 | 0.98703 | -0.24809 | 0.4 | 1 | 1.1 | 0.9
56 | 1 | 0.0011227 | 0.00028137 | 0 | 0 | 1 | 0.98784 | -0.23237 | 0.4 | 1 | 1.1 | 0.9
76 | 1 | 0.0017114 | 0.00042891 | 0 | 0 | 1 | 0.98701 | -0.24851 | 0.4 | 1 | 1.1 | 0.9
83 | 1 | 0.004139 | 0.0010373 | 0 | 0 | 1 | 0.98792 | -0.23072 | 0.4 | 1 | 1.1 | 0.9
74 | 1 | 0.0017121 | 0.0004291 | 0 | 0 | 1 | 0.98695 | -0.24972 | 0.4 | 1 | 1.1 | 0.9
81 | 1 | 0.0041432 | 0.0010384 | 0 | 0 | 1 | 0.98826 | -0.22412 | 0.4 | 1 | 1.1 | 0.9
102 | 1 | 0.0011839 | 0.00029671 | 0 | 0 | 1 | 0.9975 | -0.047347 | 0.4 | 1 | 1.1 | 0.9
58 | 1 | 0.000837 | 0.00020977 | 0 | 0 | 1 | 0.98612 | -0.26521 | 0.4 | 1 | 1.1 | 0.9
59 | 1 | 0.00084657 | 0.00021217 | 0 | 0 | 1 | 0.9861 | -0.26555 | 0.4 | 1 | 1.1 | 0.9
60 | 1 | 0.00084657 | 0.00021217 | 0 | 0 | 1 | 0.98628 | -0.26203 | 0.4 | 1 | 1.1 | 0.9
61 | 1 | 0 | 0 | 0 | 0 | 1 | 0.98569 | -0.2735 | 0.4 | 1 | 1.1 | 0.9
62 | 1 | 0.0020644 | 0.00051739 | 0 | 0 | 1 | 0.98662 | -0.25564 | 0.4 | 1 | 1.1 | 0.9
63 | 1 | 0.0020265 | 0.00050788 | 0 | 0 | 1 | 0.98366 | -0.31265 | 0.4 | 1 | 1.1 | 0.9
64 | 1 | 0.00078112 | 0.00019577 | 0 | 0 | 1 | 0.98568 | -0.2737 | 0.4 | 1 | 1.1 | 0.9
65 | 1 | 0.0025527 | 0.00063975 | 0 | 0 | 1 | 0.98683 | -0.2515 | 0.4 | 1 | 1.1 | 0.9
109 | 1 | 0.00074995 | 0.00018795 | 0 | 0 | 1 | 0.98566 | -0.27404 | 0.4 | 1 | 1.1 | 0.9
70 | 1 | 0.0019661 | 0.00049275 | 0 | 0 | 1 | 0.98742 | -0.24007 | 0.4 | 1 | 1.1 | 0.9
107 | 1 | 0.00074974 | 0.0001879 | 0 | 0 | 1 | 0.98565 | -0.27422 | 0.4 | 1 | 1.1 | 0.9
68 | 1 | 0 | 0 | 0 | 0 | 1 | 0.98762 | -0.23629 | 0.4 | 1 | 1.1 | 0.9
66 | 1 | 0.0020271 | 0.00050803 | 0 | 0 | 1 | 0.98788 | -0.23127 | 0.4 | 1 | 1.1 | 0.9
67 | 1 | 0.0045921 | 0.0011509 | 0 | 0 | 1 | 0.98812 | -0.22667 | 0.4 | 1 | 1.1 | 0.9
69 | 1 | 0.0027224 | 0.0006823 | 0 | 0 | 1 | 0.98857 | -0.21796 | 0.4 | 1 | 1.1 | 0.9
72 | 1 | 0.0020707 | 0.00051897 | 0 | 0 | 1 | 0.98896 | -0.21064 | 0.4 | 1 | 1.1 | 0.9
71 | 1 | 0.0055225 | 0.0013841 | 0 | 0 | 1 | 0.98555 | -0.27716 | 0.4 | 1 | 1.1 | 0.9
73 | 1 | 0.0018745 | 0.00046978 | 0 | 0 | 1 | 0.98565 | -0.27508 | 0.4 | 1 | 1.1 | 0.9
82 | 1 | 0 | 0 | 0 | 0 | 1 | 0.98897 | -0.21032 | 0.4 | 1 | 1.1 | 0.9
193 | 1 | 0.001897 | 0.00047543 | 0 | 0 | 1 | 0.98614 | -0.26561 | 0.4 | 1 | 1.1 | 0.9
115 | 1 | 0.0018978 | 0.00047562 | 0 | 0 | 1 | 0.98541 | -0.27973 | 0.4 | 1 | 1.1 | 0.9
84 | 1 | 0.0020716 | 0.00051918 | 0 | 0 | 1 | 0.98922 | -0.2056 | 0.4 | 1 | 1.1 | 0.9
80 | 1 | 0.0041421 | 0.0010381 | 0 | 0 | 1 | 0.98862 | -0.21718 | 0.4 | 1 | 1.1 | 0.9
199 | 1 | 0.0018964 | 0.00047527 | 0 | 0 | 1 | 0.98634 | -0.26172 | 0.4 | 1 | 1.1 | 0.9
113 | 1 | 0.0005964 | 0.00014947 | 0 | 0 | 1 | 0.98527 | -0.2826 | 0.4 | 1 | 1.1 | 0.9
75 | 1 | 0.0013533 | 0.00033918 | 0 | 0 | 1 | 0.98693 | -0.25009 | 0.4 | 1 | 1.1 | 0.9
77 | 1 | 0.0013053 | 0.00032715 | 0 | 0 | 1 | 0.98693 | -0.25011 | 0.4 | 1 | 1.1 | 0.9
103 | 1 | 0.0011838 | 0.00029669 | 0 | 0 | 1 | 0.99749 | -0.047603 | 0.4 | 1 | 1.1 | 0.9
186 | 1 | 0.0011352 | 0.00028451 | 0 | 0 | 1 | 0.98793 | -0.23076 | 0.4 | 1 | 1.1 | 0.9
185 | 1 | 0.0012885 | 0.00032294 | 0 | 0 | 1 | 0.98851 | -0.21952 | 0.4 | 1 | 1.1 | 0.9
187 | 1 | 0.0011348 | 0.0002844 | 0 | 0 | 1 | 0.98767 | -0.23586 | 0.4 | 1 | 1.1 | 0.9
127 | 1 | 0.0009748 | 0.00024431 | 0 | 0 | 1 | 0.98849 | -0.21995 | 0.4 | 1 | 1.1 | 0.9
111 | 1 | 0.0011842 | 0.00029678 | 0 | 0 | 1 | 0.99223 | -0.14773 | 0.4 | 1 | 1.1 | 0.9
91 | 1 | 0.0029865 | 0.00074849 | 0 | 0 | 1 | 0.98963 | -0.19758 | 0.4 | 1 | 1.1 | 0.9
92 | 1 | 0.0087483 | 0.0021925 | 0 | 0 | 1 | 0.98896 | -0.21071 | 0.4 | 1 | 1.1 | 0.9
93 | 1 | 0.0020756 | 0.00052019 | 0 | 0 | 1 | 0.98968 | -0.19657 | 0.4 | 1 | 1.1 | 0.9
94 | 1 | 0.0078525 | 0.001968 | 0 | 0 | 1 | 0.98874 | -0.21485 | 0.4 | 1 | 1.1 | 0.9
95 | 1 | 0 | 0 | 0 | 0 | 1 | 0.99001 | -0.1902 | 0.4 | 1 | 1.1 | 0.9
97 | 1 | 0.0016902 | 0.00042361 | 0 | 0 | 1 | 0.99077 | -0.17567 | 0.4 | 1 | 1.1 | 0.9
98 | 1 | 0 | 0 | 0 | 0 | 1 | 0.98883 | -0.21292 | 0.4 | 1 | 1.1 | 0.9
157 | 1 | 0 | 0 | 0 | 0 | 1 | 0.98773 | -0.23416 | 0.4 | 1 | 1.1 | 0.9
158 | 1 | 0.0035689 | 0.00089445 | 0 | 0 | 1 | 0.98877 | -0.21418 | 0.4 | 1 | 1.1 | 0.9
156 | 1 | 0.0021334 | 0.00053467 | 0 | 0 | 1 | 0.98882 | -0.21306 | 0.4 | 1 | 1.1 | 0.9
160 | 1 | 0.0016607 | 0.00041621 | 0 | 0 | 1 | 0.98645 | -0.25882 | 0.4 | 1 | 1.1 | 0.9
161 | 1 | 0.009256 | 0.0023198 | 0 | 0 | 1 | 0.98844 | -0.22059 | 0.4 | 1 | 1.1 | 0.9
99 | 1 | 0 | 0 | 0 | 0 | 1 | 0.98365 | -0.31323 | 0.4 | 1 | 1.1 | 0.9
100 | 1 | 0.0043284 | 0.0010848 | 0 | 0 | 1 | 0.98374 | -0.31152 | 0.4 | 1 | 1.1 | 0.9
101 | 1 | 0.0029939 | 0.00075034 | 0 | 0 | 1 | 0.98357 | -0.31479 | 0.4 | 1 | 1.1 | 0.9
190 | 1 | 0.0027506 | 0.00068936 | 0 | 0 | 1 | 0.9839 | -0.30846 | 0.4 | 1 | 1.1 | 0.9
191 | 1 | 0.0020652 | 0.00051758 | 0 | 0 | 1 | 0.9839 | -0.30846 | 0.4 | 1 | 1.1 | 0.9
105 | 1 | 0.0011831 | 0.00029651 | 0 | 0 | 1 | 0.99748 | -0.04764 | 0.4 | 1 | 1.1 | 0.9
106 | 1 | 0.00078109 | 0.00019576 | 0 | 0 | 1 | 0.98565 | -0.27434 | 0.4 | 1 | 1.1 | 0.9
112 | 1 | 0.0018463 | 0.00046271 | 0 | 0 | 1 | 0.98463 | -0.29511 | 0.4 | 1 | 1.1 | 0.9
114 | 1 | 0 | 0 | 0 | 0 | 1 | 0.98458 | -0.29597 | 0.4 | 1 | 1.1 | 0.9
116 | 1 | 0.00054063 | 0.00013549 | 0 | 0 | 1 | 0.98446 | -0.29841 | 0.4 | 1 | 1.1 | 0.9
117 | 1 | 0.0013475 | 0.00033772 | 0 | 0 | 1 | 0.9844 | -0.29958 | 0.4 | 1 | 1.1 | 0.9
118 | 1 | 0.0017927 | 0.00044929 | 0 | 0 | 1 | 0.9841 | -0.30533 | 0.4 | 1 | 1.1 | 0.9
119 | 1 | 0.0072418 | 0.001815 | 0 | 0 | 1 | 0.98428 | -0.30186 | 0.4 | 1 | 1.1 | 0.9
121 | 1 | 0.0024648 | 0.00061772 | 0 | 0 | 1 | 0.9841 | -0.30533 | 0.4 | 1 | 1.1 | 0.9
120 | 1 | 0.0022132 | 0.00055468 | 0 | 0 | 1 | 0.98403 | -0.30683 | 0.4 | 1 | 1.1 | 0.9
196 | 1 | 0.011918 | 0.0029869 | 0 | 0 | 1 | 0.97403 | -0.50093 | 0.4 | 1 | 1.1 | 0.9
194 | 1 | 0.0032397 | 0.00081195 | 0 | 0 | 1 | 0.97406 | -0.50023 | 0.4 | 1 | 1.1 | 0.9
122 | 1 | 0.0035888 | 0.00089944 | 0 | 0 | 1 | 0.98819 | -0.22581 | 0.4 | 1 | 1.1 | 0.9
123 | 1 | 0.0048059 | 0.0012045 | 0 | 0 | 1 | 0.98773 | -0.23471 | 0.4 | 1 | 1.1 | 0.9
124 | 1 | 0.0011348 | 0.00028442 | 0 | 0 | 1 | 0.98843 | -0.22111 | 0.4 | 1 | 1.1 | 0.9
125 | 1 | 0.0044154 | 0.0011066 | 0 | 0 | 1 | 0.9875 | -0.23918 | 0.4 | 1 | 1.1 | 0.9
126 | 1 | 0.00097518 | 0.0002444 | 0 | 0 | 1 | 0.98849 | -0.21995 | 0.4 | 1 | 1.1 | 0.9
176 | 1 | 0.006729 | 0.0016864 | 0 | 0 | 1 | 0.99375 | -0.12037 | 0.4 | 1 | 1.1 | 0.9
130 | 1 | 0.0032837 | 0.00082297 | 0 | 0 | 1 | 0.97641 | -0.45448 | 0.4 | 1 | 1.1 | 0.9
131 | 1 | 0.0019154 | 0.00048004 | 0 | 0 | 1 | 0.97621 | -0.4583 | 0.4 | 1 | 1.1 | 0.9
132 | 1 | 0 | 0 | 0 | 0 | 1 | 0.97872 | -0.40912 | 0.4 | 1 | 1.1 | 0.9
133 | 1 | 0.0023006 | 0.00057659 | 0 | 0 | 1 | 0.9758 | -0.46637 | 0.4 | 1 | 1.1 | 0.9
134 | 1 | 0.0026309 | 0.00065937 | 0 | 0 | 1 | 0.97854 | -0.41276 | 0.4 | 1 | 1.1 | 0.9
135 | 1 | 0.0023664 | 0.00059308 | 0 | 0 | 1 | 0.97857 | -0.41211 | 0.4 | 1 | 1.1 | 0.9
136 | 1 | 0.002287 | 0.00057318 | 0 | 0 | 1 | 0.9795 | -0.39388 | 0.4 | 1 | 1.1 | 0.9
137 | 1 | 0 | 0 | 0 | 0 | 1 | 0.9747 | -0.48801 | 0.4 | 1 | 1.1 | 0.9
138 | 1 | 0.0018634 | 0.00046701 | 0 | 0 | 1 | 0.97825 | -0.41836 | 0.4 | 1 | 1.1 | 0.9
139 | 1 | 0.0021521 | 0.00053936 | 0 | 0 | 1 | 0.97854 | -0.41271 | 0.4 | 1 | 1.1 | 0.9
140 | 1 | 0 | 0 | 0 | 0 | 1 | 0.9798 | -0.38811 | 0.4 | 1 | 1.1 | 0.9
154 | 1 | 0.0026332 | 0.00065994 | 0 | 0 | 1 | 0.97414 | -0.49916 | 0.4 | 1 | 1.1 | 0.9
144 | 1 | 0.012771 | 0.0032006 | 0 | 0 | 1 | 0.97457 | -0.49064 | 0.4 | 1 | 1.1 | 0.9
162 | 1 | 0.0020333 | 0.00050959 | 0 | 0 | 1 | 0.97824 | -0.41856 | 0.4 | 1 | 1.1 | 0.9
222 | 1 | 0.0025199 | 0.00063154 | 0 | 0 | 1 | 0.97845 | -0.41448 | 0.4 | 1 | 1.1 | 0.9
183 | 1 | 0.0024047 | 0.00060267 | 0 | 0 | 1 | 0.9807 | -0.37041 | 0.4 | 1 | 1.1 | 0.9
179 | 1 | 0 | 0 | 0 | 0 | 1 | 0.97975 | -0.38901 | 0.4 | 1 | 1.1 | 0.9
155 | 1 | 0.005838 | 0.0014631 | 0 | 0 | 1 | 0.97403 | -0.50123 | 0.4 | 1 | 1.1 | 0.9
142 | 1 | 0.012715 | 0.0031868 | 0 | 0 | 1 | 0.97413 | -0.49923 | 0.4 | 1 | 1.1 | 0.9
163 | 1 | 0.002913 | 0.00073008 | 0 | 0 | 1 | 0.97822 | -0.41903 | 0.4 | 1 | 1.1 | 0.9
221 | 1 | 0.0025284 | 0.00063368 | 0 | 0 | 1 | 0.97843 | -0.41493 | 0.4 | 1 | 1.1 | 0.9
206 | 1 | 0.0016921 | 0.00042409 | 0 | 0 | 1 | 0.98071 | -0.37029 | 0.4 | 1 | 1.1 | 0.9
181 | 1 | 0.0034191 | 0.00085692 | 0 | 0 | 1 | 0.97967 | -0.39057 | 0.4 | 1 | 1.1 | 0.9
177 | 1 | 0.0014843 | 0.000372 | 0 | 0 | 1 | 0.97948 | -0.3944 | 0.4 | 1 | 1.1 | 0.9
141 | 1 | 0.0019575 | 0.00049059 | 0 | 0 | 1 | 0.97402 | -0.5014 | 0.4 | 1 | 1.1 | 0.9
143 | 1 | 0.0056149 | 0.0014072 | 0 | 0 | 1 | 0.97381 | -0.50563 | 0.4 | 1 | 1.1 | 0.9
145 | 1 | 0.0044164 | 0.0011068 | 0 | 0 | 1 | 0.97369 | -0.50801 | 0.4 | 1 | 1.1 | 0.9
147 | 1 | 0.0020361 | 0.0005103 | 0 | 0 | 1 | 0.98238 | -0.33783 | 0.4 | 1 | 1.1 | 0.9
148 | 1 | 0.0026979 | 0.00067616 | 0 | 0 | 1 | 0.9826 | -0.33346 | 0.4 | 1 | 1.1 | 0.9
149 | 1 | 0.0024122 | 0.00060454 | 0 | 0 | 1 | 0.98225 | -0.34031 | 0.4 | 1 | 1.1 | 0.9
150 | 1 | 0.0022989 | 0.00057617 | 0 | 0 | 1 | 0.98289 | -0.3279 | 0.4 | 1 | 1.1 | 0.9
151 | 1 | 0.0029736 | 0.00074525 | 0 | 0 | 1 | 0.98215 | -0.34239 | 0.4 | 1 | 1.1 | 0.9
152 | 1 | 0 | 0 | 0 | 0 | 1 | 0.98291 | -0.32738 | 0.4 | 1 | 1.1 | 0.9
153 | 1 | 0.0050385 | 0.0012628 | 0 | 0 | 1 | 0.98203 | -0.34457 | 0.4 | 1 | 1.1 | 0.9
192 | 1 | 0 | 0 | 0 | 0 | 1 | 0.98189 | -0.34725 | 0.4 | 1 | 1.1 | 0.9
172 | 1 | 0.0030441 | 0.00076293 | 0 | 0 | 1 | 0.98346 | -0.31684 | 0.4 | 1 | 1.1 | 0.9
205 | 1 | 0.002352 | 0.00058948 | 0 | 0 | 1 | 0.98169 | -0.35123 | 0.4 | 1 | 1.1 | 0.9
202 | 1 | 0.001024 | 0.00025664 | 0 | 0 | 1 | 0.98179 | -0.34931 | 0.4 | 1 | 1.1 | 0.9
168 | 1 | 0.0037172 | 0.00093161 | 0 | 0 | 1 | 0.98447 | -0.29715 | 0.4 | 1 | 1.1 | 0.9
188 | 1 | 0.0039718 | 0.00099544 | 0 | 0 | 1 | 0.97391 | -0.5036 | 0.4 | 1 | 1.1 | 0.9
159 | 1 | 0.0083987 | 0.0021049 | 0 | 0 | 1 | 0.97373 | -0.50723 | 0.4 | 1 | 1.1 | 0.9
169 | 1 | 0.0024972 | 0.00062585 | 0 | 0 | 1 | 0.98616 | -0.2644 | 0.4 | 1 | 1.1 | 0.9
166 | 1 | 0 | 0 | 0 | 0 | 1 | 0.98517 | -0.28359 | 0.4 | 1 | 1.1 | 0.9
226 | 1 | 0.0020333 | 0.00050959 | 0 | 0 | 1 | 0.97821 | -0.41927 | 0.4 | 1 | 1.1 | 0.9
164 | 1 | 0.0023459 | 0.00058794 | 0 | 0 | 1 | 0.98447 | -0.29721 | 0.4 | 1 | 1.1 | 0.9
165 | 1 | 0.0017984 | 0.00045073 | 0 | 0 | 1 | 0.98445 | -0.29771 | 0.4 | 1 | 1.1 | 0.9
167 | 1 | 0.0021467 | 0.00053801 | 0 | 0 | 1 | 0.98423 | -0.30189 | 0.4 | 1 | 1.1 | 0.9
170 | 1 | 0.0023352 | 0.00058525 | 0 | 0 | 1 | 0.98511 | -0.28478 | 0.4 | 1 | 1.1 | 0.9
171 | 1 | 0.0026627 | 0.00066734 | 0 | 0 | 1 | 0.98412 | -0.30412 | 0.4 | 1 | 1.1 | 0.9
173 | 1 | 0.0020469 | 0.000513 | 0 | 0 | 1 | 0.97842 | -0.41513 | 0.4 | 1 | 1.1 | 0.9
178 | 1 | 0.0020832 | 0.00052209 | 0 | 0 | 1 | 0.97928 | -0.39823 | 0.4 | 1 | 1.1 | 0.9
180 | 1 | 0.0017325 | 0.0004342 | 0 | 0 | 1 | 0.97909 | -0.40207 | 0.4 | 1 | 1.1 | 0.9
182 | 1 | 0.0031531 | 0.00079025 | 0 | 0 | 1 | 0.9789 | -0.40568 | 0.4 | 1 | 1.1 | 0.9
184 | 1 | 0.0019953 | 0.00050008 | 0 | 0 | 1 | 0.9796 | -0.39205 | 0.4 | 1 | 1.1 | 0.9
219 | 1 | 0.0012754 | 0.00031965 | 0 | 0 | 1 | 0.97879 | -0.40782 | 0.4 | 1 | 1.1 | 0.9
227 | 1 | 0.0021166 | 0.00053048 | 0 | 0 | 1 | 0.97957 | -0.39258 | 0.4 | 1 | 1.1 | 0.9
218 | 1 | 0.0052646 | 0.0013194 | 0 | 0 | 1 | 0.9787 | -0.40963 | 0.4 | 1 | 1.1 | 0.9
204 | 1 | 0.0043545 | 0.0010913 | 0 | 0 | 1 | 0.98133 | -0.35827 | 0.4 | 1 | 1.1 | 0.9
201 | 1 | 0.0018862 | 0.00047272 | 0 | 0 | 1 | 0.98741 | -0.2408 | 0.4 | 1 | 1.1 | 0.9
200 | 1 | 0.0018875 | 0.00047304 | 0 | 0 | 1 | 0.98717 | -0.2455 | 0.4 | 1 | 1.1 | 0.9
207 | 1 | 0.0024175 | 0.00060587 | 0 | 0 | 1 | 0.98159 | -0.35314 | 0.4 | 1 | 1.1 | 0.9
203 | 1 | 0.0020268 | 0.00050795 | 0 | 0 | 1 | 0.98138 | -0.35721 | 0.4 | 1 | 1.1 | 0.9
198 | 1 | 0.0025871 | 0.00064839 | 0 | 0 | 1 | 0.98683 | -0.25221 | 0.4 | 1 | 1.1 | 0.9
209 | 1 | 0.014582 | 0.0036545 | 0 | 0 | 1 | 0.97162 | -0.54845 | 0.4 | 1 | 1.1 | 0.9
223 | 1 | 0.0016089 | 0.00040324 | 0 | 0 | 1 | 0.98153 | -0.35427 | 0.4 | 1 | 1.1 | 0.9
224 | 1 | 0.0021301 | 0.00053387 | 0 | 0 | 1 | 0.98152 | -0.35462 | 0.4 | 1 | 1.1 | 0.9
225 | 1 | 0.0021303 | 0.00053391 | 0 | 0 | 1 | 0.9815 | -0.35484 | 0.4 | 1 | 1.1 | 0.9

## generator_data
GEN_BUS | PG | QG | QMAX | QMIN | VG | MBASE | GEN_STATUS | PMAX | PMIN
32 | 0.61285 | 0.15693 | 10 | -10 | 1 | 100 | 1 | 10 | 0

## branch_data
F_BUS | T_BUS | BR_R | BR_X | BR_B | RATE_A | RATE_B | RATE_C | TAP | SHIFT | BR_STATUS | ANGMIN | ANGMAX | P_in | Q_in | P_out | Q_out
1 | 2 | 0.69239 | 0.44313 | 1.1627e-09 | 0 | 0 | 0 | 0 | 0 | 1 | -90 | 90 | -0.077177 | -0.019456 | 0.077223 | 0.019485
1 | 3 | 1.8318 | 1.1724 | 3.0761e-09 | 0 | 0 | 0 | 0 | 0 | 1 | -90 | 90 | 0.067965 | 0.017147 | -0.067871 | -0.017087
2 | 4 | 2.5445 | 1.6285 | 4.2728e-09 | 0 | 0 | 0 | 0 | 0 | 1 | -90 | 90 | -0.091626 | -0.023095 | 0.091863 | 0.023246
3 | 5 | 0.50201 | 0.32129 | 8.4301e-10 | 0 | 0 | 0 | 0 | 0 | 1 | -90 | 90 | 0.066104 | 0.016644 | -0.06608 | -0.016629
4 | 6 | 0.72861 | 0.46631 | 1.2235e-09 | 0 | 0 | 0 | 0 | 0 | 1 | -90 | 90 | -0.091863 | -0.023246 | 0.091931 | 0.023289
5 | 7 | 0.057318 | 0.036683 | 9.6252e-11 | 0 | 0 | 0 | 0 | 0 | 1 | -90 | 90 | 0.064313 | 0.016186 | -0.06431 | -0.016184
6 | 215 | 0.47936 | 0.30679 | 8.0498e-10 | 0 | 0 | 0 | 0 | 0 | 1 | -90 | 90 | -0.093958 | -0.023797 | 0.094005 | 0.023827
7 | 8 | 0.44607 | 0.28549 | 7.4908e-10 | 0 | 0 | 0 | 0 | 0 | 1 | -90 | 90 | 0.059615 | 0.015007 | -0.059597 | -0.014996
214 | 216 | 0.50215 | 0.32138 | 8.4325e-10 | 0 | 0 | 0 | 0 | 0 | 1 | -90 | 90 | -0.0017653 | -0.00044245 | 0.0017653 | 0.00044238
216 | 212 | 0.97451 | 0.62369 | 1.6365e-09 | 0 | 0 | 0 | 0 | 0 | 1 | -90 | 90 | -0.003532 | -0.00088519 | 0.0035321 | 0.00088512
212 | 211 | 0.50222 | 0.32142 | 8.4335e-10 | 0 | 0 | 0 | 0 | 0 | 1 | -90 | 90 | -0.005299 | -0.001328 | 0.0052991 | 0.001328
215 | 217 | 1.2651 | 0.80969 | 2.1245e-09 | 0 | 0 | 0 | 0 | 0 | 1 | -90 | 90 | 0.003198 | 0.00080135 | -0.0031978 | -0.00080147
215 | 110 | 0.10198 | 0.065268 | 1.7125e-10 | 0 | 0 | 0 | 0 | 0 | 1 | -90 | 90 | -0.097203 | -0.024628 | 0.097213 | 0.024635
8 | 9 | 0.50201 | 0.32128 | 8.43e-10 | 0 | 0 | 0 | 0 | 0 | 1 | -90 | 90 | 0.05783 | 0.014553 | -0.057812 | -0.014541
110 | 63 | 0.58123 | 0.37198 | 9.7603e-10 | 0 | 0 | 0 | 0 | 0 | 1 | -90 | 90 | -0.099241 | -0.025143 | 0.099304 | 0.025183
9 | 10 | 0.50206 | 0.32132 | 8.431e-10 | 0 | 0 | 0 | 0 | 0 | 1 | -90 | 90 | 0.056045 | 0.014099 | -0.056028 | -0.014087
10 | 197 | 0.16791 | 0.10746 | 2.8196e-10 | 0 | 0 | 0 | 0 | 0 | 1 | -90 | 90 | 0.054262 | 0.013645 | -0.054256 | -0.013641
211 | 210 | 0.50211 | 0.32135 | 8.4318e-10 | 0 | 0 | 0 | 0 | 0 | 1 | -90 | 90 | -0.0070647 | -0.0017705 | 0.007065 | 0.0017706
197 | 195 | 1.3499 | 0.86396 | 2.2669e-09 | 0 | 0 | 0 | 0 | 0 | 1 | -90 | 90 | 0.049636 | 0.012483 | -0.049598 | -0.01246
210 | 208 | 1.5151 | 0.96966 | 2.5442e-09 | 0 | 0 | 0 | 0 | 0 | 1 | -90 | 90 | -0.0088305 | -0.0022131 | 0.0088319 | 0.0022137
195 | 208 | 5.7999 | 3.7119 | 9.7396e-09 | 0 | 0 | 0 | 0 | 0 | 1 | -90 | 90 | 0.031988 | 0.0080446 | -0.031921 | -0.008003
195 | 194 | 1.4198 | 0.90867 | 2.3842e-09 | 0 | 0 | 0 | 0 | 0 | 1 | -90 | 90 | 0.015161 | 0.0038013 | -0.015158 | -0.0037992
208 | 209 | 2.8102 | 1.7985 | 4.7191e-09 | 0 | 0 | 0 | 0 | 0 | 1 | -90 | 90 | 0.014588 | 0.0036586 | -0.014581 | -0.0036547
11 | 12 | 2.793 | 1.7875 | 4.6902e-09 | 0 | 0 | 0 | 0 | 0 | 1 | -90 | 90 | -0.0078553 | -0.0019687 | 0.0078572 | 0.0019695
12 | 14 | 2.5477 | 1.6305 | 4.2782e-09 | 0 | 0 | 0 | 0 | 0 | 1 | -90 | 90 | -0.016864 | -0.0042269 | 0.016872 | 0.0042315
14 | 15 | 1.9876 | 1.2721 | 3.3377e-09 | 0 | 0 | 0 | 0 | 0 | 1 | -90 | 90 | -0.024144 | -0.006054 | 0.024157 | 0.0060616
15 | 90 | 0.1162 | 0.074369 | 7.8053e-10 | 0 | 0 | 0 | 0 | 0 | 1 | -90 | 90 | 0.23219 | 0.059213 | -0.23212 | -0.05917
15 | 30 | 0.017088 | 0.010936 | 1.1478e-10 | 0 | 0 | 0 | 0 | 0 | 1 | -90 | 90 | -0.25634 | -0.065275 | 0.25636 | 0.065282
90 | 104 | 0.12114 | 0.077528 | 8.1369e-10 | 0 | 0 | 0 | 0 | 0 | 1 | -90 | 90 | 0.23094 | 0.058873 | -0.23087 | -0.058829
30 | 27 | 0.30191 | 0.19322 | 2.028e-09 | 0 | 0 | 0 | 0 | 0 | 1 | -90 | 90 | -0.25783 | -0.065652 | 0.25805 | 0.06579
104 | 111 | 0.12109 | 0.0775 | 8.134e-10 | 0 | 0 | 0 | 0 | 0 | 1 | -90 | 90 | 0.22968 | 0.058532 | -0.22961 | -0.058488
27 | 29 | 0.137 | 0.087683 | 9.2027e-10 | 0 | 0 | 0 | 0 | 0 | 1 | -90 | 90 | 0.26138 | 0.066524 | -0.26128 | -0.066459
27 | 25 | 0.24015 | 0.1537 | 1.6131e-09 | 0 | 0 | 0 | 0 | 0 | 1 | -90 | 90 | -0.51942 | -0.13231 | 0.52012 | 0.13276
16 | 17 | 1.4484 | 0.92696 | 2.4322e-09 | 0 | 0 | 0 | 0 | 0 | 1 | -90 | 90 | 0.022947 | 0.0057577 | -0.022938 | -0.0057526
16 | 18 | 0.80889 | 0.51769 | 1.3583e-09 | 0 | 0 | 0 | 0 | 0 | 1 | -90 | 90 | -0.024263 | -0.0060876 | 0.024268 | 0.0060908
17 | 19 | 0.053057 | 0.033957 | 8.9098e-11 | 0 | 0 | 0 | 0 | 0 | 1 | -90 | 90 | 0.020966 | 0.0052584 | -0.020966 | -0.0052582
18 | 20 | 0.08823 | 0.056467 | 5.9265e-10 | 0 | 0 | 0 | 0 | 0 | 1 | -90 | 90 | -0.24961 | -0.063326 | 0.24967 | 0.063364
18 | 21 | 0.05007 | 0.032045 | 3.3632e-10 | 0 | 0 | 0 | 0 | 0 | 1 | -90 | 90 | 0.22534 | 0.057236 | -0.22531 | -0.057218
19 | 22 | 0.94501 | 0.60481 | 1.5869e-09 | 0 | 0 | 0 | 0 | 0 | 1 | -90 | 90 | 0.018996 | 0.0047644 | -0.018992 | -0.0047622
20 | 23 | 0.16265 | 0.1041 | 1.0925e-09 | 0 | 0 | 0 | 0 | 0 | 1 | -90 | 90 | -0.25062 | -0.063602 | 0.25073 | 0.063673
21 | 24 | 0.24333 | 0.15573 | 1.6345e-09 | 0 | 0 | 0 | 0 | 0 | 1 | -90 | 90 | 0.22435 | 0.056976 | -0.22421 | -0.056891
22 | 45 | 0.99807 | 0.63876 | 1.676e-09 | 0 | 0 | 0 | 0 | 0 | 1 | -90 | 90 | 0.017019 | 0.0042676 | -0.017016 | -0.0042658
23 | 29 | 0.53763 | 0.34409 | 3.6113e-09 | 0 | 0 | 0 | 0 | 0 | 1 | -90 | 90 | -0.25201 | -0.063994 | 0.25238 | 0.06423
24 | 88 | 1.2641 | 0.80905 | 2.1228e-09 | 0 | 0 | 0 | 0 | 0 | 1 | -90 | 90 | 0.059682 | 0.015044 | -0.059633 | -0.015013
24 | 87 | 0.39875 | 0.2552 | 2.6785e-09 | 0 | 0 | 0 | 0 | 0 | 1 | -90 | 90 | 0.16453 | 0.041847 | -0.16442 | -0.041773
45 | 42 | 0.71219 | 0.4558 | 1.196e-09 | 0 | 0 | 0 | 0 | 0 | 1 | -90 | 90 | 0.015043 | 0.0037715 | -0.015041 | -0.0037705
88 | 89 | 1.6848 | 1.0783 | 2.8293e-09 | 0 | 0 | 0 | 0 | 0 | 1 | -90 | 90 | 0.057135 | 0.014387 | -0.057075 | -0.014349
87 | 85 | 0.20383 | 0.13045 | 1.3691e-09 | 0 | 0 | 0 | 0 | 0 | 1 | -90 | 90 | 0.16193 | 0.041149 | -0.16187 | -0.041112
42 | 47 | 1.3555 | 0.8675 | 2.2762e-09 | 0 | 0 | 0 | 0 | 0 | 1 | -90 | 90 | 0.013072 | 0.0032769 | -0.013069 | -0.0032755
42 | 40 | 0.82093 | 0.52539 | 1.3786e-09 | 0 | 0 | 0 | 0 | 0 | 1 | -90 | 90 | 0.0019699 | 0.00049358 | -0.0019698 | -0.00049369
89 | 186 | 1.4968 | 0.95798 | 2.5136e-09 | 0 | 0 | 0 | 0 | 0 | 1 | -90 | 90 | 0.039881 | 0.010037 | -0.039855 | -0.010021
89 | 185 | 0.60056 | 0.38436 | 1.0085e-09 | 0 | 0 | 0 | 0 | 0 | 1 | -90 | 90 | 0.017194 | 0.0043116 | -0.017192 | -0.0043105
85 | 84 | 0.14374 | 0.091993 | 9.6551e-10 | 0 | 0 | 0 | 0 | 0 | 1 | -90 | 90 | 0.1598 | 0.040593 | -0.15976 | -0.040567
25 | 26 | 0.15703 | 0.1005 | 1.0547e-09 | 0 | 0 | 0 | 0 | 0 | 1 | -90 | 90 | -0.52134 | -0.13307 | 0.5218 | 0.13336
26 | 28 | 0.1386 | 0.088707 | 9.3102e-10 | 0 | 0 | 0 | 0 | 0 | 1 | -90 | 90 | -0.52277 | -0.1336 | 0.52317 | 0.13386
28 | 31 | 0.032035 | 0.020502 | 2.1518e-10 | 0 | 0 | 0 | 0 | 0 | 1 | -90 | 90 | -0.52415 | -0.13411 | 0.52424 | 0.13417
31 | 57 | 0.97226 | 0.62224 | 1.6327e-09 | 0 | 0 | 0 | 0 | 0 | 1 | -90 | 90 | 0.0066537 | 0.0016674 | -0.0066533 | -0.0016673
31 | 35 | 0.10656 | 0.068196 | 7.1575e-10 | 0 | 0 | 0 | 0 | 0 | 1 | -90 | 90 | -0.53089 | -0.13583 | 0.53122 | 0.13604
57 | 86 | 0.44403 | 0.28418 | 7.4564e-10 | 0 | 0 | 0 | 0 | 0 | 1 | -90 | 90 | 0.0047342 | 0.0011863 | -0.0047341 | -0.0011863
35 | 33 | 0.1386 | 0.088707 | 9.3102e-10 | 0 | 0 | 0 | 0 | 0 | 1 | -90 | 90 | -0.53219 | -0.13628 | 0.53261 | 0.13655
86 | 102 | 0.48373 | 0.30958 | 8.1231e-10 | 0 | 0 | 0 | 0 | 0 | 1 | -90 | 90 | 0.0035509 | 0.00088979 | -0.0035508 | -0.00088983
33 | 32 | 0.1386 | 0.088706 | 9.3101e-10 | 0 | 0 | 0 | 0 | 0 | 1 | -90 | 90 | -0.53358 | -0.13679 | 0.534 | 0.13706
32 | 34 | 1.9304 | 1.2355 | 3.2417e-09 | 0 | 0 | 0 | 0 | 0 | 1 | -90 | 90 | 0.077517 | 0.019536 | -0.077394 | -0.019458
34 | 36 | 1.9013 | 1.2168 | 3.1928e-09 | 0 | 0 | 0 | 0 | 0 | 1 | -90 | 90 | 0.032222 | 0.0080834 | -0.032201 | -0.0080702
34 | 37 | 4.742 | 3.0348 | 7.963e-09 | 0 | 0 | 0 | 0 | 0 | 1 | -90 | 90 | 0.045172 | 0.011374 | -0.045069 | -0.011309
37 | 38 | 5.1502 | 3.2961 | 8.6485e-09 | 0 | 0 | 0 | 0 | 0 | 1 | -90 | 90 | 0.024954 | 0.0062677 | -0.02492 | -0.0062466
38 | 174 | 2.2867 | 1.4635 | 3.84e-09 | 0 | 0 | 0 | 0 | 0 | 1 | -90 | 90 | 0.012149 | 0.003046 | -0.012145 | -0.003044
174 | 175 | 0.024876 | 0.015921 | 4.1774e-11 | 0 | 0 | 0 | 0 | 0 | 1 | -90 | 90 | 0.0095459 | 0.0023925 | -0.0095459 | -0.0023925
175 | 176 | 2.554 | 1.6346 | 4.2889e-09 | 0 | 0 | 0 | 0 | 0 | 1 | -90 | 90 | 0.0067302 | 0.0016868 | -0.006729 | -0.0016864
39 | 41 | 1.0952 | 0.70091 | 1.8391e-09 | 0 | 0 | 0 | 0 | 0 | 1 | -90 | 90 | -0.0019701 | -0.00049377 | 0.0019702 | 0.00049362
41 | 43 | 0.80203 | 0.5133 | 1.3468e-09 | 0 | 0 | 0 | 0 | 0 | 1 | -90 | 90 | -0.0076904 | -0.0019271 | 0.007691 | 0.0019273
41 | 44 | 0.94096 | 0.60221 | 1.5801e-09 | 0 | 0 | 0 | 0 | 0 | 1 | -90 | 90 | 0.0057203 | 0.0014335 | -0.0057199 | -0.0014334
43 | 47 | 1.5551 | 0.99527 | 2.6115e-09 | 0 | 0 | 0 | 0 | 0 | 1 | -90 | 90 | -0.009401 | -0.0023559 | 0.0094025 | 0.0023566
44 | 48 | 1.2397 | 0.79341 | 2.0818e-09 | 0 | 0 | 0 | 0 | 0 | 1 | -90 | 90 | 0.003007 | 0.00075348 | -0.0030069 | -0.0007536
46 | 49 | 0.79491 | 0.50874 | 1.3349e-09 | 0 | 0 | 0 | 0 | 0 | 1 | -90 | 90 | -0.001634 | -0.00040952 | 0.001634 | 0.00040941
49 | 52 | 0.089004 | 0.056963 | 1.4946e-10 | 0 | 0 | 0 | 0 | 0 | 1 | -90 | 90 | -0.0027575 | -0.00069098 | 0.0027575 | 0.00069097
52 | 54 | 1.3258 | 0.84853 | 2.2264e-09 | 0 | 0 | 0 | 0 | 0 | 1 | -90 | 90 | -0.015193 | -0.0038085 | 0.015196 | 0.0038104
52 | 50 | 1.3113 | 0.83923 | 2.202e-09 | 0 | 0 | 0 | 0 | 0 | 1 | -90 | 90 | 0.012435 | 0.0031176 | -0.012433 | -0.0031164
54 | 56 | 0.73466 | 0.47019 | 1.2337e-09 | 0 | 0 | 0 | 0 | 0 | 1 | -90 | 90 | -0.018618 | -0.0046681 | 0.018621 | 0.0046698
50 | 51 | 1.862 | 1.1917 | 3.1268e-09 | 0 | 0 | 0 | 0 | 0 | 1 | -90 | 90 | 0.0099132 | 0.0024848 | -0.0099112 | -0.0024838
51 | 53 | 0.004088 | 0.0026163 | 6.8649e-12 | 0 | 0 | 0 | 0 | 0 | 1 | -90 | 90 | 0.0085586 | 0.0021448 | -0.0085586 | -0.0021448
53 | 55 | 0.018133 | 0.011605 | 3.0451e-11 | 0 | 0 | 0 | 0 | 0 | 1 | -90 | 90 | 0.0072048 | 0.0018055 | -0.0072048 | -0.0018055
55 | 76 | 0.29956 | 0.19172 | 5.0304e-10 | 0 | 0 | 0 | 0 | 0 | 1 | -90 | 90 | 0.0060826 | 0.0015243 | -0.0060825 | -0.0015242
56 | 83 | 0.36451 | 0.23329 | 6.1211e-10 | 0 | 0 | 0 | 0 | 0 | 1 | -90 | 90 | -0.019744 | -0.0049511 | 0.019745 | 0.004952
76 | 74 | 1.2095 | 0.77407 | 2.031e-09 | 0 | 0 | 0 | 0 | 0 | 1 | -90 | 90 | 0.0043711 | 0.0010953 | -0.0043708 | -0.0010954
83 | 81 | 1.2091 | 0.7738 | 2.0303e-09 | 0 | 0 | 0 | 0 | 0 | 1 | -90 | 90 | -0.023884 | -0.0059894 | 0.023892 | 0.005994
74 | 75 | 0.60066 | 0.38442 | 1.0087e-09 | 0 | 0 | 0 | 0 | 0 | 1 | -90 | 90 | 0.0026587 | 0.00066625 | -0.0026587 | -0.00066632
81 | 80 | 1.0859 | 0.69501 | 1.8236e-09 | 0 | 0 | 0 | 0 | 0 | 1 | -90 | 90 | -0.028035 | -0.0070324 | 0.028044 | 0.0070381
102 | 103 | 0.48389 | 0.30969 | 8.1258e-10 | 0 | 0 | 0 | 0 | 0 | 1 | -90 | 90 | 0.002367 | 0.00059312 | -0.0023669 | -0.00059319
58 | 59 | 0.014457 | 0.0092523 | 9.7107e-11 | 0 | 0 | 0 | 0 | 0 | 1 | -90 | 90 | 0.10547 | 0.026818 | -0.10547 | -0.026817
58 | 60 | 0.13154 | 0.084184 | 8.8355e-10 | 0 | 0 | 0 | 0 | 0 | 1 | -90 | 90 | -0.10631 | -0.027028 | 0.10632 | 0.027038
59 | 61 | 0.33397 | 0.21374 | 2.2433e-09 | 0 | 0 | 0 | 0 | 0 | 1 | -90 | 90 | 0.10462 | 0.026605 | -0.10458 | -0.02658
60 | 62 | 0.26255 | 0.16803 | 1.7636e-09 | 0 | 0 | 0 | 0 | 0 | 1 | -90 | 90 | -0.10717 | -0.027251 | 0.1072 | 0.027271
61 | 63 | 1.6919 | 1.0828 | 5.6823e-09 | 0 | 0 | 0 | 0 | 0 | 1 | -90 | 90 | 0.10152 | 0.025813 | -0.10133 | -0.025691
61 | 64 | 0.28561 | 0.18279 | 4.7961e-10 | 0 | 0 | 0 | 0 | 0 | 1 | -90 | 90 | 0.003062 | 0.0007671 | -0.0030619 | -0.00076713
62 | 65 | 0.16686 | 0.10679 | 1.1208e-09 | 0 | 0 | 0 | 0 | 0 | 1 | -90 | 90 | -0.10927 | -0.027789 | 0.10929 | 0.027803
64 | 109 | 0.65479 | 0.41907 | 1.0996e-09 | 0 | 0 | 0 | 0 | 0 | 1 | -90 | 90 | 0.0022808 | 0.00057136 | -0.0022808 | -0.00057144
65 | 70 | 0.45062 | 0.2884 | 3.0268e-09 | 0 | 0 | 0 | 0 | 0 | 1 | -90 | 90 | -0.11184 | -0.028442 | 0.1119 | 0.028482
109 | 107 | 0.51109 | 0.3271 | 8.5825e-10 | 0 | 0 | 0 | 0 | 0 | 1 | -90 | 90 | 0.0015308 | 0.00038349 | -0.0015308 | -0.00038356
70 | 68 | 0.14643 | 0.093717 | 9.836e-10 | 0 | 0 | 0 | 0 | 0 | 1 | -90 | 90 | -0.11387 | -0.028974 | 0.11389 | 0.028987
107 | 106 | 0.65275 | 0.41776 | 1.0961e-09 | 0 | 0 | 0 | 0 | 0 | 1 | -90 | 90 | 0.00078109 | 0.00019566 | -0.00078109 | -0.00019576
68 | 66 | 0.19503 | 0.12482 | 1.31e-09 | 0 | 0 | 0 | 0 | 0 | 1 | -90 | 90 | -0.11389 | -0.028987 | 0.11392 | 0.029005
66 | 67 | 0.17515 | 0.11209 | 1.1765e-09 | 0 | 0 | 0 | 0 | 0 | 1 | -90 | 90 | -0.11595 | -0.029513 | 0.11597 | 0.029529
67 | 69 | 0.31962 | 0.20456 | 2.1469e-09 | 0 | 0 | 0 | 0 | 0 | 1 | -90 | 90 | -0.12056 | -0.03068 | 0.12061 | 0.030712
69 | 72 | 0.26247 | 0.16798 | 1.7631e-09 | 0 | 0 | 0 | 0 | 0 | 1 | -90 | 90 | -0.12334 | -0.031395 | 0.12338 | 0.031422
72 | 82 | 0.011581 | 0.0074119 | 7.7792e-11 | 0 | 0 | 0 | 0 | 0 | 1 | -90 | 90 | -0.12545 | -0.031941 | 0.12545 | 0.031943
71 | 73 | 1.6404 | 1.0499 | 2.7547e-09 | 0 | 0 | 0 | 0 | 0 | 1 | -90 | 90 | -0.0055225 | -0.0013841 | 0.0055231 | 0.0013842
73 | 193 | 1.5081 | 0.9652 | 2.5326e-09 | 0 | 0 | 0 | 0 | 0 | 1 | -90 | 90 | -0.027362 | -0.0068638 | 0.027374 | 0.0068714
73 | 115 | 1.0151 | 0.64968 | 1.7047e-09 | 0 | 0 | 0 | 0 | 0 | 1 | -90 | 90 | 0.019964 | 0.0050098 | -0.01996 | -0.0050072
82 | 84 | 0.13215 | 0.084576 | 8.8766e-10 | 0 | 0 | 0 | 0 | 0 | 1 | -90 | 90 | -0.15765 | -0.040025 | 0.15769 | 0.040048
82 | 80 | 0.93484 | 0.5983 | 1.5698e-09 | 0 | 0 | 0 | 0 | 0 | 1 | -90 | 90 | 0.032197 | 0.0080828 | -0.032186 | -0.0080762
193 | 199 | 0.57916 | 0.37066 | 9.7257e-10 | 0 | 0 | 0 | 0 | 0 | 1 | -90 | 90 | -0.029271 | -0.0073469 | 0.029276 | 0.0073502
115 | 113 | 0.6932 | 0.44365 | 1.1641e-09 | 0 | 0 | 0 | 0 | 0 | 1 | -90 | 90 | 0.018062 | 0.0045315 | -0.01806 | -0.0045301
199 | 198 | 1.333 | 0.85312 | 2.2385e-09 | 0 | 0 | 0 | 0 | 0 | 1 | -90 | 90 | -0.031173 | -0.0078255 | 0.031187 | 0.0078344
113 | 112 | 3.1165 | 1.9946 | 5.2334e-09 | 0 | 0 | 0 | 0 | 0 | 1 | -90 | 90 | 0.017463 | 0.0043806 | -0.017453 | -0.0043744
75 | 77 | 0.07037 | 0.045037 | 1.1817e-10 | 0 | 0 | 0 | 0 | 0 | 1 | -90 | 90 | 0.0013053 | 0.00032714 | -0.0013053 | -0.00032715
103 | 105 | 0.1397 | 0.089408 | 2.3459e-10 | 0 | 0 | 0 | 0 | 0 | 1 | -90 | 90 | 0.0011831 | 0.00029649 | -0.0011831 | -0.00029651
186 | 187 | 0.57652 | 0.36897 | 9.6814e-10 | 0 | 0 | 0 | 0 | 0 | 1 | -90 | 90 | 0.03872 | 0.0097362 | -0.03871 | -0.0097303
185 | 127 | 0.1167 | 0.074691 | 1.9598e-10 | 0 | 0 | 0 | 0 | 0 | 1 | -90 | 90 | 0.015904 | 0.0039876 | -0.015903 | -0.0039874
187 | 201 | 0.57627 | 0.36881 | 9.6772e-10 | 0 | 0 | 0 | 0 | 0 | 1 | -90 | 90 | 0.037575 | 0.0094459 | -0.037567 | -0.0094403
127 | 126 | 4.4852e-06 | 2.8706e-06 | 7.5319e-15 | 0 | 0 | 0 | 0 | 0 | 1 | -90 | 90 | 0.014929 | 0.0037431 | -0.014929 | -0.0037431
111 | 97 | 0.54473 | 0.34863 | 3.659e-09 | 0 | 0 | 0 | 0 | 0 | 1 | -90 | 90 | 0.22843 | 0.058191 | -0.22812 | -0.057995
91 | 92 | 3.4695 | 2.2205 | 5.8262e-09 | 0 | 0 | 0 | 0 | 0 | 1 | -90 | 90 | 0.016613 | 0.0041673 | -0.016602 | -0.0041612
91 | 93 | 0.22559 | 0.14438 | 3.7883e-10 | 0 | 0 | 0 | 0 | 0 | 1 | -90 | 90 | -0.019599 | -0.0049158 | 0.0196 | 0.0049163
92 | 94 | 2.3147 | 1.4814 | 3.887e-09 | 0 | 0 | 0 | 0 | 0 | 1 | -90 | 90 | 0.007854 | 0.0019686 | -0.0078525 | -0.001968
93 | 95 | 1.2909 | 0.82618 | 2.1678e-09 | 0 | 0 | 0 | 0 | 0 | 1 | -90 | 90 | -0.021676 | -0.0054365 | 0.021682 | 0.0054405
95 | 97 | 0.28475 | 0.18224 | 1.9127e-09 | 0 | 0 | 0 | 0 | 0 | 1 | -90 | 90 | -0.22627 | -0.05747 | 0.22643 | 0.057571
95 | 98 | 0.49186 | 0.31479 | 3.3038e-09 | 0 | 0 | 0 | 0 | 0 | 1 | -90 | 90 | 0.20459 | 0.05203 | -0.20437 | -0.051887
98 | 157 | 0.49541 | 0.31706 | 3.3277e-09 | 0 | 0 | 0 | 0 | 0 | 1 | -90 | 90 | 0.18941 | 0.048137 | -0.18921 | -0.048013
98 | 158 | 0.43061 | 0.27559 | 7.2311e-10 | 0 | 0 | 0 | 0 | 0 | 1 | -90 | 90 | 0.012828 | 0.003216 | -0.012828 | -0.0032155
98 | 156 | 0.29455 | 0.18851 | 4.9464e-10 | 0 | 0 | 0 | 0 | 0 | 1 | -90 | 90 | 0.0021334 | 0.00053464 | -0.0021334 | -0.00053468
157 | 160 | 0.57397 | 0.36734 | 3.8554e-09 | 0 | 0 | 0 | 0 | 0 | 1 | -90 | 90 | 0.18921 | 0.048013 | -0.18899 | -0.04787
158 | 161 | 3.0365 | 1.9434 | 5.0992e-09 | 0 | 0 | 0 | 0 | 0 | 1 | -90 | 90 | 0.0092588 | 0.0023211 | -0.009256 | -0.0023198
160 | 169 | 0.13068 | 0.083635 | 8.7779e-10 | 0 | 0 | 0 | 0 | 0 | 1 | -90 | 90 | 0.18733 | 0.047454 | -0.18728 | -0.047422
99 | 100 | 2.485 | 1.5904 | 4.1729e-09 | 0 | 0 | 0 | 0 | 0 | 1 | -90 | 90 | -0.0029941 | -0.00075012 | 0.0029943 | 0.00074988
99 | 101 | 2.2563 | 1.444 | 3.7889e-09 | 0 | 0 | 0 | 0 | 0 | 1 | -90 | 90 | 0.0029941 | 0.00075012 | -0.0029939 | -0.00075035
100 | 190 | 1.8078 | 1.157 | 3.0358e-09 | 0 | 0 | 0 | 0 | 0 | 1 | -90 | 90 | -0.0073227 | -0.0018347 | 0.0073238 | 0.0018351
190 | 191 | 0.0018047 | 0.001155 | 3.0306e-12 | 0 | 0 | 0 | 0 | 0 | 1 | -90 | 90 | -0.010074 | -0.0025245 | 0.010074 | 0.0025245
191 | 171 | 1.5534 | 0.99414 | 2.6085e-09 | 0 | 0 | 0 | 0 | 0 | 1 | -90 | 90 | -0.01214 | -0.003042 | 0.012142 | 0.0030434
112 | 114 | 0.23944 | 0.15324 | 4.0209e-10 | 0 | 0 | 0 | 0 | 0 | 1 | -90 | 90 | 0.015607 | 0.0039117 | -0.015606 | -0.0039114
114 | 116 | 1.5086 | 0.96549 | 2.5333e-09 | 0 | 0 | 0 | 0 | 0 | 1 | -90 | 90 | 0.0070143 | 0.0017577 | -0.0070135 | -0.0017574
114 | 117 | 1.8236 | 1.1671 | 3.0624e-09 | 0 | 0 | 0 | 0 | 0 | 1 | -90 | 90 | 0.0085916 | 0.0021536 | -0.0085901 | -0.002153
116 | 118 | 4.6447 | 2.9726 | 7.7998e-09 | 0 | 0 | 0 | 0 | 0 | 1 | -90 | 90 | 0.0064729 | 0.0016219 | -0.0064708 | -0.0016213
117 | 119 | 1.3676 | 0.87524 | 2.2965e-09 | 0 | 0 | 0 | 0 | 0 | 1 | -90 | 90 | 0.0072426 | 0.0018153 | -0.0072418 | -0.001815
118 | 121 | 0.0050769 | 0.0032492 | 8.5255e-12 | 0 | 0 | 0 | 0 | 0 | 1 | -90 | 90 | 0.0046781 | 0.001172 | -0.0046781 | -0.001172
121 | 120 | 2.9325 | 1.8768 | 4.9245e-09 | 0 | 0 | 0 | 0 | 0 | 1 | -90 | 90 | 0.0022133 | 0.00055431 | -0.0022132 | -0.00055468
196 | 194 | 0.248 | 0.15872 | 4.1646e-10 | 0 | 0 | 0 | 0 | 0 | 1 | -90 | 90 | -0.011918 | -0.002987 | 0.011918 | 0.0029873
122 | 123 | 4.2245 | 2.7037 | 7.094e-09 | 0 | 0 | 0 | 0 | 0 | 1 | -90 | 90 | 0.0092261 | 0.0023128 | -0.0092222 | -0.002311
122 | 124 | 1.6066 | 1.0282 | 2.6979e-09 | 0 | 0 | 0 | 0 | 0 | 1 | -90 | 90 | -0.012815 | -0.0032122 | 0.012818 | 0.0032138
123 | 125 | 4.4158 | 2.8261 | 7.4152e-09 | 0 | 0 | 0 | 0 | 0 | 1 | -90 | 90 | 0.0044164 | 0.0011065 | -0.0044154 | -0.0011066
124 | 126 | 0.3645 | 0.23328 | 6.1209e-10 | 0 | 0 | 0 | 0 | 0 | 1 | -90 | 90 | -0.013953 | -0.0034982 | 0.013953 | 0.0034987
130 | 131 | 0.26081 | 0.16692 | 4.3796e-10 | 0 | 0 | 0 | 0 | 0 | 1 | -90 | 90 | 0.06266 | 0.015753 | -0.062649 | -0.015746
130 | 132 | 2.9525 | 1.8896 | 4.958e-09 | 0 | 0 | 0 | 0 | 0 | 1 | -90 | 90 | -0.065944 | -0.016576 | 0.066087 | 0.016667
131 | 133 | 0.56863 | 0.36392 | 9.5488e-10 | 0 | 0 | 0 | 0 | 0 | 1 | -90 | 90 | 0.060734 | 0.015266 | -0.06071 | -0.015251
132 | 134 | 1.3646 | 0.87334 | 2.2915e-09 | 0 | 0 | 0 | 0 | 0 | 1 | -90 | 90 | 0.011478 | 0.0028778 | -0.011476 | -0.0028767
132 | 135 | 1.108 | 0.70914 | 1.8607e-09 | 0 | 0 | 0 | 0 | 0 | 1 | -90 | 90 | 0.011616 | 0.0029119 | -0.011614 | -0.002911
132 | 136 | 0.73632 | 0.47124 | 4.9459e-09 | 0 | 0 | 0 | 0 | 0 | 1 | -90 | 90 | -0.089182 | -0.022456 | 0.089247 | 0.022498
133 | 137 | 1.5821 | 1.0126 | 2.6568e-09 | 0 | 0 | 0 | 0 | 0 | 1 | -90 | 90 | 0.05841 | 0.014674 | -0.058349 | -0.014636
134 | 138 | 2.7157 | 1.738 | 4.5603e-09 | 0 | 0 | 0 | 0 | 0 | 1 | -90 | 90 | 0.0088454 | 0.0022173 | -0.0088431 | -0.0022163
135 | 139 | 0.27757 | 0.17764 | 4.6611e-10 | 0 | 0 | 0 | 0 | 0 | 1 | -90 | 90 | 0.0092481 | 0.0023179 | -0.0092478 | -0.0023178
136 | 140 | 0.27202 | 0.17409 | 1.8272e-09 | 0 | 0 | 0 | 0 | 0 | 1 | -90 | 90 | -0.091534 | -0.023071 | 0.091559 | 0.023087
137 | 154 | 2.2752 | 1.4561 | 3.8206e-09 | 0 | 0 | 0 | 0 | 0 | 1 | -90 | 90 | 0.020857 | 0.0052328 | -0.020846 | -0.0052261
137 | 144 | 0.29856 | 0.19108 | 5.0137e-10 | 0 | 0 | 0 | 0 | 0 | 1 | -90 | 90 | 0.037492 | 0.0094032 | -0.037488 | -0.0094002
138 | 162 | 0.12357 | 0.079084 | 2.0751e-10 | 0 | 0 | 0 | 0 | 0 | 1 | -90 | 90 | 0.0069797 | 0.0017493 | -0.0069796 | -0.0017492
139 | 222 | 1.0722 | 0.68624 | 1.8006e-09 | 0 | 0 | 0 | 0 | 0 | 1 | -90 | 90 | 0.0070958 | 0.0017784 | -0.0070952 | -0.0017782
140 | 183 | 0.6705 | 0.42912 | 4.5038e-09 | 0 | 0 | 0 | 0 | 0 | 1 | -90 | 90 | -0.1141 | -0.028738 | 0.11419 | 0.0288
140 | 179 | 0.17055 | 0.10915 | 2.8639e-10 | 0 | 0 | 0 | 0 | 0 | 1 | -90 | 90 | 0.022537 | 0.0056516 | -0.022536 | -0.005651
154 | 155 | 0.48462 | 0.31015 | 8.138e-10 | 0 | 0 | 0 | 0 | 0 | 1 | -90 | 90 | 0.018213 | 0.0045661 | -0.018211 | -0.004565
144 | 142 | 1.4797 | 0.94701 | 2.4848e-09 | 0 | 0 | 0 | 0 | 0 | 1 | -90 | 90 | 0.024717 | 0.0061995 | -0.024707 | -0.0061933
162 | 163 | 0.40315 | 0.25802 | 6.77e-10 | 0 | 0 | 0 | 0 | 0 | 1 | -90 | 90 | 0.0049464 | 0.0012396 | -0.0049463 | -0.0012396
222 | 221 | 0.41429 | 0.26515 | 6.9571e-10 | 0 | 0 | 0 | 0 | 0 | 1 | -90 | 90 | 0.0045753 | 0.0011466 | -0.0045752 | -0.0011466
183 | 206 | 0.0042211 | 0.0027015 | 2.8353e-11 | 0 | 0 | 0 | 0 | 0 | 1 | -90 | 90 | -0.1166 | -0.029402 | 0.1166 | 0.029403
179 | 181 | 0.89239 | 0.57113 | 1.4986e-09 | 0 | 0 | 0 | 0 | 0 | 1 | -90 | 90 | 0.0075319 | 0.0018875 | -0.0075313 | -0.0018873
179 | 177 | 1.5476 | 0.99045 | 2.5988e-09 | 0 | 0 | 0 | 0 | 0 | 1 | -90 | 90 | 0.015004 | 0.0037635 | -0.015 | -0.0037612
155 | 188 | 0.81522 | 0.52174 | 1.369e-09 | 0 | 0 | 0 | 0 | 0 | 1 | -90 | 90 | 0.012373 | 0.0031018 | -0.012372 | -0.0031011
142 | 141 | 0.76955 | 0.49251 | 1.2923e-09 | 0 | 0 | 0 | 0 | 0 | 1 | -90 | 90 | 0.011992 | 0.0030064 | -0.011991 | -0.0030057
163 | 226 | 0.5046 | 0.32295 | 8.4736e-10 | 0 | 0 | 0 | 0 | 0 | 1 | -90 | 90 | 0.0020333 | 0.00050953 | -0.0020332 | -0.0005096
221 | 173 | 0.43497 | 0.27838 | 7.3043e-10 | 0 | 0 | 0 | 0 | 0 | 1 | -90 | 90 | 0.0020469 | 0.00051295 | -0.0020468 | -0.00051301
206 | 204 | 0.4403 | 0.28179 | 2.9575e-09 | 0 | 0 | 0 | 0 | 0 | 1 | -90 | 90 | -0.11829 | -0.029827 | 0.11836 | 0.02987
181 | 184 | 1.5486 | 0.9911 | 2.6005e-09 | 0 | 0 | 0 | 0 | 0 | 1 | -90 | 90 | 0.0041123 | 0.0010304 | -0.004112 | -0.0010304
177 | 178 | 1.2199 | 0.78073 | 2.0485e-09 | 0 | 0 | 0 | 0 | 0 | 1 | -90 | 90 | 0.013516 | 0.0033892 | -0.013513 | -0.0033879
141 | 143 | 1.7936 | 1.1479 | 3.012e-09 | 0 | 0 | 0 | 0 | 0 | 1 | -90 | 90 | 0.010034 | 0.0025151 | -0.010032 | -0.0025141
143 | 145 | 2.2826 | 1.4609 | 3.8331e-09 | 0 | 0 | 0 | 0 | 0 | 1 | -90 | 90 | 0.0044168 | 0.0011068 | -0.0044163 | -0.0011069
147 | 148 | 1.5184 | 0.97177 | 2.5498e-09 | 0 | 0 | 0 | 0 | 0 | 1 | -90 | 90 | -0.012463 | -0.0031239 | 0.012465 | 0.0031253
147 | 149 | 1.0281 | 0.65796 | 1.7264e-09 | 0 | 0 | 0 | 0 | 0 | 1 | -90 | 90 | 0.010427 | 0.0026136 | -0.010425 | -0.002613
148 | 150 | 1.5869 | 1.0156 | 2.6648e-09 | 0 | 0 | 0 | 0 | 0 | 1 | -90 | 90 | -0.015163 | -0.0038015 | 0.015167 | 0.0038038
149 | 151 | 1.1213 | 0.71763 | 1.883e-09 | 0 | 0 | 0 | 0 | 0 | 1 | -90 | 90 | 0.0080133 | 0.0020084 | -0.0080125 | -0.0020081
150 | 152 | 0.1286 | 0.082306 | 2.1596e-10 | 0 | 0 | 0 | 0 | 0 | 1 | -90 | 90 | -0.017466 | -0.00438 | 0.017467 | 0.0043802
151 | 153 | 1.8691 | 1.1963 | 3.1388e-09 | 0 | 0 | 0 | 0 | 0 | 1 | -90 | 90 | 0.005039 | 0.0012628 | -0.0050385 | -0.0012628
152 | 192 | 0.6327 | 0.40492 | 4.2499e-09 | 0 | 0 | 0 | 0 | 0 | 1 | -90 | 90 | 0.1366 | 0.034518 | -0.13647 | -0.034435
152 | 172 | 0.29802 | 0.19073 | 2.0018e-09 | 0 | 0 | 0 | 0 | 0 | 1 | -90 | 90 | -0.15407 | -0.038898 | 0.15415 | 0.038948
192 | 205 | 1.6152 | 1.0338 | 2.7124e-09 | 0 | 0 | 0 | 0 | 0 | 1 | -90 | 90 | 0.010642 | 0.0026677 | -0.01064 | -0.0026667
192 | 202 | 0.070844 | 0.04534 | 4.7587e-10 | 0 | 0 | 0 | 0 | 0 | 1 | -90 | 90 | 0.12583 | 0.031768 | -0.12582 | -0.03176
172 | 168 | 0.54624 | 0.34959 | 3.6691e-09 | 0 | 0 | 0 | 0 | 0 | 1 | -90 | 90 | -0.15719 | -0.039711 | 0.15734 | 0.039806
205 | 207 | 0.99384 | 0.63606 | 1.6689e-09 | 0 | 0 | 0 | 0 | 0 | 1 | -90 | 90 | 0.0082879 | 0.0020772 | -0.0082872 | -0.0020769
202 | 203 | 0.2746 | 0.17574 | 1.8445e-09 | 0 | 0 | 0 | 0 | 0 | 1 | -90 | 90 | 0.12479 | 0.031503 | -0.12475 | -0.031473
168 | 166 | 0.36821 | 0.23565 | 2.4733e-09 | 0 | 0 | 0 | 0 | 0 | 1 | -90 | 90 | -0.16106 | -0.040737 | 0.16116 | 0.040804
188 | 159 | 1.8378 | 1.1762 | 3.0862e-09 | 0 | 0 | 0 | 0 | 0 | 1 | -90 | 90 | 0.0083999 | 0.0021056 | -0.0083985 | -0.002105
169 | 166 | 0.45543 | 0.29147 | 3.0591e-09 | 0 | 0 | 0 | 0 | 0 | 1 | -90 | 90 | 0.18478 | 0.046796 | -0.18461 | -0.046688
166 | 170 | 2.206 | 1.4118 | 3.7045e-09 | 0 | 0 | 0 | 0 | 0 | 1 | -90 | 90 | 0.0023353 | 0.00058498 | -0.0023352 | -0.00058526
166 | 164 | 2.8065 | 1.7962 | 4.7129e-09 | 0 | 0 | 0 | 0 | 0 | 1 | -90 | 90 | 0.021115 | 0.0052989 | -0.021101 | -0.0052906
164 | 165 | 0.11532 | 0.073807 | 1.9366e-10 | 0 | 0 | 0 | 0 | 0 | 1 | -90 | 90 | 0.018755 | 0.0047026 | -0.018755 | -0.0047024
165 | 167 | 1.0706 | 0.68521 | 1.7979e-09 | 0 | 0 | 0 | 0 | 0 | 1 | -90 | 90 | 0.016956 | 0.0042516 | -0.016953 | -0.0042496
167 | 171 | 0.65307 | 0.41796 | 1.0967e-09 | 0 | 0 | 0 | 0 | 0 | 1 | -90 | 90 | 0.014806 | 0.0037116 | -0.014805 | -0.0037107
178 | 180 | 1.4429 | 0.92348 | 2.4231e-09 | 0 | 0 | 0 | 0 | 0 | 1 | -90 | 90 | 0.01143 | 0.0028658 | -0.011428 | -0.0028647
180 | 182 | 1.6009 | 1.0246 | 2.6884e-09 | 0 | 0 | 0 | 0 | 0 | 1 | -90 | 90 | 0.0096958 | 0.0024304 | -0.0096941 | -0.0024296
182 | 219 | 1.4015 | 0.89697 | 2.3535e-09 | 0 | 0 | 0 | 0 | 0 | 1 | -90 | 90 | 0.006541 | 0.0016394 | -0.0065404 | -0.0016392
184 | 227 | 1.0727 | 0.68655 | 1.8014e-09 | 0 | 0 | 0 | 0 | 0 | 1 | -90 | 90 | 0.0021167 | 0.00053035 | -0.0021166 | -0.00053049
219 | 218 | 1.4764 | 0.94486 | 2.4792e-09 | 0 | 0 | 0 | 0 | 0 | 1 | -90 | 90 | 0.0052649 | 0.0013195 | -0.0052645 | -0.0013195
204 | 203 | 0.03755 | 0.024032 | 2.5223e-10 | 0 | 0 | 0 | 0 | 0 | 1 | -90 | 90 | -0.12271 | -0.030961 | 0.12272 | 0.030965
201 | 200 | 0.57625 | 0.3688 | 9.6767e-10 | 0 | 0 | 0 | 0 | 0 | 1 | -90 | 90 | 0.03568 | 0.0089676 | -0.035672 | -0.0089626
200 | 198 | 0.86913 | 0.55624 | 1.4595e-09 | 0 | 0 | 0 | 0 | 0 | 1 | -90 | 90 | 0.033785 | 0.0084895 | -0.033774 | -0.0084827
207 | 223 | 0.82914 | 0.53065 | 1.3924e-09 | 0 | 0 | 0 | 0 | 0 | 1 | -90 | 90 | 0.0058698 | 0.001471 | -0.0058694 | -0.001471
223 | 224 | 0.35781 | 0.229 | 6.0086e-10 | 0 | 0 | 0 | 0 | 0 | 1 | -90 | 90 | 0.0042605 | 0.0010677 | -0.0042604 | -0.0010677
224 | 225 | 0.45384 | 0.29046 | 7.6212e-10 | 0 | 0 | 0 | 0 | 0 | 1 | -90 | 90 | 0.0021303 | 0.00053386 | -0.0021303 | -0.00053392