## bus_data
BUS_I | BUS_TYPE | Pd | Qd | Gs | Bs | area | Vm | Va | baseKV | zone | Vmax | Vmin
1 | 1 | 0.011727 | 0.002939 | 0 | 0 | 1 | 0.97801 | -0.42441 | 0.4 | 1 | 1.1 | 0.9
3 | 1 | 0 | 0 | 0 | 0 | 1 | 0.97827 | -0.4193 | 0.4 | 1 | 1.1 | 0.9
5 | 1 | 0.00079754 | 0.00019988 | 0 | 0 | 1 | 0.97855 | -0.41386 | 0.4 | 1 | 1.1 | 0.9
6 | 1 | 0 | 0 | 0 | 0 | 1 | 0.97821 | -0.42059 | 0.4 | 1 | 1.1 | 0.9
7 | 1 | 0 | 0 | 0 | 0 | 1 | 0.97857 | -0.4135 | 0.4 | 1 | 1.1 | 0.9
119 | 1 | 0.0011625 | 0.00029135 | 0 | 0 | 1 | 0.9781 | -0.42272 | 0.4 | 1 | 1.1 | 0.9
15 | 1 | 0 | 0 | 0 | 0 | 1 | 0.99441 | -0.10636 | 0.4 | 1 | 1.1 | 0.9
24 | 1 | 0.0093516 | 0.0023437 | 0 | 0 | 1 | 0.99708 | -0.055353 | 0.4 | 1 | 1.1 | 0.9
13 | 1 | 0 | 0 | 0 | 0 | 1 | 0.99359 | -0.12198 | 0.4 | 1 | 1.1 | 0.9
34 | 1 | 0.066317 | 0.016621 | 0 | 0 | 1 | 0.97905 | -0.40313 | 0.4 | 1 | 1.1 | 0.9
35 | 1 | 0 | 0 | 0 | 0 | 1 | 0.983 | -0.32597 | 0.4 | 1 | 1.1 | 0.9
8 | 1 | 0.0013092 | 0.00032811 | 0 | 0 | 1 | 0.97851 | -0.41458 | 0.4 | 1 | 1.1 | 0.9
9 | 1 | 0.0007903 | 0.00019807 | 0 | 0 | 1 | 0.97865 | -0.41193 | 0.4 | 1 | 1.1 | 0.9
60 | 1 | 0 | 0 | 0 | 0 | 1 | 0.97906 | -0.40376 | 0.4 | 1 | 1.1 | 0.9
57 | 1 | 0 | 0 | 0 | 0 | 1 | 0.97911 | -0.40288 | 0.4 | 1 | 1.1 | 0.9
59 | 1 | 0.0013089 | 0.00032804 | 0 | 0 | 1 | 0.97905 | -0.40408 | 0.4 | 1 | 1.1 | 0.9
10 | 1 | 0.0013391 | 0.00033561 | 0 | 0 | 1 | 0.97845 | -0.41573 | 0.4 | 1 | 1.1 | 0.9
53 | 1 | 0.00079821 | 0.00020005 | 0 | 0 | 1 | 0.97876 | -0.40979 | 0.4 | 1 | 1.1 | 0.9
11 | 1 | 0.0018383 | 0.00046072 | 0 | 0 | 1 | 0.97844 | -0.41605 | 0.4 | 1 | 1.1 | 0.9
54 | 1 | 0.00105 | 0.00026316 | 0 | 0 | 1 | 0.97887 | -0.40751 | 0.4 | 1 | 1.1 | 0.9
12 | 1 | 0.077881 | 0.019519 | 0 | 0 | 1 | 0.99174 | -0.15768 | 0.4 | 1 | 1.1 | 0.9
14 | 1 | 0 | 0 | 0 | 0 | 1 | 0.98937 | -0.2032 | 0.4 | 1 | 1.1 | 0.9
16 | 1 | 0.0080074 | 0.0020069 | 0 | 0 | 1 | 0.99166 | -0.159 | 0.4 | 1 | 1.1 | 0.9
17 | 1 | 0.0044351 | 0.0011115 | 0 | 0 | 1 | 0.98772 | -0.2351 | 0.4 | 1 | 1.1 | 0.9
18 | 1 | 0.0063906 | 0.0016016 | 0 | 0 | 1 | 0.9892 | -0.20665 | 0.4 | 1 | 1.1 | 0.9
31 | 1 | 0.007627 | 0.0019115 | 0 | 0 | 1 | 0.99081 | -0.1753 | 0.4 | 1 | 1.1 | 0.9
21 | 1 | 0 | 0 | 0 | 0 | 1 | 0.98754 | -0.23863 | 0.4 | 1 | 1.1 | 0.9
25 | 3 | 0.0057921 | 0.0014516 | 0 | 0 | 1 | 1 | 0 | 0.4 | 1 | 1.1 | 0.9
29 | 1 | 0.0080104 | 0.0020076 | 0 | 0 | 1 | 0.98957 | -0.19916 | 0.4 | 1 | 1.1 | 0.9
23 | 1 | 0.01087 | 0.0027243 | 0 | 0 | 1 | 0.98707 | -0.24771 | 0.4 | 1 | 1.1 | 0.9
20 | 1 | 0 | 0 | 0 | 0 | 1 | 0.9865 | -0.2588 | 0.4 | 1 | 1.1 | 0.9
19 | 1 | 0.0044351 | 0.0011115 | 0 | 0 | 1 | 0.9863 | -0.26257 | 0.4 | 1 | 1.1 | 0.9
22 | 1 | 0 | 0 | 0 | 0 | 1 | 0.98439 | -0.29965 | 0.4 | 1 | 1.1 | 0.9
42 | 1 | 0.0028698 | 0.00071923 | 0 | 0 | 1 | 0.98357 | -0.31567 | 0.4 | 1 | 1.1 | 0.9
64 | 1 | 0.0066991 | 0.001679 | 0 | 0 | 1 | 0.98687 | -0.25166 | 0.4 | 1 | 1.1 | 0.9
58 | 1 | 0.0034255 | 0.00085851 | 0 | 0 | 1 | 0.97914 | -0.40226 | 0.4 | 1 | 1.1 | 0.9
40 | 1 | 0.0020514 | 0.00051414 | 0 | 0 | 1 | 0.98317 | -0.32335 | 0.4 | 1 | 1.1 | 0.9
26 | 1 | 0.0057916 | 0.0014515 | 0 | 0 | 1 | 0.99972 | -0.0052518 | 0.4 | 1 | 1.1 | 0.9
32 | 1 | 0.012663 | 0.0031738 | 0 | 0 | 1 | 0.99675 | -0.061559 | 0.4 | 1 | 1.1 | 0.9
33 | 1 | 0.0024628 | 0.00061722 | 0 | 0 | 1 | 0.99454 | -0.10367 | 0.4 | 1 | 1.1 | 0.9
27 | 1 | 0.0057916 | 0.0014515 | 0 | 0 | 1 | 0.98943 | -0.20189 | 0.4 | 1 | 1.1 | 0.9
28 | 1 | 0.0036306 | 0.00090992 | 0 | 0 | 1 | 0.98905 | -0.20924 | 0.4 | 1 | 1.1 | 0.9
30 | 1 | 0.001792 | 0.00044911 | 0 | 0 | 1 | 0.98661 | -0.25641 | 0.4 | 1 | 1.1 | 0.9
61 | 1 | 0.0059565 | 0.0014928 | 0 | 0 | 1 | 0.98499 | -0.28768 | 0.4 | 1 | 1.1 | 0.9
62 | 1 | 0.0021349 | 0.00053504 | 0 | 0 | 1 | 0.9849 | -0.28937 | 0.4 | 1 | 1.1 | 0.9
85 | 1 | 0 | 0 | 0 | 0 | 1 | 0.9931 | -0.13103 | 0.4 | 1 | 1.1 | 0.9
86 | 1 | 0.0022717 | 0.00056933 | 0 | 0 | 1 | 0.99272 | -0.13843 | 0.4 | 1 | 1.1 | 0.9
87 | 1 | 0.0029725 | 0.00074498 | 0 | 0 | 1 | 0.9925 | -0.14251 | 0.4 | 1 | 1.1 | 0.9
36 | 1 | 0.0026955 | 0.00067555 | 0 | 0 | 1 | 0.98266 | -0.33257 | 0.4 | 1 | 1.1 | 0.9
37 | 1 | 0.0022914 | 0.00057427 | 0 | 0 | 1 | 0.9851 | -0.28512 | 0.4 | 1 | 1.1 | 0.9
69 | 1 | 0.021746 | 0.0054501 | 0 | 0 | 1 | 0.98202 | -0.34504 | 0.4 | 1 | 1.1 | 0.9
117 | 1 | 0.0024438 | 0.00061248 | 0 | 0 | 1 | 0.98635 | -0.26094 | 0.4 | 1 | 1.1 | 0.9
116 | 1 | 0.002389 | 0.00059873 | 0 | 0 | 1 | 0.98841 | -0.22103 | 0.4 | 1 | 1.1 | 0.9
94 | 1 | 0 | 0 | 0 | 0 | 1 | 0.98164 | -0.35294 | 0.4 | 1 | 1.1 | 0.9
115 | 1 | 0.0051231 | 0.001284 | 0 | 0 | 1 | 0.98145 | -0.3566 | 0.4 | 1 | 1.1 | 0.9
113 | 1 | 0.013701 | 0.0034338 | 0 | 0 | 1 | 0.98169 | -0.35189 | 0.4 | 1 | 1.1 | 0.9
70 | 1 | 0.0048694 | 0.0012204 | 0 | 0 | 1 | 0.9804 | -0.37716 | 0.4 | 1 | 1.1 | 0.9
73 | 1 | 0.0056887 | 0.0014257 | 0 | 0 | 1 | 0.98058 | -0.37363 | 0.4 | 1 | 1.1 | 0.9
41 | 1 | 0.0020579 | 0.00051577 | 0 | 0 | 1 | 0.98268 | -0.33305 | 0.4 | 1 | 1.1 | 0.9
43 | 1 | 0.0020824 | 0.0005219 | 0 | 0 | 1 | 0.9822 | -0.34236 | 0.4 | 1 | 1.1 | 0.9
47 | 1 | 0.002066 | 0.00051778 | 0 | 0 | 1 | 0.98174 | -0.35127 | 0.4 | 1 | 1.1 | 0.9
45 | 1 | 0.0020849 | 0.00052253 | 0 | 0 | 1 | 0.98131 | -0.35976 | 0.4 | 1 | 1.1 | 0.9
44 | 1 | 0.002078 | 0.00052079 | 0 | 0 | 1 | 0.98089 | -0.36788 | 0.4 | 1 | 1.1 | 0.9
46 | 1 | 0.0031144 | 0.00078054 | 0 | 0 | 1 | 0.98087 | -0.3684 | 0.4 | 1 | 1.1 | 0.9
48 | 1 | 0.002094 | 0.00052481 | 0 | 0 | 1 | 0.98053 | -0.37499 | 0.4 | 1 | 1.1 | 0.9
49 | 1 | 0.0020789 | 0.00052103 | 0 | 0 | 1 | 0.98019 | -0.38164 | 0.4 | 1 | 1.1 | 0.9
50 | 1 | 0.0014451 | 0.00036217 | 0 | 0 | 1 | 0.97987 | -0.38787 | 0.4 | 1 | 1.1 | 0.9
51 | 1 | 0.00078785 | 0.00019745 | 0 | 0 | 1 | 0.97963 | -0.39259 | 0.4 | 1 | 1.1 | 0.9
52 | 1 | 0.0012355 | 0.00030965 | 0 | 0 | 1 | 0.97932 | -0.39875 | 0.4 | 1 | 1.1 | 0.9
55 | 1 | 0.0022303 | 0.00055896 | 0 | 0 | 1 | 0.97917 | -0.40157 | 0.4 | 1 | 1.1 | 0.9
65 | 1 | 0.0063919 | 0.001602 | 0 | 0 | 1 | 0.9827 | -0.33224 | 0.4 | 1 | 1.1 | 0.9
66 | 1 | 0 | 0 | 0 | 0 | 1 | 0.98288 | -0.32871 | 0.4 | 1 | 1.1 | 0.9
63 | 1 | 0 | 0 | 0 | 0 | 1 | 0.98348 | -0.31711 | 0.4 | 1 | 1.1 | 0.9
75 | 1 | 0.00059965 | 0.00015029 | 0 | 0 | 1 | 0.98628 | -0.26257 | 0.4 | 1 | 1.1 | 0.9
101 | 1 | 0 | 0 | 0 | 0 | 1 | 0.98628 | -0.26252 | 0.4 | 1 | 1.1 | 0.9
68 | 1 | 0 | 0 | 0 | 0 | 1 | 0.98126 | -0.36033 | 0.4 | 1 | 1.1 | 0.9
107 | 1 | 0.0021055 | 0.0005277 | 0 | 0 | 1 | 0.98078 | -0.36977 | 0.4 | 1 | 1.1 | 0.9
104 | 1 | 0.0023297 | 0.00058389 | 0 | 0 | 1 | 0.97945 | -0.39573 | 0.4 | 1 | 1.1 | 0.9
110 | 1 | 0.0065612 | 0.0016444 | 0 | 0 | 1 | 0.98028 | -0.37953 | 0.4 | 1 | 1.1 | 0.9
109 | 1 | 0.0029834 | 0.00074772 | 0 | 0 | 1 | 0.98041 | -0.37712 | 0.4 | 1 | 1.1 | 0.9
108 | 1 | 0.0020078 | 0.00050321 | 0 | 0 | 1 | 0.98056 | -0.37409 | 0.4 | 1 | 1.1 | 0.9
78 | 1 | 0 | 0 | 0 | 0 | 1 | 0.98687 | -0.25116 | 0.4 | 1 | 1.1 | 0.9
80 | 1 | 0.019204 | 0.0048131 | 0 | 0 | 1 | 0.99001 | -0.19052 | 0.4 | 1 | 1.1 | 0.9
81 | 1 | 0.008852 | 0.0022185 | 0 | 0 | 1 | 0.98457 | -0.29574 | 0.4 | 1 | 1.1 | 0.9
83 | 1 | 0 | 0 | 0 | 0 | 1 | 0.98232 | -0.33957 | 0.4 | 1 | 1.1 | 0.9
76 | 1 | 0.0040308 | 0.0010102 | 0 | 0 | 1 | 0.98672 | -0.25406 | 0.4 | 1 | 1.1 | 0.9
98 | 1 | 0.025365 | 0.006357 | 0 | 0 | 1 | 0.98095 | -0.36636 | 0.4 | 1 | 1.1 | 0.9
102 | 1 | 0.055014 | 0.013788 | 0 | 0 | 1 | 0.97919 | -0.401 | 0.4 | 1 | 1.1 | 0.9
71 | 1 | 0.007775 | 0.0019486 | 0 | 0 | 1 | 0.98066 | -0.37219 | 0.4 | 1 | 1.1 | 0.9
72 | 1 | 0.0053652 | 0.0013447 | 0 | 0 | 1 | 0.98122 | -0.3612 | 0.4 | 1 | 1.1 | 0.9
74 | 1 | 0.0068006 | 0.0017044 | 0 | 0 | 1 | 0.98163 | -0.35319 | 0.4 | 1 | 1.1 | 0.9
114 | 1 | 0.0077397 | 0.0019398 | 0 | 0 | 1 | 0.98183 | -0.34915 | 0.4 | 1 | 1.1 | 0.9
112 | 1 | 0 | 0 | 0 | 0 | 1 | 0.98253 | -0.3356 | 0.4 | 1 | 1.1 | 0.9
84 | 1 | 0.00052234 | 0.00013091 | 0 | 0 | 1 | 0.9863 | -0.26229 | 0.4 | 1 | 1.1 | 0.9
77 | 1 | 0.0017492 | 0.0004384 | 0 | 0 | 1 | 0.98653 | -0.25762 | 0.4 | 1 | 1.1 | 0.9
79 | 1 | 0.0062633 | 0.0015697 | 0 | 0 | 1 | 0.98632 | -0.26176 | 0.4 | 1 | 1.1 | 0.9
88 | 1 | 0.0029216 | 0.00073223 | 0 | 0 | 1 | 0.99156 | -0.16067 | 0.4 | 1 | 1.1 | 0.9
111 | 1 | 0.0076739 | 0.0019233 | 0 | 0 | 1 | 0.98333 | -0.31993 | 0.4 | 1 | 1.1 | 0.9
82 | 1 | 0 | 0 | 0 | 0 | 1 | 0.98054 | -0.37432 | 0.4 | 1 | 1.1 | 0.9
96 | 1 | 0 | 0 | 0 | 0 | 1 | 0.98032 | -0.37854 | 0.4 | 1 | 1.1 | 0.9
89 | 1 | 0.0074528 | 0.0018678 | 0 | 0 | 1 | 0.99194 | -0.15341 | 0.4 | 1 | 1.1 | 0.9
97 | 1 | 0.0067695 | 0.0016966 | 0 | 0 | 1 | 0.97929 | -0.39873 | 0.4 | 1 | 1.1 | 0.9
99 | 1 | 0 | 0 | 0 | 0 | 1 | 0.97899 | -0.40487 | 0.4 | 1 | 1.1 | 0.9
105 | 1 | 0.0029431 | 0.0007376 | 0 | 0 | 1 | 0.97894 | -0.4059 | 0.4 | 1 | 1.1 | 0.9
103 | 1 | 0.004529 | 0.0011351 | 0 | 0 | 1 | 0.97901 | -0.40448 | 0.4 | 1 | 1.1 | 0.9
95 | 1 | 0 | 0 | 0 | 0 | 1 | 0.97878 | -0.40879 | 0.4 | 1 | 1.1 | 0.9
100 | 1 | 0.0067712 | 0.001697 | 0 | 0 | 1 | 0.97856 | -0.41314 | 0.4 | 1 | 1.1 | 0.9
92 | 1 | 0 | 0 | 0 | 0 | 1 | 0.97919 | -0.4007 | 0.4 | 1 | 1.1 | 0.9
93 | 1 | 0 | 0 | 0 | 0 | 1 | 0.97842 | -0.41595 | 0.4 | 1 | 1.1 | 0.9
91 | 1 | 0 | 0 | 0 | 0 | 1 | 0.9782 | -0.42019 | 0.4 | 1 | 1.1 | 0.9
90 | 1 | 0.0064065 | 0.0016056 | 0 | 0 | 1 | 0.97808 | -0.42253 | 0.4 | 1 | 1.1 | 0.9
118 | 1 | 0.0012176 | 0.00030516 | 0 | 0 | 1 | 0.99012 | -0.18811 | 0.4 | 1 | 1.1 | 0.9

## generator_data
GEN_BUS | PG | QG | QMAX | QMIN | VG | MBASE | GEN_STATUS | PMAX | PMIN
25 | 0.60286 | 0.15435 | 10 | -10 | 1 | 100 | 1 | 10 | 0

## branch_data
F_BUS | T_BUS | BR_R | BR_X | BR_B | RATE_A | RATE_B | RATE_C | TAP | SHIFT | BR_STATUS | ANGMIN | ANGMAX | P_in | Q_in | P_out | Q_out
1 | 3 | 1.8697 | 1.1966 | 3.1396e-09 | 0 | 0 | 0 | 0 | 0 | 1 | -90 | 90 | -0.011727 | -0.002939 | 0.011729 | 0.0029406
3 | 5 | 1.8079 | 1.1571 | 3.036e-09 | 0 | 0 | 0 | 0 | 0 | 1 | -90 | 90 | -0.012892 | -0.00323 | 0.012895 | 0.0032319
3 | 6 | 4.7494 | 3.0396 | 7.9755e-09 | 0 | 0 | 0 | 0 | 0 | 1 | -90 | 90 | 0.0011627 | 0.00028945 | -0.0011626 | -0.00029017
5 | 7 | 0.11471 | 0.073414 | 1.9263e-10 | 0 | 0 | 0 | 0 | 0 | 1 | -90 | 90 | -0.013693 | -0.0034318 | 0.013693 | 0.0034319
6 | 119 | 7.8432 | 5.0196 | 1.3171e-08 | 0 | 0 | 0 | 0 | 0 | 1 | -90 | 90 | 0.0011626 | 0.00029017 | -0.0011625 | -0.00029136
7 | 8 | 1.0342 | 0.66186 | 1.7366e-09 | 0 | 0 | 0 | 0 | 0 | 1 | -90 | 90 | 0.0044869 | 0.0011242 | -0.0044867 | -0.0011242
7 | 9 | 0.37061 | 0.23719 | 6.2236e-10 | 0 | 0 | 0 | 0 | 0 | 1 | -90 | 90 | -0.01818 | -0.0045561 | 0.018181 | 0.0045569
15 | 24 | 0.77535 | 0.49622 | 3.906e-09 | 0 | 0 | 0 | 0 | 0 | 1 | -90 | 90 | -0.29486 | -0.074864 | 0.29559 | 0.075328
15 | 13 | 0.23654 | 0.15138 | 1.1916e-09 | 0 | 0 | 0 | 0 | 0 | 1 | -90 | 90 | 0.29486 | 0.074864 | -0.29464 | -0.074722
24 | 25 | 0.81988 | 0.52472 | 4.1304e-09 | 0 | 0 | 0 | 0 | 0 | 1 | -90 | 90 | -0.30494 | -0.077671 | 0.30576 | 0.078193
13 | 16 | 1.2791 | 0.81862 | 2.148e-09 | 0 | 0 | 0 | 0 | 0 | 1 | -90 | 90 | 0.1291 | 0.032851 | -0.12887 | -0.032704
13 | 12 | 0.95824 | 0.61328 | 3.2183e-09 | 0 | 0 | 0 | 0 | 0 | 1 | -90 | 90 | 0.16554 | 0.041871 | -0.16526 | -0.041691
34 | 35 | 5.0191 | 3.2122 | 8.4284e-09 | 0 | 0 | 0 | 0 | 0 | 1 | -90 | 90 | -0.066317 | -0.016621 | 0.066561 | 0.016777
35 | 36 | 1.1681 | 0.74757 | 1.9615e-09 | 0 | 0 | 0 | 0 | 0 | 1 | -90 | 90 | 0.024462 | 0.0061384 | -0.024454 | -0.0061336
35 | 37 | 1.9535 | 1.2502 | 3.2804e-09 | 0 | 0 | 0 | 0 | 0 | 1 | -90 | 90 | -0.091024 | -0.022915 | 0.091202 | 0.023029
8 | 10 | 1.5611 | 0.99912 | 2.6216e-09 | 0 | 0 | 0 | 0 | 0 | 1 | -90 | 90 | 0.0031775 | 0.0007961 | -0.0031774 | -0.00079624
9 | 53 | 0.48397 | 0.30974 | 8.1271e-10 | 0 | 0 | 0 | 0 | 0 | 1 | -90 | 90 | -0.018972 | -0.004755 | 0.018974 | 0.0047561
60 | 57 | 2.8893 | 1.8492 | 4.8519e-09 | 0 | 0 | 0 | 0 | 0 | 1 | -90 | 90 | -0.0013089 | -0.00032789 | 0.0013089 | 0.00032746
60 | 59 | 1.0515 | 0.67297 | 1.7658e-09 | 0 | 0 | 0 | 0 | 0 | 1 | -90 | 90 | 0.0013089 | 0.00032789 | -0.0013089 | -0.00032804
57 | 58 | 2.0229 | 1.2947 | 3.3971e-09 | 0 | 0 | 0 | 0 | 0 | 1 | -90 | 90 | -0.0013089 | -0.00032746 | 0.001309 | 0.00032715
10 | 11 | 0.73354 | 0.46946 | 1.2318e-09 | 0 | 0 | 0 | 0 | 0 | 1 | -90 | 90 | 0.0018383 | 0.00046063 | -0.0018383 | -0.00046073
53 | 54 | 0.49508 | 0.31685 | 8.3136e-10 | 0 | 0 | 0 | 0 | 0 | 1 | -90 | 90 | -0.019772 | -0.0049562 | 0.019774 | 0.0049575
54 | 52 | 1.8073 | 1.1567 | 3.0349e-09 | 0 | 0 | 0 | 0 | 0 | 1 | -90 | 90 | -0.020824 | -0.0052206 | 0.020833 | 0.0052259
12 | 14 | 2.3099 | 1.4783 | 3.8789e-09 | 0 | 0 | 0 | 0 | 0 | 1 | -90 | 90 | 0.087378 | 0.022172 | -0.087188 | -0.02205
14 | 17 | 1.7402 | 1.1137 | 2.9222e-09 | 0 | 0 | 0 | 0 | 0 | 1 | -90 | 90 | 0.080796 | 0.020448 | -0.080672 | -0.02037
14 | 18 | 2.3674 | 1.5151 | 3.9755e-09 | 0 | 0 | 0 | 0 | 0 | 1 | -90 | 90 | 0.0063916 | 0.0016019 | -0.0063906 | -0.0016016
16 | 31 | 0.59934 | 0.38358 | 1.0065e-09 | 0 | 0 | 0 | 0 | 0 | 1 | -90 | 90 | 0.12086 | 0.030697 | -0.12077 | -0.030636
17 | 21 | 0.20373 | 0.13039 | 3.4211e-10 | 0 | 0 | 0 | 0 | 0 | 1 | -90 | 90 | 0.076237 | 0.019258 | -0.076224 | -0.01925
31 | 29 | 0.93446 | 0.59805 | 1.5692e-09 | 0 | 0 | 0 | 0 | 0 | 1 | -90 | 90 | 0.11314 | 0.028725 | -0.11301 | -0.028642
21 | 23 | 2.2582 | 1.4452 | 3.792e-09 | 0 | 0 | 0 | 0 | 0 | 1 | -90 | 90 | 0.017578 | 0.0044082 | -0.017571 | -0.0044037
21 | 20 | 1.5111 | 0.9671 | 2.5375e-09 | 0 | 0 | 0 | 0 | 0 | 1 | -90 | 90 | 0.058646 | 0.014842 | -0.05859 | -0.014806
25 | 26 | 0.082016 | 0.05249 | 4.1318e-10 | 0 | 0 | 0 | 0 | 0 | 1 | -90 | 90 | 0.29131 | 0.074709 | -0.29124 | -0.074662
29 | 27 | 0.11516 | 0.073703 | 1.9339e-10 | 0 | 0 | 0 | 0 | 0 | 1 | -90 | 90 | 0.105 | 0.026635 | -0.10499 | -0.026626
23 | 64 | 2.5717 | 1.6459 | 4.3186e-09 | 0 | 0 | 0 | 0 | 0 | 1 | -90 | 90 | 0.0067004 | 0.0016794 | -0.0066991 | -0.001679
20 | 22 | 3.303 | 2.1139 | 5.5466e-09 | 0 | 0 | 0 | 0 | 0 | 1 | -90 | 90 | 0.054154 | 0.013694 | -0.054048 | -0.013627
20 | 19 | 3.708 | 2.3731 | 6.2267e-09 | 0 | 0 | 0 | 0 | 0 | 1 | -90 | 90 | 0.0044359 | 0.0011115 | -0.0044351 | -0.0011116
22 | 42 | 1.2908 | 0.82612 | 2.1676e-09 | 0 | 0 | 0 | 0 | 0 | 1 | -90 | 90 | 0.054048 | 0.013627 | -0.054006 | -0.013601
42 | 40 | 0.65354 | 0.41826 | 1.0975e-09 | 0 | 0 | 0 | 0 | 0 | 1 | -90 | 90 | 0.051137 | 0.012881 | -0.051118 | -0.01287
58 | 55 | 0.63073 | 0.40367 | 1.0592e-09 | 0 | 0 | 0 | 0 | 0 | 1 | -90 | 90 | -0.0047344 | -0.0011857 | 0.0047346 | 0.0011857
40 | 41 | 0.85899 | 0.54976 | 1.4425e-09 | 0 | 0 | 0 | 0 | 0 | 1 | -90 | 90 | 0.049066 | 0.012355 | -0.049044 | -0.012341
26 | 32 | 0.89453 | 0.5725 | 4.5065e-09 | 0 | 0 | 0 | 0 | 0 | 1 | -90 | 90 | 0.28545 | 0.07321 | -0.28467 | -0.072713
32 | 33 | 0.69699 | 0.44607 | 3.5113e-09 | 0 | 0 | 0 | 0 | 0 | 1 | -90 | 90 | 0.272 | 0.069539 | -0.27145 | -0.069186
33 | 85 | 0.45523 | 0.29135 | 2.2934e-09 | 0 | 0 | 0 | 0 | 0 | 1 | -90 | 90 | 0.26899 | 0.068569 | -0.26863 | -0.068342
27 | 28 | 0.32774 | 0.20975 | 5.5036e-10 | 0 | 0 | 0 | 0 | 0 | 1 | -90 | 90 | 0.099195 | 0.025174 | -0.099159 | -0.025152
28 | 30 | 2.1769 | 1.3932 | 3.6556e-09 | 0 | 0 | 0 | 0 | 0 | 1 | -90 | 90 | 0.095529 | 0.024242 | -0.095313 | -0.024104
30 | 61 | 1.4653 | 0.93782 | 2.4607e-09 | 0 | 0 | 0 | 0 | 0 | 1 | -90 | 90 | 0.093521 | 0.023655 | -0.093381 | -0.023566
61 | 62 | 0.084779 | 0.054259 | 1.4237e-10 | 0 | 0 | 0 | 0 | 0 | 1 | -90 | 90 | 0.087424 | 0.022073 | -0.087417 | -0.022068
62 | 63 | 1.4188 | 0.90801 | 2.3825e-09 | 0 | 0 | 0 | 0 | 0 | 1 | -90 | 90 | 0.085282 | 0.021533 | -0.085169 | -0.021461
85 | 86 | 0.19952 | 0.12769 | 1.0051e-09 | 0 | 0 | 0 | 0 | 0 | 1 | -90 | 90 | 0.16539 | 0.042015 | -0.16533 | -0.041977
85 | 87 | 0.497 | 0.31808 | 8.346e-10 | 0 | 0 | 0 | 0 | 0 | 1 | -90 | 90 | 0.10324 | 0.026327 | -0.10319 | -0.026291
86 | 89 | 0.40901 | 0.26177 | 2.0605e-09 | 0 | 0 | 0 | 0 | 0 | 1 | -90 | 90 | 0.16306 | 0.041408 | -0.16294 | -0.041333
87 | 118 | 2.0266 | 1.297 | 3.4032e-09 | 0 | 0 | 0 | 0 | 0 | 1 | -90 | 90 | 0.10021 | 0.025546 | -0.099993 | -0.025405
36 | 69 | 2.4814 | 1.5881 | 4.1669e-09 | 0 | 0 | 0 | 0 | 0 | 1 | -90 | 90 | 0.021759 | 0.0054581 | -0.021746 | -0.0054502
37 | 117 | 1.1317 | 0.72427 | 1.9004e-09 | 0 | 0 | 0 | 0 | 0 | 1 | -90 | 90 | -0.093493 | -0.023603 | 0.093601 | 0.023672
117 | 116 | 1.8266 | 1.169 | 3.0674e-09 | 0 | 0 | 0 | 0 | 0 | 1 | -90 | 90 | -0.096045 | -0.024284 | 0.09623 | 0.024402
116 | 118 | 1.4751 | 0.94407 | 2.4771e-09 | 0 | 0 | 0 | 0 | 0 | 1 | -90 | 90 | -0.098619 | -0.025001 | 0.098775 | 0.0251
94 | 115 | 3.0896 | 1.9773 | 5.1882e-09 | 0 | 0 | 0 | 0 | 0 | 1 | -90 | 90 | 0.0051239 | 0.001284 | -0.005123 | -0.001284
94 | 113 | 0.87958 | 0.56293 | 1.477e-09 | 0 | 0 | 0 | 0 | 0 | 1 | -90 | 90 | -0.0051239 | -0.001284 | 0.0051242 | 0.0012841
113 | 112 | 3.7417 | 2.3947 | 6.2833e-09 | 0 | 0 | 0 | 0 | 0 | 1 | -90 | 90 | -0.018825 | -0.004718 | 0.01884 | 0.0047267
70 | 73 | 3.1233 | 1.9989 | 5.2449e-09 | 0 | 0 | 0 | 0 | 0 | 1 | -90 | 90 | -0.0048693 | -0.0012204 | 0.0048702 | 0.0012204
73 | 71 | 0.58594 | 0.375 | 9.8396e-10 | 0 | 0 | 0 | 0 | 0 | 1 | -90 | 90 | -0.010559 | -0.0026462 | 0.01056 | 0.0026465
41 | 43 | 0.85945 | 0.55005 | 1.4432e-09 | 0 | 0 | 0 | 0 | 0 | 1 | -90 | 90 | 0.046986 | 0.011825 | -0.046965 | -0.011812
43 | 47 | 0.85947 | 0.55006 | 1.4433e-09 | 0 | 0 | 0 | 0 | 0 | 1 | -90 | 90 | 0.044882 | 0.01129 | -0.044863 | -0.011278
47 | 45 | 0.85924 | 0.54992 | 1.4429e-09 | 0 | 0 | 0 | 0 | 0 | 1 | -90 | 90 | 0.042797 | 0.01076 | -0.04278 | -0.010749
45 | 44 | 0.86169 | 0.55148 | 1.447e-09 | 0 | 0 | 0 | 0 | 0 | 1 | -90 | 90 | 0.040695 | 0.010227 | -0.040679 | -0.010217
44 | 46 | 0.05829 | 0.037306 | 9.7884e-11 | 0 | 0 | 0 | 0 | 0 | 1 | -90 | 90 | 0.038601 | 0.0096961 | -0.0386 | -0.0096955
46 | 48 | 0.80156 | 0.513 | 1.346e-09 | 0 | 0 | 0 | 0 | 0 | 1 | -90 | 90 | 0.035486 | 0.0089149 | -0.035475 | -0.0089079
48 | 49 | 0.85972 | 0.55022 | 1.4437e-09 | 0 | 0 | 0 | 0 | 0 | 1 | -90 | 90 | 0.033381 | 0.0083831 | -0.03337 | -0.0083765
49 | 50 | 0.85835 | 0.54934 | 1.4414e-09 | 0 | 0 | 0 | 0 | 0 | 1 | -90 | 90 | 0.031291 | 0.0078554 | -0.031282 | -0.0078496
50 | 51 | 0.68036 | 0.43543 | 1.1425e-09 | 0 | 0 | 0 | 0 | 0 | 1 | -90 | 90 | 0.029837 | 0.0074875 | -0.02983 | -0.0074833
51 | 52 | 0.91379 | 0.58483 | 1.5345e-09 | 0 | 0 | 0 | 0 | 0 | 1 | -90 | 90 | 0.029043 | 0.0072858 | -0.029034 | -0.0072805
52 | 55 | 1.737 | 1.1117 | 2.9168e-09 | 0 | 0 | 0 | 0 | 0 | 1 | -90 | 90 | 0.0069658 | 0.001745 | -0.0069648 | -0.0017446
65 | 66 | 2.3905 | 1.5299 | 4.0142e-09 | 0 | 0 | 0 | 0 | 0 | 1 | -90 | 90 | -0.0063919 | -0.001602 | 0.0063929 | 0.0016023
66 | 68 | 1.7418 | 1.1147 | 2.9249e-09 | 0 | 0 | 0 | 0 | 0 | 1 | -90 | 90 | 0.078729 | 0.019829 | -0.07861 | -0.019753
66 | 63 | 0.59227 | 0.37905 | 9.9457e-10 | 0 | 0 | 0 | 0 | 0 | 1 | -90 | 90 | -0.085122 | -0.021431 | 0.085169 | 0.021461
75 | 101 | 0.36846 | 0.23582 | 6.1875e-10 | 0 | 0 | 0 | 0 | 0 | 1 | -90 | 90 | -0.00059965 | -0.00015029 | 0.00059965 | 0.00015023
101 | 84 | 1.717 | 1.0989 | 2.8833e-09 | 0 | 0 | 0 | 0 | 0 | 1 | -90 | 90 | -0.00059965 | -0.00015023 | 0.00059965 | 0.00014995
68 | 107 | 2.9803 | 1.9074 | 5.0047e-09 | 0 | 0 | 0 | 0 | 0 | 1 | -90 | 90 | 0.013668 | 0.0034287 | -0.013662 | -0.0034252
68 | 104 | 2.3533 | 1.5061 | 3.9519e-09 | 0 | 0 | 0 | 0 | 0 | 1 | -90 | 90 | 0.064941 | 0.016325 | -0.064832 | -0.016255
107 | 108 | 1.6134 | 1.0326 | 2.7093e-09 | 0 | 0 | 0 | 0 | 0 | 1 | -90 | 90 | 0.011557 | 0.0028975 | -0.011554 | -0.0028962
104 | 102 | 0.3621 | 0.23174 | 6.0806e-10 | 0 | 0 | 0 | 0 | 0 | 1 | -90 | 90 | 0.062502 | 0.015671 | -0.062486 | -0.015661
110 | 109 | 1.5824 | 1.0127 | 2.6572e-09 | 0 | 0 | 0 | 0 | 0 | 1 | -90 | 90 | -0.0065611 | -0.0016444 | 0.0065619 | 0.0016446
109 | 108 | 1.3674 | 0.87511 | 2.2962e-09 | 0 | 0 | 0 | 0 | 0 | 1 | -90 | 90 | -0.0095453 | -0.0023924 | 0.0095466 | 0.002393
78 | 80 | 2.0105 | 1.2867 | 3.3762e-09 | 0 | 0 | 0 | 0 | 0 | 1 | -90 | 90 | -0.13271 | -0.033498 | 0.13309 | 0.033746
78 | 81 | 2.6378 | 1.6882 | 4.4296e-09 | 0 | 0 | 0 | 0 | 0 | 1 | -90 | 90 | 0.07393 | 0.018658 | -0.073773 | -0.018558
78 | 83 | 8.4757 | 5.4245 | 1.4233e-08 | 0 | 0 | 0 | 0 | 0 | 1 | -90 | 90 | 0.045605 | 0.011539 | -0.045412 | -0.011418
78 | 76 | 0.96106 | 0.61508 | 1.6139e-09 | 0 | 0 | 0 | 0 | 0 | 1 | -90 | 90 | 0.01317 | 0.0033012 | -0.013168 | -0.0033002
80 | 88 | 0.86826 | 0.55569 | 2.9161e-09 | 0 | 0 | 0 | 0 | 0 | 1 | -90 | 90 | -0.1523 | -0.038559 | 0.15252 | 0.038698
81 | 111 | 1.6215 | 1.0378 | 2.723e-09 | 0 | 0 | 0 | 0 | 0 | 1 | -90 | 90 | 0.064921 | 0.016339 | -0.064846 | -0.016292
83 | 98 | 2.5537 | 1.6344 | 4.2883e-09 | 0 | 0 | 0 | 0 | 0 | 1 | -90 | 90 | 0.045412 | 0.011418 | -0.045354 | -0.011381
76 | 77 | 1.6964 | 1.0857 | 2.8488e-09 | 0 | 0 | 0 | 0 | 0 | 1 | -90 | 90 | 0.0091375 | 0.0022899 | -0.009136 | -0.0022892
98 | 82 | 1.719 | 1.1002 | 2.8867e-09 | 0 | 0 | 0 | 0 | 0 | 1 | -90 | 90 | 0.01999 | 0.0050238 | -0.019982 | -0.0050192
102 | 103 | 2.0036 | 1.2823 | 3.3646e-09 | 0 | 0 | 0 | 0 | 0 | 1 | -90 | 90 | 0.0074734 | 0.001873 | -0.0074721 | -0.0018725
71 | 72 | 2.5861 | 1.6551 | 4.3428e-09 | 0 | 0 | 0 | 0 | 0 | 1 | -90 | 90 | -0.018334 | -0.0045952 | 0.018344 | 0.0046009
72 | 74 | 1.4583 | 0.93333 | 2.4489e-09 | 0 | 0 | 0 | 0 | 0 | 1 | -90 | 90 | -0.023709 | -0.0059456 | 0.023718 | 0.0059511
74 | 114 | 0.57215 | 0.36617 | 9.6079e-10 | 0 | 0 | 0 | 0 | 0 | 1 | -90 | 90 | -0.030519 | -0.0076555 | 0.030525 | 0.0076592
114 | 112 | 1.5324 | 0.98072 | 2.5733e-09 | 0 | 0 | 0 | 0 | 0 | 1 | -90 | 90 | -0.038264 | -0.009599 | 0.038289 | 0.0096146
112 | 111 | 1.189 | 0.76094 | 1.9966e-09 | 0 | 0 | 0 | 0 | 0 | 1 | -90 | 90 | -0.057129 | -0.014341 | 0.057172 | 0.014368
84 | 79 | 2.0524 | 1.3135 | 3.4465e-09 | 0 | 0 | 0 | 0 | 0 | 1 | -90 | 90 | -0.001122 | -0.00028086 | 0.001122 | 0.00028055
77 | 79 | 2.4454 | 1.5651 | 4.1065e-09 | 0 | 0 | 0 | 0 | 0 | 1 | -90 | 90 | 0.0073867 | 0.0018508 | -0.0073853 | -0.0018503
88 | 89 | 0.20734 | 0.1327 | 1.0445e-09 | 0 | 0 | 0 | 0 | 0 | 1 | -90 | 90 | -0.15544 | -0.03943 | 0.15549 | 0.039465
82 | 96 | 0.91234 | 0.5839 | 1.5321e-09 | 0 | 0 | 0 | 0 | 0 | 1 | -90 | 90 | 0.019982 | 0.0050192 | -0.019978 | -0.0050168
96 | 97 | 4.3542 | 2.7867 | 7.3119e-09 | 0 | 0 | 0 | 0 | 0 | 1 | -90 | 90 | 0.019978 | 0.0050168 | -0.019959 | -0.0050052
97 | 92 | 0.6419 | 0.41081 | 1.0779e-09 | 0 | 0 | 0 | 0 | 0 | 1 | -90 | 90 | 0.013189 | 0.0033086 | -0.013188 | -0.0033079
99 | 105 | 1.5125 | 0.96797 | 2.5398e-09 | 0 | 0 | 0 | 0 | 0 | 1 | -90 | 90 | 0.0029432 | 0.00073746 | -0.002943 | -0.00073761
99 | 103 | 0.56249 | 0.35999 | 9.4457e-10 | 0 | 0 | 0 | 0 | 0 | 1 | -90 | 90 | -0.0029432 | -0.00073746 | 0.0029432 | 0.00073741
95 | 100 | 1.4183 | 0.90773 | 2.3818e-09 | 0 | 0 | 0 | 0 | 0 | 1 | -90 | 90 | 0.013183 | 0.0033051 | -0.01318 | -0.0033035
95 | 92 | 2.6362 | 1.6871 | 4.4268e-09 | 0 | 0 | 0 | 0 | 0 | 1 | -90 | 90 | -0.013183 | -0.0033051 | 0.013188 | 0.0033079
100 | 93 | 1.8816 | 1.2043 | 3.1598e-09 | 0 | 0 | 0 | 0 | 0 | 1 | -90 | 90 | 0.0064092 | 0.0016065 | -0.0064084 | -0.0016062
93 | 91 | 2.8372 | 1.8158 | 4.7644e-09 | 0 | 0 | 0 | 0 | 0 | 1 | -90 | 90 | 0.0064084 | 0.0016062 | -0.0064071 | -0.0016059
91 | 90 | 1.5675 | 1.0032 | 2.6323e-09 | 0 | 0 | 0 | 0 | 0 | 1 | -90 | 90 | 0.0064071 | 0.0016059 | -0.0064064 | -0.0016056