## bus_data
BUS_I | BUS_TYPE | Pd | Qd | Gs | Bs | area | Vm | Va | baseKV | zone | Vmax | Vmin
1 | 1 | 0.0062899 | 0.0015764 | 0 | 0 | 1 | 0.99421 | -0.11039 | 0.4 | 1 | 1.1 | 0.9
2 | 1 | 0.031031 | 0.0077771 | 0 | 0 | 1 | 0.9943 | -0.1087 | 0.4 | 1 | 1.1 | 0.9
4 | 1 | 0 | 0 | 0 | 0 | 1 | 0.99491 | -0.097044 | 0.4 | 1 | 1.1 | 0.9
65 | 1 | 0 | 0 | 0 | 0 | 1 | 0.99658 | -0.064828 | 0.4 | 1 | 1.1 | 0.9
64 | 1 | 0.0023672 | 0.00059328 | 0 | 0 | 1 | 0.99487 | -0.097789 | 0.4 | 1 | 1.1 | 0.9
5 | 1 | 0 | 0 | 0 | 0 | 1 | 0.99503 | -0.094188 | 0.4 | 1 | 1.1 | 0.9
6 | 1 | 0 | 0 | 0 | 0 | 1 | 0.99515 | -0.091876 | 0.4 | 1 | 1.1 | 0.9
104 | 1 | 0.0013598 | 0.00034081 | 0 | 0 | 1 | 0.99495 | -0.095716 | 0.4 | 1 | 1.1 | 0.9
85 | 1 | 0.0011393 | 0.00028553 | 0 | 0 | 1 | 0.9932 | -0.12894 | 0.4 | 1 | 1.1 | 0.9
103 | 1 | 0.0018016 | 0.00045152 | 0 | 0 | 1 | 0.99631 | -0.069783 | 0.4 | 1 | 1.1 | 0.9
102 | 1 | 0.0018021 | 0.00045165 | 0 | 0 | 1 | 0.99737 | -0.049743 | 0.4 | 1 | 1.1 | 0.9
105 | 1 | 0.0013599 | 0.00034083 | 0 | 0 | 1 | 0.99494 | -0.095962 | 0.4 | 1 | 1.1 | 0.9
72 | 1 | 0 | 0 | 0 | 0 | 1 | 0.99269 | -0.13866 | 0.4 | 1 | 1.1 | 0.9
7 | 1 | 0.0011749 | 0.00029446 | 0 | 0 | 1 | 0.97413 | -0.49807 | 0.4 | 1 | 1.1 | 0.9
8 | 1 | 0.0011742 | 0.00029429 | 0 | 0 | 1 | 0.97402 | -0.50012 | 0.4 | 1 | 1.1 | 0.9
9 | 1 | 0.0011742 | 0.00029429 | 0 | 0 | 1 | 0.97424 | -0.49587 | 0.4 | 1 | 1.1 | 0.9
10 | 1 | 0.0018266 | 0.00045778 | 0 | 0 | 1 | 0.97394 | -0.50175 | 0.4 | 1 | 1.1 | 0.9
11 | 1 | 0 | 0 | 0 | 0 | 1 | 0.97425 | -0.49563 | 0.4 | 1 | 1.1 | 0.9
32 | 1 | 0.0011734 | 0.00029408 | 0 | 0 | 1 | 0.97393 | -0.50198 | 0.4 | 1 | 1.1 | 0.9
12 | 1 | 0 | 0 | 0 | 0 | 1 | 0.97463 | -0.48806 | 0.4 | 1 | 1.1 | 0.9
13 | 1 | 0.0018263 | 0.00045773 | 0 | 0 | 1 | 0.97411 | -0.49837 | 0.4 | 1 | 1.1 | 0.9
26 | 1 | 0.0011738 | 0.00029417 | 0 | 0 | 1 | 0.97385 | -0.50347 | 0.4 | 1 | 1.1 | 0.9
18 | 1 | 0.0018441 | 0.00046218 | 0 | 0 | 1 | 0.97607 | -0.45991 | 0.4 | 1 | 1.1 | 0.9
14 | 1 | 0.0011747 | 0.00029441 | 0 | 0 | 1 | 0.97423 | -0.49601 | 0.4 | 1 | 1.1 | 0.9
66 | 1 | 0.0018274 | 0.000458 | 0 | 0 | 1 | 0.9741 | -0.49869 | 0.4 | 1 | 1.1 | 0.9
31 | 1 | 0 | 0 | 0 | 0 | 1 | 0.97731 | -0.43559 | 0.4 | 1 | 1.1 | 0.9
15 | 1 | 0 | 0 | 0 | 0 | 1 | 0.9736 | -0.50836 | 0.4 | 1 | 1.1 | 0.9
67 | 1 | 0.0018265 | 0.00045777 | 0 | 0 | 1 | 0.97404 | -0.49976 | 0.4 | 1 | 1.1 | 0.9
16 | 1 | 0.0011749 | 0.00029447 | 0 | 0 | 1 | 0.9735 | -0.51049 | 0.4 | 1 | 1.1 | 0.9
17 | 1 | 0.0011742 | 0.00029429 | 0 | 0 | 1 | 0.97336 | -0.51316 | 0.4 | 1 | 1.1 | 0.9
25 | 1 | 0.0011742 | 0.00029429 | 0 | 0 | 1 | 0.97346 | -0.51127 | 0.4 | 1 | 1.1 | 0.9
29 | 1 | 0 | 0 | 0 | 0 | 1 | 0.97226 | -0.53486 | 0.4 | 1 | 1.1 | 0.9
24 | 1 | 0.0011739 | 0.0002942 | 0 | 0 | 1 | 0.97342 | -0.5119 | 0.4 | 1 | 1.1 | 0.9
30 | 1 | 0 | 0 | 0 | 0 | 1 | 0.9718 | -0.54397 | 0.4 | 1 | 1.1 | 0.9
58 | 1 | 0.0018284 | 0.00045824 | 0 | 0 | 1 | 0.97864 | -0.40949 | 0.4 | 1 | 1.1 | 0.9
59 | 1 | 0 | 0 | 0 | 0 | 1 | 0.97717 | -0.43827 | 0.4 | 1 | 1.1 | 0.9
19 | 1 | 0.0011739 | 0.0002942 | 0 | 0 | 1 | 0.97338 | -0.51284 | 0.4 | 1 | 1.1 | 0.9
20 | 1 | 0.0011731 | 0.000294 | 0 | 0 | 1 | 0.97338 | -0.51269 | 0.4 | 1 | 1.1 | 0.9
22 | 1 | 0.0011731 | 0.000294 | 0 | 0 | 1 | 0.9734 | -0.51237 | 0.4 | 1 | 1.1 | 0.9
21 | 1 | 0.0011731 | 0.000294 | 0 | 0 | 1 | 0.97371 | -0.5063 | 0.4 | 1 | 1.1 | 0.9
23 | 1 | 0 | 0 | 0 | 0 | 1 | 0.97372 | -0.50601 | 0.4 | 1 | 1.1 | 0.9
27 | 1 | 0.001827 | 0.00045788 | 0 | 0 | 1 | 0.97356 | -0.50926 | 0.4 | 1 | 1.1 | 0.9
71 | 1 | 0.0018269 | 0.00045786 | 0 | 0 | 1 | 0.97356 | -0.50927 | 0.4 | 1 | 1.1 | 0.9
28 | 3 | 0 | 0 | 0 | 0 | 1 | 1 | 0 | 0.4 | 1 | 1.1 | 0.9
35 | 1 | 0 | 0 | 0 | 0 | 1 | 0.99607 | -0.0751 | 0.4 | 1 | 1.1 | 0.9
101 | 1 | 0.0018022 | 0.00045167 | 0 | 0 | 1 | 0.99851 | -0.028089 | 0.4 | 1 | 1.1 | 0.9
69 | 1 | 0.0018255 | 0.00045751 | 0 | 0 | 1 | 0.97346 | -0.51133 | 0.4 | 1 | 1.1 | 0.9
38 | 1 | 0 | 0 | 0 | 0 | 1 | 0.99358 | -0.12304 | 0.4 | 1 | 1.1 | 0.9
33 | 1 | 0.0095345 | 0.0023896 | 0 | 0 | 1 | 0.99571 | -0.082035 | 0.4 | 1 | 1.1 | 0.9
44 | 1 | 0.0058395 | 0.0014635 | 0 | 0 | 1 | 0.97116 | -0.55658 | 0.4 | 1 | 1.1 | 0.9
41 | 1 | 0 | 0 | 0 | 0 | 1 | 0.97094 | -0.56084 | 0.4 | 1 | 1.1 | 0.9
91 | 1 | 0.0018211 | 0.00045642 | 0 | 0 | 1 | 0.97945 | -0.39381 | 0.4 | 1 | 1.1 | 0.9
114 | 1 | 0.0020726 | 0.00051943 | 0 | 0 | 1 | 0.97701 | -0.44137 | 0.4 | 1 | 1.1 | 0.9
34 | 1 | 0 | 0 | 0 | 0 | 1 | 0.99474 | -0.10075 | 0.4 | 1 | 1.1 | 0.9
36 | 1 | 0 | 0 | 0 | 0 | 1 | 0.99339 | -0.12678 | 0.4 | 1 | 1.1 | 0.9
37 | 1 | 0.00097197 | 0.0002436 | 0 | 0 | 1 | 0.99464 | -0.10279 | 0.4 | 1 | 1.1 | 0.9
43 | 1 | 0 | 0 | 0 | 0 | 1 | 0.99331 | -0.12836 | 0.4 | 1 | 1.1 | 0.9
47 | 1 | 0.001894 | 0.00047469 | 0 | 0 | 1 | 0.99322 | -0.13015 | 0.4 | 1 | 1.1 | 0.9
55 | 1 | 0.00075947 | 0.00019034 | 0 | 0 | 1 | 0.99456 | -0.10435 | 0.4 | 1 | 1.1 | 0.9
113 | 1 | 0.061075 | 0.015307 | 0 | 0 | 1 | 0.99064 | -0.17993 | 0.4 | 1 | 1.1 | 0.9
45 | 1 | 0.018625 | 0.0046678 | 0 | 0 | 1 | 0.99229 | -0.14819 | 0.4 | 1 | 1.1 | 0.9
48 | 1 | 0.001894 | 0.00047469 | 0 | 0 | 1 | 0.99312 | -0.13217 | 0.4 | 1 | 1.1 | 0.9
56 | 1 | 0.0024464 | 0.00061313 | 0 | 0 | 1 | 0.9945 | -0.1054 | 0.4 | 1 | 1.1 | 0.9
39 | 1 | 0.018625 | 0.0046678 | 0 | 0 | 1 | 0.97042 | -0.57128 | 0.4 | 1 | 1.1 | 0.9
42 | 1 | 0 | 0 | 0 | 0 | 1 | 0.99203 | -0.15311 | 0.4 | 1 | 1.1 | 0.9
46 | 1 | 0.0018885 | 0.00047329 | 0 | 0 | 1 | 0.99175 | -0.15868 | 0.4 | 1 | 1.1 | 0.9
112 | 1 | 0.0097254 | 0.0024374 | 0 | 0 | 1 | 0.99173 | -0.15891 | 0.4 | 1 | 1.1 | 0.9
111 | 1 | 0.0018882 | 0.00047322 | 0 | 0 | 1 | 0.99157 | -0.16215 | 0.4 | 1 | 1.1 | 0.9
49 | 1 | 0.0018943 | 0.00047475 | 0 | 0 | 1 | 0.99303 | -0.13377 | 0.4 | 1 | 1.1 | 0.9
108 | 1 | 0.0018941 | 0.00047469 | 0 | 0 | 1 | 0.99297 | -0.13495 | 0.4 | 1 | 1.1 | 0.9
107 | 1 | 0.0032808 | 0.00082224 | 0 | 0 | 1 | 0.99289 | -0.13646 | 0.4 | 1 | 1.1 | 0.9
50 | 1 | 0.0020698 | 0.00051874 | 0 | 0 | 1 | 0.98667 | -0.25389 | 0.4 | 1 | 1.1 | 0.9
51 | 1 | 0.0027981 | 0.00070128 | 0 | 0 | 1 | 0.98668 | -0.25368 | 0.4 | 1 | 1.1 | 0.9
52 | 1 | 0 | 0 | 0 | 0 | 1 | 0.98671 | -0.25321 | 0.4 | 1 | 1.1 | 0.9
53 | 1 | 0.0018212 | 0.00045644 | 0 | 0 | 1 | 0.98558 | -0.2749 | 0.4 | 1 | 1.1 | 0.9
54 | 1 | 0.0017412 | 0.00043638 | 0 | 0 | 1 | 0.98754 | -0.23717 | 0.4 | 1 | 1.1 | 0.9
86 | 1 | 0.00092891 | 0.00023281 | 0 | 0 | 1 | 0.98349 | -0.31523 | 0.4 | 1 | 1.1 | 0.9
75 | 1 | 0 | 0 | 0 | 0 | 1 | 0.98842 | -0.22034 | 0.4 | 1 | 1.1 | 0.9
87 | 1 | 0 | 0 | 0 | 0 | 1 | 0.98247 | -0.33504 | 0.4 | 1 | 1.1 | 0.9
73 | 1 | 0.0018217 | 0.00045656 | 0 | 0 | 1 | 0.98924 | -0.20461 | 0.4 | 1 | 1.1 | 0.9
57 | 1 | 0.0022066 | 0.00055301 | 0 | 0 | 1 | 0.99442 | -0.10694 | 0.4 | 1 | 1.1 | 0.9
92 | 1 | 0.0018209 | 0.00045635 | 0 | 0 | 1 | 0.98027 | -0.37772 | 0.4 | 1 | 1.1 | 0.9
88 | 1 | 0.0018223 | 0.00045671 | 0 | 0 | 1 | 0.974 | -0.5005 | 0.4 | 1 | 1.1 | 0.9
78 | 1 | 0.0018216 | 0.00045654 | 0 | 0 | 1 | 0.974 | -0.50056 | 0.4 | 1 | 1.1 | 0.9
68 | 1 | 0.0018264 | 0.00045773 | 0 | 0 | 1 | 0.97346 | -0.51133 | 0.4 | 1 | 1.1 | 0.9
70 | 1 | 0.0015085 | 0.00037806 | 0 | 0 | 1 | 0.97345 | -0.51134 | 0.4 | 1 | 1.1 | 0.9
83 | 1 | 0.0018223 | 0.00045671 | 0 | 0 | 1 | 0.99181 | -0.15537 | 0.4 | 1 | 1.1 | 0.9
76 | 1 | 0.0018224 | 0.00045674 | 0 | 0 | 1 | 0.99049 | -0.1806 | 0.4 | 1 | 1.1 | 0.9
74 | 1 | 0 | 0 | 0 | 0 | 1 | 0.98972 | -0.1954 | 0.4 | 1 | 1.1 | 0.9
77 | 1 | 0.0018221 | 0.00045666 | 0 | 0 | 1 | 0.98962 | -0.19725 | 0.4 | 1 | 1.1 | 0.9
81 | 1 | 0.0018218 | 0.00045659 | 0 | 0 | 1 | 0.98954 | -0.19893 | 0.4 | 1 | 1.1 | 0.9
79 | 1 | 0.0018216 | 0.00045653 | 0 | 0 | 1 | 0.98948 | -0.2 | 0.4 | 1 | 1.1 | 0.9
80 | 1 | 0.0018204 | 0.00045623 | 0 | 0 | 1 | 0.98948 | -0.20001 | 0.4 | 1 | 1.1 | 0.9
82 | 1 | 0.001821 | 0.0004564 | 0 | 0 | 1 | 0.98948 | -0.20007 | 0.4 | 1 | 1.1 | 0.9
95 | 1 | 0.0031432 | 0.00078775 | 0 | 0 | 1 | 0.98242 | -0.3361 | 0.4 | 1 | 1.1 | 0.9
94 | 1 | 0.0027575 | 0.0006911 | 0 | 0 | 1 | 0.98155 | -0.35286 | 0.4 | 1 | 1.1 | 0.9
96 | 1 | 0.0021622 | 0.00054189 | 0 | 0 | 1 | 0.9823 | -0.33843 | 0.4 | 1 | 1.1 | 0.9
93 | 1 | 0.0027578 | 0.00069116 | 0 | 0 | 1 | 0.98072 | -0.36912 | 0.4 | 1 | 1.1 | 0.9
106 | 1 | 0.0016388 | 0.00041073 | 0 | 0 | 1 | 0.99492 | -0.096317 | 0.4 | 1 | 1.1 | 0.9
100 | 1 | 0.0016691 | 0.00041832 | 0 | 0 | 1 | 0.98222 | -0.3399 | 0.4 | 1 | 1.1 | 0.9
99 | 1 | 0.0012564 | 0.0003149 | 0 | 0 | 1 | 0.98222 | -0.33985 | 0.4 | 1 | 1.1 | 0.9
97 | 1 | 0.001819 | 0.00045589 | 0 | 0 | 1 | 0.98228 | -0.33884 | 0.4 | 1 | 1.1 | 0.9
98 | 1 | 0.0014524 | 0.000364 | 0 | 0 | 1 | 0.98227 | -0.33897 | 0.4 | 1 | 1.1 | 0.9
110 | 1 | 0.0060207 | 0.0015089 | 0 | 0 | 1 | 0.99138 | -0.16572 | 0.4 | 1 | 1.1 | 0.9

## generator_data
GEN_BUS | PG | QG | QMAX | QMIN | VG | MBASE | GEN_STATUS | PMAX | PMIN
28 | 0.29109 | 0.074297 | 10 | -10 | 1 | 100 | 1 | 10 | 0

## branch_data
F_BUS | T_BUS | BR_R | BR_X | BR_B | RATE_A | RATE_B | RATE_C | TAP | SHIFT | BR_STATUS | ANGMIN | ANGMAX | P_in | Q_in | P_out | Q_out
1 | 2 | 1.1888 | 0.76084 | 1.9963e-09 | 0 | 0 | 0 | 0 | 0 | 1 | -90 | 90 | -0.0062899 | -0.0015764 | 0.0062904 | 0.0015765
2 | 4 | 1.3846 | 0.88617 | 2.3252e-09 | 0 | 0 | 0 | 0 | 0 | 1 | -90 | 90 | -0.037321 | -0.0093536 | 0.037342 | 0.0093667
4 | 65 | 3.6073 | 2.3087 | 6.0577e-09 | 0 | 0 | 0 | 0 | 0 | 1 | -90 | 90 | -0.039709 | -0.0099597 | 0.03977 | 0.0099982
4 | 64 | 1.3963 | 0.89362 | 2.3447e-09 | 0 | 0 | 0 | 0 | 0 | 1 | -90 | 90 | 0.0023673 | 0.0005931 | -0.0023672 | -0.00059328
65 | 103 | 0.18634 | 0.11926 | 6.2582e-10 | 0 | 0 | 0 | 0 | 0 | 1 | -90 | 90 | 0.12026 | 0.030888 | -0.12023 | -0.03087
65 | 102 | 0.4253 | 0.27219 | 1.4284e-09 | 0 | 0 | 0 | 0 | 0 | 1 | -90 | 90 | -0.16003 | -0.040887 | 0.16015 | 0.040961
5 | 6 | 2.3536 | 1.5063 | 3.9523e-09 | 0 | 0 | 0 | 0 | 0 | 1 | -90 | 90 | -0.004359 | -0.0010921 | 0.0043595 | 0.0010921
5 | 104 | 1.5554 | 0.99543 | 2.6119e-09 | 0 | 0 | 0 | 0 | 0 | 1 | -90 | 90 | 0.004359 | 0.0010921 | -0.0043587 | -0.0010922
6 | 85 | 1.464 | 0.93699 | 4.917e-09 | 0 | 0 | 0 | 0 | 0 | 1 | -90 | 90 | 0.11394 | 0.029246 | -0.11374 | -0.029115
6 | 103 | 0.84256 | 0.53924 | 2.8298e-09 | 0 | 0 | 0 | 0 | 0 | 1 | -90 | 90 | -0.1183 | -0.030338 | 0.11843 | 0.030419
104 | 105 | 0.36496 | 0.23357 | 6.1287e-10 | 0 | 0 | 0 | 0 | 0 | 1 | -90 | 90 | 0.0029988 | 0.00075138 | -0.0029988 | -0.00075142
85 | 72 | 0.38669 | 0.24748 | 1.2987e-09 | 0 | 0 | 0 | 0 | 0 | 1 | -90 | 90 | 0.1126 | 0.02883 | -0.11254 | -0.028796
102 | 101 | 0.6048 | 0.38707 | 2.0312e-09 | 0 | 0 | 0 | 0 | 0 | 1 | -90 | 90 | -0.16195 | -0.041413 | 0.16212 | 0.041521
105 | 106 | 0.96113 | 0.61512 | 1.614e-09 | 0 | 0 | 0 | 0 | 0 | 1 | -90 | 90 | 0.0016389 | 0.00041059 | -0.0016388 | -0.00041073
72 | 83 | 0.66417 | 0.42507 | 1.1153e-09 | 0 | 0 | 0 | 0 | 0 | 1 | -90 | 90 | 0.11254 | 0.028796 | -0.11245 | -0.028738
7 | 8 | 0.56793 | 0.36348 | 9.5371e-10 | 0 | 0 | 0 | 0 | 0 | 1 | -90 | 90 | 0.015341 | 0.0038466 | -0.01534 | -0.0038457
7 | 9 | 0.56793 | 0.36348 | 9.5371e-10 | 0 | 0 | 0 | 0 | 0 | 1 | -90 | 90 | -0.016516 | -0.0041411 | 0.016518 | 0.0041421
8 | 10 | 0.48911 | 0.31303 | 8.2136e-10 | 0 | 0 | 0 | 0 | 0 | 1 | -90 | 90 | 0.014166 | 0.0035514 | -0.014165 | -0.0035508
9 | 11 | 0.058127 | 0.037202 | 9.7611e-11 | 0 | 0 | 0 | 0 | 0 | 1 | -90 | 90 | -0.017692 | -0.0044364 | 0.017692 | 0.0044365
10 | 32 | 0.0786 | 0.050304 | 1.3199e-10 | 0 | 0 | 0 | 0 | 0 | 1 | -90 | 90 | 0.012338 | 0.003093 | -0.012338 | -0.0030929
11 | 12 | 1.2007 | 0.76845 | 2.0163e-09 | 0 | 0 | 0 | 0 | 0 | 1 | -90 | 90 | -0.026818 | -0.0067239 | 0.026828 | 0.0067299
11 | 13 | 1.2787 | 0.81834 | 2.1472e-09 | 0 | 0 | 0 | 0 | 0 | 1 | -90 | 90 | 0.0091257 | 0.0022874 | -0.0091245 | -0.0022868
32 | 26 | 0.56792 | 0.36347 | 9.5369e-10 | 0 | 0 | 0 | 0 | 0 | 1 | -90 | 90 | 0.011165 | 0.0027988 | -0.011164 | -0.0027984
12 | 18 | 1.9788 | 1.2664 | 3.323e-09 | 0 | 0 | 0 | 0 | 0 | 1 | -90 | 90 | -0.060786 | -0.015278 | 0.060868 | 0.01533
12 | 14 | 0.99936 | 0.63959 | 1.6782e-09 | 0 | 0 | 0 | 0 | 0 | 1 | -90 | 90 | 0.033958 | 0.0085484 | -0.033945 | -0.0085403
13 | 66 | 0.18763 | 0.12008 | 3.1509e-10 | 0 | 0 | 0 | 0 | 0 | 1 | -90 | 90 | 0.0072982 | 0.0018291 | -0.0072981 | -0.0018291
26 | 23 | 1.0813 | 0.69201 | 1.8157e-09 | 0 | 0 | 0 | 0 | 0 | 1 | -90 | 90 | 0.00999 | 0.0025042 | -0.0099888 | -0.0025036
18 | 31 | 1.6632 | 1.0645 | 2.793e-09 | 0 | 0 | 0 | 0 | 0 | 1 | -90 | 90 | -0.062712 | -0.015792 | 0.062785 | 0.015839
14 | 15 | 1.6062 | 1.028 | 2.6972e-09 | 0 | 0 | 0 | 0 | 0 | 1 | -90 | 90 | 0.032771 | 0.008246 | -0.032751 | -0.0082338
66 | 67 | 0.82696 | 0.52925 | 1.3887e-09 | 0 | 0 | 0 | 0 | 0 | 1 | -90 | 90 | 0.0054707 | 0.001371 | -0.0054704 | -0.001371
31 | 58 | 1.7318 | 1.1084 | 2.9082e-09 | 0 | 0 | 0 | 0 | 0 | 1 | -90 | 90 | -0.064858 | -0.016357 | 0.064939 | 0.016408
31 | 59 | 5.522 | 3.5341 | 9.2729e-09 | 0 | 0 | 0 | 0 | 0 | 1 | -90 | 90 | 0.0020731 | 0.0005179 | -0.0020728 | -0.00051862
15 | 16 | 1.2829 | 0.82105 | 2.1543e-09 | 0 | 0 | 0 | 0 | 0 | 1 | -90 | 90 | 0.007044 | 0.0017653 | -0.0070433 | -0.0017651
15 | 17 | 0.79482 | 0.50869 | 1.3347e-09 | 0 | 0 | 0 | 0 | 0 | 1 | -90 | 90 | 0.025707 | 0.0064685 | -0.025701 | -0.0064649
67 | 88 | 0.8736 | 0.5591 | 1.467e-09 | 0 | 0 | 0 | 0 | 0 | 1 | -90 | 90 | 0.0036439 | 0.00091321 | -0.0036438 | -0.00091326
16 | 25 | 0.56794 | 0.36348 | 9.5372e-10 | 0 | 0 | 0 | 0 | 0 | 1 | -90 | 90 | 0.0058684 | 0.0014706 | -0.0058682 | -0.0014705
17 | 29 | 3.7629 | 2.4082 | 6.3189e-09 | 0 | 0 | 0 | 0 | 0 | 1 | -90 | 90 | 0.024527 | 0.0061706 | -0.024502 | -0.006155
25 | 24 | 0.56785 | 0.36342 | 9.5357e-10 | 0 | 0 | 0 | 0 | 0 | 1 | -90 | 90 | 0.004694 | 0.0011762 | -0.0046939 | -0.0011762
29 | 30 | 1.5768 | 1.0091 | 2.6479e-09 | 0 | 0 | 0 | 0 | 0 | 1 | -90 | 90 | 0.024502 | 0.006155 | -0.024491 | -0.0061484
24 | 22 | 0.56794 | 0.36348 | 9.5373e-10 | 0 | 0 | 0 | 0 | 0 | 1 | -90 | 90 | 0.00352 | 0.00088204 | -0.0035199 | -0.00088208
30 | 44 | 2.18 | 1.3952 | 3.6608e-09 | 0 | 0 | 0 | 0 | 0 | 1 | -90 | 90 | 0.024491 | 0.0061485 | -0.024476 | -0.0061394
58 | 91 | 1.0146 | 0.64934 | 1.7038e-09 | 0 | 0 | 0 | 0 | 0 | 1 | -90 | 90 | -0.066768 | -0.016866 | 0.066818 | 0.016898
59 | 114 | 6.3989 | 4.0953 | 1.0745e-08 | 0 | 0 | 0 | 0 | 0 | 1 | -90 | 90 | 0.0020728 | 0.00051862 | -0.0020725 | -0.00051945
19 | 20 | 0.56794 | 0.36348 | 9.5373e-10 | 0 | 0 | 0 | 0 | 0 | 1 | -90 | 90 | -0.0011738 | -0.00029421 | 0.0011738 | 0.00029413
20 | 22 | 0.56779 | 0.36338 | 9.5347e-10 | 0 | 0 | 0 | 0 | 0 | 1 | -90 | 90 | -0.0023469 | -0.00058814 | 0.0023469 | 0.00058807
21 | 23 | 1.0322 | 0.66062 | 1.7334e-09 | 0 | 0 | 0 | 0 | 0 | 1 | -90 | 90 | -0.001173 | -0.00029401 | 0.001173 | 0.00029385
23 | 27 | 1.5676 | 1.0033 | 2.6324e-09 | 0 | 0 | 0 | 0 | 0 | 1 | -90 | 90 | 0.0088158 | 0.0022098 | -0.0088144 | -0.0022092
27 | 71 | 0.0019254 | 0.0012323 | 3.2333e-12 | 0 | 0 | 0 | 0 | 0 | 1 | -90 | 90 | 0.0069875 | 0.0017513 | -0.0069875 | -0.0017513
71 | 69 | 1.7008 | 1.0885 | 2.8561e-09 | 0 | 0 | 0 | 0 | 0 | 1 | -90 | 90 | 0.0051607 | 0.0012934 | -0.0051602 | -0.0012933
28 | 35 | 2.6609 | 1.7029 | 4.4683e-09 | 0 | 0 | 0 | 0 | 0 | 1 | -90 | 90 | 0.12695 | 0.032181 | -0.12649 | -0.031889
28 | 101 | 0.7778 | 0.49779 | 2.6123e-09 | 0 | 0 | 0 | 0 | 0 | 1 | -90 | 90 | 0.16414 | 0.042116 | -0.16392 | -0.041973
35 | 38 | 3.4821 | 2.2285 | 5.8474e-09 | 0 | 0 | 0 | 0 | 0 | 1 | -90 | 90 | 0.061382 | 0.015502 | -0.061241 | -0.015412
35 | 33 | 0.47477 | 0.30385 | 7.9727e-10 | 0 | 0 | 0 | 0 | 0 | 1 | -90 | 90 | 0.065112 | 0.016388 | -0.06509 | -0.016374
69 | 68 | 0.003633 | 0.0023251 | 6.1008e-12 | 0 | 0 | 0 | 0 | 0 | 1 | -90 | 90 | 0.0033347 | 0.00083582 | -0.0033347 | -0.00083582
38 | 113 | 4.1095 | 2.6301 | 6.9009e-09 | 0 | 0 | 0 | 0 | 0 | 1 | -90 | 90 | 0.061241 | 0.015412 | -0.061075 | -0.015307
33 | 34 | 1.5001 | 0.96006 | 2.5191e-09 | 0 | 0 | 0 | 0 | 0 | 1 | -90 | 90 | 0.055556 | 0.013984 | -0.055506 | -0.013953
44 | 41 | 0.96728 | 0.61906 | 1.6243e-09 | 0 | 0 | 0 | 0 | 0 | 1 | -90 | 90 | 0.018637 | 0.0046758 | -0.018633 | -0.0046736
41 | 39 | 2.3671 | 1.5149 | 3.9749e-09 | 0 | 0 | 0 | 0 | 0 | 1 | -90 | 90 | 0.018633 | 0.0046736 | -0.018624 | -0.004668
91 | 92 | 1.0146 | 0.64933 | 1.7038e-09 | 0 | 0 | 0 | 0 | 0 | 1 | -90 | 90 | -0.068639 | -0.017355 | 0.068692 | 0.017389
34 | 36 | 2.3523 | 1.5055 | 3.9502e-09 | 0 | 0 | 0 | 0 | 0 | 1 | -90 | 90 | 0.049121 | 0.012353 | -0.04906 | -0.012314
34 | 37 | 1.4142 | 0.90511 | 2.3749e-09 | 0 | 0 | 0 | 0 | 0 | 1 | -90 | 90 | 0.0063858 | 0.0015999 | -0.0063852 | -0.0015997
36 | 43 | 0.18313 | 0.1172 | 3.0752e-10 | 0 | 0 | 0 | 0 | 0 | 1 | -90 | 90 | 0.038199 | 0.0095919 | -0.038196 | -0.0095901
36 | 47 | 1.3699 | 0.87672 | 2.3004e-09 | 0 | 0 | 0 | 0 | 0 | 1 | -90 | 90 | 0.010861 | 0.0027224 | -0.010859 | -0.0027215
37 | 55 | 1.2792 | 0.81867 | 2.1481e-09 | 0 | 0 | 0 | 0 | 0 | 1 | -90 | 90 | 0.0054132 | 0.0013561 | -0.0054128 | -0.0013561
43 | 45 | 2.2963 | 1.4696 | 3.8561e-09 | 0 | 0 | 0 | 0 | 0 | 1 | -90 | 90 | 0.038196 | 0.0095901 | -0.03816 | -0.0095673
47 | 48 | 1 | 0.64003 | 1.6793e-09 | 0 | 0 | 0 | 0 | 0 | 1 | -90 | 90 | 0.0089651 | 0.0022468 | -0.0089642 | -0.0022464
55 | 56 | 0.99586 | 0.63735 | 1.6723e-09 | 0 | 0 | 0 | 0 | 0 | 1 | -90 | 90 | 0.0046534 | 0.0011657 | -0.0046531 | -0.0011657
45 | 42 | 1.1121 | 0.71176 | 1.8676e-09 | 0 | 0 | 0 | 0 | 0 | 1 | -90 | 90 | 0.019535 | 0.0048995 | -0.01953 | -0.0048968
48 | 49 | 1.0002 | 0.64012 | 1.6796e-09 | 0 | 0 | 0 | 0 | 0 | 1 | -90 | 90 | 0.0070702 | 0.0017717 | -0.0070696 | -0.0017715
56 | 57 | 3.0909 | 1.9782 | 5.1905e-09 | 0 | 0 | 0 | 0 | 0 | 1 | -90 | 90 | 0.0022067 | 0.0005526 | -0.0022066 | -0.00055301
42 | 46 | 1.2573 | 0.80469 | 2.1114e-09 | 0 | 0 | 0 | 0 | 0 | 1 | -90 | 90 | 0.01953 | 0.0048968 | -0.019525 | -0.0048937
46 | 112 | 0.057741 | 0.036954 | 9.6962e-11 | 0 | 0 | 0 | 0 | 0 | 1 | -90 | 90 | 0.017637 | 0.0044204 | -0.017637 | -0.0044203
112 | 111 | 1.8068 | 1.1564 | 3.0341e-09 | 0 | 0 | 0 | 0 | 0 | 1 | -90 | 90 | 0.0079111 | 0.0019829 | -0.0079099 | -0.0019824
111 | 110 | 2.6133 | 1.6725 | 4.3885e-09 | 0 | 0 | 0 | 0 | 0 | 1 | -90 | 90 | 0.0060217 | 0.0015092 | -0.0060207 | -0.0015089
49 | 108 | 1.0002 | 0.64013 | 1.6796e-09 | 0 | 0 | 0 | 0 | 0 | 1 | -90 | 90 | 0.0051754 | 0.0012968 | -0.0051751 | -0.0012968
108 | 107 | 2.0358 | 1.3029 | 3.4187e-09 | 0 | 0 | 0 | 0 | 0 | 1 | -90 | 90 | 0.003281 | 0.00082206 | -0.0032808 | -0.00082225
50 | 51 | 0.44187 | 0.2828 | 7.4203e-10 | 0 | 0 | 0 | 0 | 0 | 1 | -90 | 90 | -0.0020698 | -0.00051875 | 0.0020698 | 0.00051869
51 | 52 | 0.42106 | 0.26948 | 7.0708e-10 | 0 | 0 | 0 | 0 | 0 | 1 | -90 | 90 | -0.0048679 | -0.00122 | 0.004868 | 0.00122
52 | 53 | 1.0524 | 0.67353 | 1.7672e-09 | 0 | 0 | 0 | 0 | 0 | 1 | -90 | 90 | 0.090785 | 0.02312 | -0.09069 | -0.023059
52 | 54 | 0.73999 | 0.47359 | 1.2426e-09 | 0 | 0 | 0 | 0 | 0 | 1 | -90 | 90 | -0.095653 | -0.02434 | 0.095727 | 0.024387
53 | 86 | 1.9904 | 1.2739 | 3.3425e-09 | 0 | 0 | 0 | 0 | 0 | 1 | -90 | 90 | 0.088869 | 0.022603 | -0.088696 | -0.022493
54 | 75 | 0.76347 | 0.48862 | 1.2821e-09 | 0 | 0 | 0 | 0 | 0 | 1 | -90 | 90 | -0.097468 | -0.024823 | 0.097547 | 0.024874
86 | 87 | 0.98536 | 0.63063 | 1.6547e-09 | 0 | 0 | 0 | 0 | 0 | 1 | -90 | 90 | 0.087767 | 0.02226 | -0.087684 | -0.022207
75 | 73 | 0.71441 | 0.45722 | 1.1997e-09 | 0 | 0 | 0 | 0 | 0 | 1 | -90 | 90 | -0.097547 | -0.024874 | 0.097621 | 0.024921
87 | 95 | 0.39878 | 0.25522 | 6.6966e-10 | 0 | 0 | 0 | 0 | 0 | 1 | -90 | 90 | 0.011504 | 0.0028834 | -0.011503 | -0.0028831
87 | 94 | 1.0189 | 0.65212 | 1.7111e-09 | 0 | 0 | 0 | 0 | 0 | 1 | -90 | 90 | 0.07618 | 0.019324 | -0.076115 | -0.019282
73 | 74 | 0.41133 | 0.26325 | 6.9073e-10 | 0 | 0 | 0 | 0 | 0 | 1 | -90 | 90 | -0.099443 | -0.025377 | 0.099487 | 0.025406
92 | 93 | 0.52858 | 0.33829 | 8.8763e-10 | 0 | 0 | 0 | 0 | 0 | 1 | -90 | 90 | -0.070513 | -0.017845 | 0.070542 | 0.017863
88 | 78 | 0.14081 | 0.090116 | 2.3645e-10 | 0 | 0 | 0 | 0 | 0 | 1 | -90 | 90 | 0.0018216 | 0.00045654 | -0.0018216 | -0.00045656
68 | 70 | 0.027478 | 0.017586 | 4.6143e-11 | 0 | 0 | 0 | 0 | 0 | 1 | -90 | 90 | 0.0015084 | 0.00037807 | -0.0015084 | -0.00037807
83 | 76 | 1.0173 | 0.65105 | 1.7083e-09 | 0 | 0 | 0 | 0 | 0 | 1 | -90 | 90 | 0.11063 | 0.028281 | -0.1105 | -0.028195
76 | 74 | 0.60584 | 0.38774 | 1.0174e-09 | 0 | 0 | 0 | 0 | 0 | 1 | -90 | 90 | 0.10867 | 0.027738 | -0.1086 | -0.027689
74 | 77 | 0.88885 | 0.56886 | 1.4926e-09 | 0 | 0 | 0 | 0 | 0 | 1 | -90 | 90 | 0.0091086 | 0.002283 | -0.0091078 | -0.0022826
77 | 81 | 1.0147 | 0.64938 | 1.7039e-09 | 0 | 0 | 0 | 0 | 0 | 1 | -90 | 90 | 0.0072857 | 0.001826 | -0.0072851 | -0.0018258
81 | 79 | 0.86033 | 0.55061 | 1.4447e-09 | 0 | 0 | 0 | 0 | 0 | 1 | -90 | 90 | 0.0054633 | 0.0013692 | -0.005463 | -0.0013691
79 | 80 | 0.0044764 | 0.0028649 | 7.5172e-12 | 0 | 0 | 0 | 0 | 0 | 1 | -90 | 90 | 0.0036414 | 0.00091261 | -0.0036414 | -0.00091261
80 | 82 | 0.14965 | 0.095774 | 2.513e-10 | 0 | 0 | 0 | 0 | 0 | 1 | -90 | 90 | 0.001821 | 0.00045638 | -0.001821 | -0.0004564
95 | 96 | 1.2071 | 0.77257 | 2.0271e-09 | 0 | 0 | 0 | 0 | 0 | 1 | -90 | 90 | 0.0083602 | 0.0020953 | -0.0083593 | -0.0020949
94 | 93 | 0.96361 | 0.61671 | 1.6182e-09 | 0 | 0 | 0 | 0 | 0 | 1 | -90 | 90 | 0.073357 | 0.018591 | -0.0733 | -0.018554
96 | 97 | 0.28479 | 0.18227 | 4.7824e-10 | 0 | 0 | 0 | 0 | 0 | 1 | -90 | 90 | 0.0061972 | 0.001553 | -0.006197 | -0.001553
100 | 99 | 0.13185 | 0.084382 | 2.2141e-10 | 0 | 0 | 0 | 0 | 0 | 1 | -90 | 90 | -0.0016691 | -0.00041833 | 0.0016691 | 0.00041831
99 | 98 | 1.3081 | 0.8372 | 2.1967e-09 | 0 | 0 | 0 | 0 | 0 | 1 | -90 | 90 | -0.0029255 | -0.00073321 | 0.0029257 | 0.00073308
97 | 98 | 0.12164 | 0.077849 | 2.0427e-10 | 0 | 0 | 0 | 0 | 0 | 1 | -90 | 90 | 0.0043781 | 0.0010971 | -0.004378 | -0.0010971