## bus_data
BUS_I | BUS_TYPE | Pd | Qd | Gs | Bs | area | Vm | Va | baseKV | zone | Vmax | Vmin
1 | 1 | 0.0018974 | 0.00047553 | 0 | 0 | 1 | 0.971 | -0.56014 | 0.4 | 1 | 1.1 | 0.9
2 | 1 | 0.0013169 | 0.00033004 | 0 | 0 | 1 | 0.97096 | -0.56083 | 0.4 | 1 | 1.1 | 0.9
3 | 1 | 0 | 0 | 0 | 0 | 1 | 0.97102 | -0.55966 | 0.4 | 1 | 1.1 | 0.9
4 | 1 | 0.0011592 | 0.00029053 | 0 | 0 | 1 | 0.97093 | -0.56139 | 0.4 | 1 | 1.1 | 0.9
5 | 1 | 0.001991 | 0.00049898 | 0 | 0 | 1 | 0.97094 | -0.56131 | 0.4 | 1 | 1.1 | 0.9
6 | 1 | 0.0017188 | 0.00043078 | 0 | 0 | 1 | 0.97118 | -0.55645 | 0.4 | 1 | 1.1 | 0.9
16 | 1 | 0.0013254 | 0.00033219 | 0 | 0 | 1 | 0.9709 | -0.56208 | 0.4 | 1 | 1.1 | 0.9
12 | 1 | 0.0024366 | 0.00061066 | 0 | 0 | 1 | 0.97092 | -0.56154 | 0.4 | 1 | 1.1 | 0.9
13 | 1 | 0.0016142 | 0.00040455 | 0 | 0 | 1 | 0.97163 | -0.5475 | 0.4 | 1 | 1.1 | 0.9
17 | 1 | 0.0012226 | 0.00030641 | 0 | 0 | 1 | 0.9709 | -0.56209 | 0.4 | 1 | 1.1 | 0.9
14 | 1 | 0.0041993 | 0.0010525 | 0 | 0 | 1 | 0.97186 | -0.5431 | 0.4 | 1 | 1.1 | 0.9
7 | 1 | 0.0027394 | 0.00068656 | 0 | 0 | 1 | 0.99149 | -0.1631 | 0.4 | 1 | 1.1 | 0.9
8 | 1 | 0.0021722 | 0.00054441 | 0 | 0 | 1 | 0.99157 | -0.16157 | 0.4 | 1 | 1.1 | 0.9
9 | 1 | 0.0021729 | 0.00054457 | 0 | 0 | 1 | 0.99144 | -0.16402 | 0.4 | 1 | 1.1 | 0.9
10 | 1 | 0.0027387 | 0.00068637 | 0 | 0 | 1 | 0.99174 | -0.15829 | 0.4 | 1 | 1.1 | 0.9
11 | 1 | 0.0049102 | 0.0012306 | 0 | 0 | 1 | 0.99142 | -0.16446 | 0.4 | 1 | 1.1 | 0.9
21 | 1 | 0.0016406 | 0.00041116 | 0 | 0 | 1 | 0.99188 | -0.15559 | 0.4 | 1 | 1.1 | 0.9
19 | 1 | 0 | 0 | 0 | 0 | 1 | 0.99202 | -0.15283 | 0.4 | 1 | 1.1 | 0.9
15 | 1 | 0 | 0 | 0 | 0 | 1 | 0.97313 | -0.51799 | 0.4 | 1 | 1.1 | 0.9
30 | 1 | 0 | 0 | 0 | 0 | 1 | 0.97382 | -0.5043 | 0.4 | 1 | 1.1 | 0.9
32 | 1 | 0 | 0 | 0 | 0 | 1 | 0.97428 | -0.49527 | 0.4 | 1 | 1.1 | 0.9
34 | 1 | 0.0036342 | 0.00091081 | 0 | 0 | 1 | 0.97377 | -0.50533 | 0.4 | 1 | 1.1 | 0.9
18 | 1 | 0.0021793 | 0.00054618 | 0 | 0 | 1 | 0.99197 | -0.15378 | 0.4 | 1 | 1.1 | 0.9
20 | 1 | 0.0026236 | 0.00065753 | 0 | 0 | 1 | 0.99194 | -0.15432 | 0.4 | 1 | 1.1 | 0.9
22 | 1 | 0 | 0 | 0 | 0 | 1 | 0.99358 | -0.12275 | 0.4 | 1 | 1.1 | 0.9
49 | 1 | 0 | 0 | 0 | 0 | 1 | 0.98938 | -0.2035 | 0.4 | 1 | 1.1 | 0.9
66 | 1 | 0 | 0 | 0 | 0 | 1 | 0.9974 | -0.049535 | 0.4 | 1 | 1.1 | 0.9
69 | 1 | 0.0085017 | 0.0021307 | 0 | 0 | 1 | 0.99162 | -0.16051 | 0.4 | 1 | 1.1 | 0.9
23 | 1 | 0 | 0 | 0 | 0 | 1 | 0.97493 | -0.48242 | 0.4 | 1 | 1.1 | 0.9
40 | 1 | 0 | 0 | 0 | 0 | 1 | 0.97566 | -0.46811 | 0.4 | 1 | 1.1 | 0.9
76 | 1 | 0.0077889 | 0.0019521 | 0 | 0 | 1 | 0.97405 | -0.4998 | 0.4 | 1 | 1.1 | 0.9
24 | 1 | 0 | 0 | 0 | 0 | 1 | 0.99029 | -0.18624 | 0.4 | 1 | 1.1 | 0.9
63 | 1 | 0 | 0 | 0 | 0 | 1 | 0.99146 | -0.16371 | 0.4 | 1 | 1.1 | 0.9
71 | 1 | 0.0061278 | 0.0015358 | 0 | 0 | 1 | 0.98988 | -0.1943 | 0.4 | 1 | 1.1 | 0.9
43 | 1 | 0 | 0 | 0 | 0 | 1 | 0.99528 | -0.090459 | 0.4 | 1 | 1.1 | 0.9
45 | 1 | 0 | 0 | 0 | 0 | 1 | 0.99537 | -0.088633 | 0.4 | 1 | 1.1 | 0.9
42 | 1 | 0.003798 | 0.00095186 | 0 | 0 | 1 | 0.99524 | -0.091241 | 0.4 | 1 | 1.1 | 0.9
61 | 1 | 0.021429 | 0.0053707 | 0 | 0 | 1 | 0.98757 | -0.2386 | 0.4 | 1 | 1.1 | 0.9
50 | 1 | 0 | 0 | 0 | 0 | 1 | 0.98533 | -0.28218 | 0.4 | 1 | 1.1 | 0.9
59 | 1 | 0.0013762 | 0.0003449 | 0 | 0 | 1 | 0.98513 | -0.28599 | 0.4 | 1 | 1.1 | 0.9
62 | 1 | 0.011643 | 0.002918 | 0 | 0 | 1 | 0.98609 | -0.26728 | 0.4 | 1 | 1.1 | 0.9
67 | 3 | 0.0060331 | 0.001512 | 0 | 0 | 1 | 1 | 0 | 0.4 | 1 | 1.1 | 0.9
65 | 1 | 0.006031 | 0.0015115 | 0 | 0 | 1 | 0.99673 | -0.062435 | 0.4 | 1 | 1.1 | 0.9
41 | 1 | 0.0016688 | 0.00041824 | 0 | 0 | 1 | 0.97921 | -0.39871 | 0.4 | 1 | 1.1 | 0.9
33 | 1 | 0.0039998 | 0.0010025 | 0 | 0 | 1 | 0.9744 | -0.49299 | 0.4 | 1 | 1.1 | 0.9
75 | 1 | 0.0077889 | 0.0019521 | 0 | 0 | 1 | 0.97345 | -0.51168 | 0.4 | 1 | 1.1 | 0.9
70 | 1 | 0.0061278 | 0.0015358 | 0 | 0 | 1 | 0.98963 | -0.19911 | 0.4 | 1 | 1.1 | 0.9
25 | 1 | 0.0010606 | 0.0002658 | 0 | 0 | 1 | 0.97399 | -0.501 | 0.4 | 1 | 1.1 | 0.9
26 | 1 | 0.0032625 | 0.00081766 | 0 | 0 | 1 | 0.974 | -0.50085 | 0.4 | 1 | 1.1 | 0.9
27 | 1 | 0.0010608 | 0.00026585 | 0 | 0 | 1 | 0.97397 | -0.50137 | 0.4 | 1 | 1.1 | 0.9
28 | 1 | 0.0024828 | 0.00062224 | 0 | 0 | 1 | 0.97407 | -0.49939 | 0.4 | 1 | 1.1 | 0.9
29 | 1 | 0.0018289 | 0.00045837 | 0 | 0 | 1 | 0.97395 | -0.50175 | 0.4 | 1 | 1.1 | 0.9
31 | 1 | 0.0024816 | 0.00062194 | 0 | 0 | 1 | 0.97414 | -0.49815 | 0.4 | 1 | 1.1 | 0.9
36 | 1 | 0 | 0 | 0 | 0 | 1 | 0.98219 | -0.34072 | 0.4 | 1 | 1.1 | 0.9
39 | 1 | 0 | 0 | 0 | 0 | 1 | 0.98459 | -0.29436 | 0.4 | 1 | 1.1 | 0.9
89 | 1 | 0.0016656 | 0.00041745 | 0 | 0 | 1 | 0.97935 | -0.39585 | 0.4 | 1 | 1.1 | 0.9
37 | 1 | 0 | 0 | 0 | 0 | 1 | 0.98795 | -0.22983 | 0.4 | 1 | 1.1 | 0.9
105 | 1 | 0 | 0 | 0 | 0 | 1 | 0.98762 | -0.23633 | 0.4 | 1 | 1.1 | 0.9
38 | 1 | 0 | 0 | 0 | 0 | 1 | 0.98846 | -0.21994 | 0.4 | 1 | 1.1 | 0.9
102 | 1 | 0.0018355 | 0.00046001 | 0 | 0 | 1 | 0.9878 | -0.23274 | 0.4 | 1 | 1.1 | 0.9
96 | 1 | 0.0018372 | 0.00046044 | 0 | 0 | 1 | 0.98841 | -0.22099 | 0.4 | 1 | 1.1 | 0.9
93 | 1 | 0.001714 | 0.00042956 | 0 | 0 | 1 | 0.98919 | -0.206 | 0.4 | 1 | 1.1 | 0.9
77 | 1 | 0.0021905 | 0.00054899 | 0 | 0 | 1 | 0.98447 | -0.2966 | 0.4 | 1 | 1.1 | 0.9
107 | 1 | 0.007334 | 0.0018381 | 0 | 0 | 1 | 0.98749 | -0.23887 | 0.4 | 1 | 1.1 | 0.9
103 | 1 | 0.0016538 | 0.00041449 | 0 | 0 | 1 | 0.98779 | -0.23306 | 0.4 | 1 | 1.1 | 0.9
101 | 1 | 0.0016521 | 0.00041406 | 0 | 0 | 1 | 0.98837 | -0.22167 | 0.4 | 1 | 1.1 | 0.9
94 | 1 | 0.0018197 | 0.00045607 | 0 | 0 | 1 | 0.98927 | -0.20447 | 0.4 | 1 | 1.1 | 0.9
78 | 1 | 0.0016414 | 0.00041137 | 0 | 0 | 1 | 0.98446 | -0.29676 | 0.4 | 1 | 1.1 | 0.9
55 | 1 | 0.011033 | 0.0027652 | 0 | 0 | 1 | 0.99564 | -0.083439 | 0.4 | 1 | 1.1 | 0.9
64 | 1 | 0.012067 | 0.0030242 | 0 | 0 | 1 | 0.99532 | -0.089674 | 0.4 | 1 | 1.1 | 0.9
51 | 1 | 0 | 0 | 0 | 0 | 1 | 0.99876 | -0.023433 | 0.4 | 1 | 1.1 | 0.9
68 | 1 | 0.0053497 | 0.0013408 | 0 | 0 | 1 | 0.99565 | -0.082443 | 0.4 | 1 | 1.1 | 0.9
52 | 1 | 0 | 0 | 0 | 0 | 1 | 0.99618 | -0.073122 | 0.4 | 1 | 1.1 | 0.9
54 | 1 | 0.0058231 | 0.0014594 | 0 | 0 | 1 | 0.9961 | -0.074659 | 0.4 | 1 | 1.1 | 0.9
53 | 1 | 0.0058201 | 0.0014587 | 0 | 0 | 1 | 0.99566 | -0.083131 | 0.4 | 1 | 1.1 | 0.9
99 | 1 | 0.0007875 | 0.00019737 | 0 | 0 | 1 | 0.98825 | -0.22401 | 0.4 | 1 | 1.1 | 0.9
97 | 1 | 0.00084602 | 0.00021203 | 0 | 0 | 1 | 0.98826 | -0.22393 | 0.4 | 1 | 1.1 | 0.9
106 | 1 | 0.00079237 | 0.00019859 | 0 | 0 | 1 | 0.98776 | -0.23354 | 0.4 | 1 | 1.1 | 0.9
104 | 1 | 0.00084573 | 0.00021196 | 0 | 0 | 1 | 0.98777 | -0.23346 | 0.4 | 1 | 1.1 | 0.9
60 | 1 | 0 | 0 | 0 | 0 | 1 | 0.98716 | -0.24652 | 0.4 | 1 | 1.1 | 0.9
57 | 1 | 0.0013771 | 0.00034513 | 0 | 0 | 1 | 0.98434 | -0.30137 | 0.4 | 1 | 1.1 | 0.9
84 | 1 | 0.0052989 | 0.001328 | 0 | 0 | 1 | 0.99428 | -0.1086 | 0.4 | 1 | 1.1 | 0.9
56 | 1 | 0.021432 | 0.0053714 | 0 | 0 | 1 | 0.98367 | -0.31442 | 0.4 | 1 | 1.1 | 0.9
58 | 1 | 0.023097 | 0.0057887 | 0 | 0 | 1 | 0.98357 | -0.31654 | 0.4 | 1 | 1.1 | 0.9
85 | 1 | 0 | 0 | 0 | 0 | 1 | 0.99361 | -0.12136 | 0.4 | 1 | 1.1 | 0.9
72 | 1 | 0.0061278 | 0.0015358 | 0 | 0 | 1 | 0.98951 | -0.20151 | 0.4 | 1 | 1.1 | 0.9
73 | 1 | 0.0094148 | 0.0023596 | 0 | 0 | 1 | 0.97306 | -0.51935 | 0.4 | 1 | 1.1 | 0.9
74 | 1 | 0.0094147 | 0.0023596 | 0 | 0 | 1 | 0.97285 | -0.52359 | 0.4 | 1 | 1.1 | 0.9
79 | 1 | 0.001628 | 0.00040802 | 0 | 0 | 1 | 0.99242 | -0.14438 | 0.4 | 1 | 1.1 | 0.9
80 | 1 | 0.0059029 | 0.0014794 | 0 | 0 | 1 | 0.99248 | -0.14327 | 0.4 | 1 | 1.1 | 0.9
81 | 1 | 0.0083173 | 0.0020845 | 0 | 0 | 1 | 0.99241 | -0.14455 | 0.4 | 1 | 1.1 | 0.9
82 | 1 | 0.0016374 | 0.00041037 | 0 | 0 | 1 | 0.99257 | -0.14145 | 0.4 | 1 | 1.1 | 0.9
83 | 1 | 0.0016405 | 0.00041115 | 0 | 0 | 1 | 0.99265 | -0.13998 | 0.4 | 1 | 1.1 | 0.9
86 | 1 | 0 | 0 | 0 | 0 | 1 | 0.99318 | -0.1297 | 0.4 | 1 | 1.1 | 0.9
88 | 1 | 0.014357 | 0.0035983 | 0 | 0 | 1 | 0.99156 | -0.16061 | 0.4 | 1 | 1.1 | 0.9
87 | 1 | 0.023212 | 0.0058174 | 0 | 0 | 1 | 0.99271 | -0.13883 | 0.4 | 1 | 1.1 | 0.9
90 | 1 | 0.0020791 | 0.00052106 | 0 | 0 | 1 | 0.99057 | -0.17959 | 0.4 | 1 | 1.1 | 0.9
91 | 1 | 0.001773 | 0.00044434 | 0 | 0 | 1 | 0.99049 | -0.18105 | 0.4 | 1 | 1.1 | 0.9
92 | 1 | 0.0016417 | 0.00041146 | 0 | 0 | 1 | 0.99045 | -0.18182 | 0.4 | 1 | 1.1 | 0.9
95 | 1 | 0.0016844 | 0.00042215 | 0 | 0 | 1 | 0.98938 | -0.20229 | 0.4 | 1 | 1.1 | 0.9
100 | 1 | 0.0018377 | 0.00046056 | 0 | 0 | 1 | 0.9883 | -0.22312 | 0.4 | 1 | 1.1 | 0.9
98 | 1 | 0.0017679 | 0.00044307 | 0 | 0 | 1 | 0.98828 | -0.22347 | 0.4 | 1 | 1.1 | 0.9

## generator_data
GEN_BUS | PG | QG | QMAX | QMIN | VG | MBASE | GEN_STATUS | PMAX | PMIN
67 | 0.36299 | 0.092684 | 10 | -10 | 1 | 100 | 1 | 10 | 0

## branch_data
F_BUS | T_BUS | BR_R | BR_X | BR_B | RATE_A | RATE_B | RATE_C | TAP | SHIFT | BR_STATUS | ANGMIN | ANGMAX | P_in | Q_in | P_out | Q_out
1 | 2 | 0.58375 | 0.3736 | 9.8027e-10 | 0 | 0 | 0 | 0 | 0 | 1 | -90 | 90 | 0.0050243 | 0.0012591 | -0.0050242 | -0.0012591
1 | 3 | 0.2902 | 0.18573 | 4.8732e-10 | 0 | 0 | 0 | 0 | 0 | 1 | -90 | 90 | -0.0069216 | -0.0017346 | 0.0069218 | 0.0017347
2 | 4 | 0.63809 | 0.40838 | 1.0715e-09 | 0 | 0 | 0 | 0 | 0 | 1 | -90 | 90 | 0.0037073 | 0.00092901 | -0.0037072 | -0.00092905
3 | 5 | 1.5671 | 1.003 | 2.6316e-09 | 0 | 0 | 0 | 0 | 0 | 1 | -90 | 90 | 0.0044278 | 0.0011096 | -0.0044274 | -0.0011097
3 | 6 | 1.1968 | 0.76597 | 2.0098e-09 | 0 | 0 | 0 | 0 | 0 | 1 | -90 | 90 | -0.01135 | -0.0028443 | 0.011351 | 0.0028452
4 | 16 | 1.1467 | 0.73389 | 1.9256e-09 | 0 | 0 | 0 | 0 | 0 | 1 | -90 | 90 | 0.002548 | 0.0006385 | -0.002548 | -0.00063863
5 | 12 | 0.40617 | 0.25995 | 6.8208e-10 | 0 | 0 | 0 | 0 | 0 | 1 | -90 | 90 | 0.0024365 | 0.00061065 | -0.0024365 | -0.00061069
6 | 13 | 2.8962 | 1.8536 | 4.8635e-09 | 0 | 0 | 0 | 0 | 0 | 1 | -90 | 90 | -0.01307 | -0.003276 | 0.013076 | 0.0032791
16 | 17 | 0.015571 | 0.0099653 | 2.6147e-11 | 0 | 0 | 0 | 0 | 0 | 1 | -90 | 90 | 0.0012226 | 0.00030643 | -0.0012226 | -0.00030643
13 | 14 | 1.2671 | 0.81094 | 2.1278e-09 | 0 | 0 | 0 | 0 | 0 | 1 | -90 | 90 | -0.01469 | -0.0036837 | 0.014693 | 0.0036855
14 | 15 | 5.637 | 3.6077 | 9.466e-09 | 0 | 0 | 0 | 0 | 0 | 1 | -90 | 90 | -0.018892 | -0.0047379 | 0.018915 | 0.0047515
7 | 8 | 0.68552 | 0.43873 | 1.1512e-09 | 0 | 0 | 0 | 0 | 0 | 1 | -90 | 90 | -0.0098228 | -0.0024618 | 0.0098236 | 0.0024622
7 | 9 | 0.57412 | 0.36744 | 9.641e-10 | 0 | 0 | 0 | 0 | 0 | 1 | -90 | 90 | 0.0070834 | 0.0017753 | -0.0070831 | -0.0017752
8 | 10 | 1.2039 | 0.77047 | 2.0216e-09 | 0 | 0 | 0 | 0 | 0 | 1 | -90 | 90 | -0.011996 | -0.0030066 | 0.011998 | 0.0030076
9 | 11 | 0.39638 | 0.25368 | 6.6563e-10 | 0 | 0 | 0 | 0 | 0 | 1 | -90 | 90 | 0.0049103 | 0.0012306 | -0.0049102 | -0.0012306
10 | 21 | 0.8088 | 0.51763 | 1.3582e-09 | 0 | 0 | 0 | 0 | 0 | 1 | -90 | 90 | -0.014736 | -0.003694 | 0.014738 | 0.0036951
21 | 19 | 0.74357 | 0.47589 | 1.2487e-09 | 0 | 0 | 0 | 0 | 0 | 1 | -90 | 90 | -0.016379 | -0.0041062 | 0.016381 | 0.0041075
19 | 22 | 6.2749 | 4.0159 | 1.0537e-08 | 0 | 0 | 0 | 0 | 0 | 1 | -90 | 90 | -0.021184 | -0.0053111 | 0.021214 | 0.0053295
19 | 18 | 0.87678 | 0.56114 | 1.4724e-09 | 0 | 0 | 0 | 0 | 0 | 1 | -90 | 90 | 0.0048031 | 0.0012036 | -0.0048029 | -0.0012036
15 | 30 | 3.0805 | 1.9715 | 5.1729e-09 | 0 | 0 | 0 | 0 | 0 | 1 | -90 | 90 | -0.018915 | -0.0047515 | 0.018927 | 0.0047589
30 | 32 | 1.7044 | 1.0908 | 2.8621e-09 | 0 | 0 | 0 | 0 | 0 | 1 | -90 | 90 | -0.022561 | -0.0056697 | 0.022571 | 0.0056756
30 | 34 | 1.2093 | 0.77396 | 2.0307e-09 | 0 | 0 | 0 | 0 | 0 | 1 | -90 | 90 | 0.0036343 | 0.00091077 | -0.0036341 | -0.00091084
32 | 33 | 0.27967 | 0.17899 | 4.6964e-10 | 0 | 0 | 0 | 0 | 0 | 1 | -90 | 90 | -0.034751 | -0.0087288 | 0.034755 | 0.0087311
32 | 31 | 1.0057 | 0.64362 | 1.6888e-09 | 0 | 0 | 0 | 0 | 0 | 1 | -90 | 90 | 0.01218 | 0.0030532 | -0.012178 | -0.0030523
18 | 20 | 0.90808 | 0.58117 | 1.5249e-09 | 0 | 0 | 0 | 0 | 0 | 1 | -90 | 90 | 0.0026236 | 0.00065742 | -0.0026236 | -0.00065753
22 | 49 | 4.4278 | 2.8338 | 7.4355e-09 | 0 | 0 | 0 | 0 | 0 | 1 | -90 | 90 | 0.08099 | 0.020543 | -0.080677 | -0.020344
22 | 66 | 2.532 | 1.6205 | 4.252e-09 | 0 | 0 | 0 | 0 | 0 | 1 | -90 | 90 | -0.12917 | -0.03266 | 0.12963 | 0.032951
22 | 69 | 6.2025 | 3.9696 | 1.0416e-08 | 0 | 0 | 0 | 0 | 0 | 1 | -90 | 90 | 0.026967 | 0.0067874 | -0.026918 | -0.0067574
49 | 61 | 1.913 | 1.2243 | 3.2124e-09 | 0 | 0 | 0 | 0 | 0 | 1 | -90 | 90 | 0.080677 | 0.020344 | -0.080541 | -0.020257
66 | 67 | 1.28 | 0.81921 | 4.299e-09 | 0 | 0 | 0 | 0 | 0 | 1 | -90 | 90 | -0.17427 | -0.044164 | 0.17468 | 0.04443
66 | 65 | 1.2896 | 0.82532 | 2.1655e-09 | 0 | 0 | 0 | 0 | 0 | 1 | -90 | 90 | 0.044641 | 0.011213 | -0.044613 | -0.011196
69 | 63 | 0.76533 | 0.48981 | 1.2852e-09 | 0 | 0 | 0 | 0 | 0 | 1 | -90 | 90 | 0.018416 | 0.0046266 | -0.018414 | -0.004625
23 | 40 | 1.7734 | 1.135 | 2.9781e-09 | 0 | 0 | 0 | 0 | 0 | 1 | -90 | 90 | -0.034459 | -0.0086558 | 0.034482 | 0.0086706
23 | 76 | 2.1497 | 1.3758 | 3.6099e-09 | 0 | 0 | 0 | 0 | 0 | 1 | -90 | 90 | 0.034459 | 0.0086559 | -0.03443 | -0.008638
40 | 41 | 4.0645 | 2.6013 | 6.8254e-09 | 0 | 0 | 0 | 0 | 0 | 1 | -90 | 90 | -0.073283 | -0.018433 | 0.073527 | 0.018588
40 | 33 | 2.7396 | 1.7533 | 4.6005e-09 | 0 | 0 | 0 | 0 | 0 | 1 | -90 | 90 | 0.0388 | 0.0097626 | -0.038754 | -0.0097336
76 | 75 | 1.8975 | 1.2144 | 3.1863e-09 | 0 | 0 | 0 | 0 | 0 | 1 | -90 | 90 | 0.026642 | 0.0066858 | -0.026626 | -0.0066765
24 | 63 | 5.3921 | 3.4509 | 9.0548e-09 | 0 | 0 | 0 | 0 | 0 | 1 | -90 | 90 | -0.018394 | -0.0046132 | 0.018414 | 0.004625
24 | 71 | 1.9266 | 1.233 | 3.2353e-09 | 0 | 0 | 0 | 0 | 0 | 1 | -90 | 90 | 0.018394 | 0.0046132 | -0.018387 | -0.004609
71 | 70 | 1.7233 | 1.1029 | 2.894e-09 | 0 | 0 | 0 | 0 | 0 | 1 | -90 | 90 | 0.012259 | 0.0030732 | -0.012256 | -0.0030717
43 | 45 | 2.1352 | 1.3665 | 3.5856e-09 | 0 | 0 | 0 | 0 | 0 | 1 | -90 | 90 | -0.0037981 | -0.0009518 | 0.0037985 | 0.00095166
43 | 42 | 0.91395 | 0.58493 | 1.5348e-09 | 0 | 0 | 0 | 0 | 0 | 1 | -90 | 90 | 0.0037981 | 0.0009518 | -0.003798 | -0.00095187
45 | 55 | 1.4541 | 0.93061 | 2.4418e-09 | 0 | 0 | 0 | 0 | 0 | 1 | -90 | 90 | -0.015866 | -0.0039762 | 0.01587 | 0.0039785
45 | 64 | 0.3832 | 0.24525 | 6.4349e-10 | 0 | 0 | 0 | 0 | 0 | 1 | -90 | 90 | 0.012067 | 0.0030245 | -0.012067 | -0.0030242
61 | 60 | 0.58781 | 0.3762 | 9.8709e-10 | 0 | 0 | 0 | 0 | 0 | 1 | -90 | 90 | 0.059112 | 0.014887 | -0.05909 | -0.014872
50 | 59 | 0.35052 | 0.22433 | 5.8862e-10 | 0 | 0 | 0 | 0 | 0 | 1 | -90 | 90 | 0.047354 | 0.011896 | -0.047346 | -0.01189
50 | 62 | 1.3725 | 0.8784 | 2.3048e-09 | 0 | 0 | 0 | 0 | 0 | 1 | -90 | 90 | -0.047354 | -0.011896 | 0.047388 | 0.011917
59 | 57 | 1.4563 | 0.93201 | 2.4454e-09 | 0 | 0 | 0 | 0 | 0 | 1 | -90 | 90 | 0.04597 | 0.011546 | -0.045936 | -0.011524
62 | 60 | 1.537 | 0.98371 | 2.5811e-09 | 0 | 0 | 0 | 0 | 0 | 1 | -90 | 90 | -0.059031 | -0.014835 | 0.05909 | 0.014872
67 | 51 | 0.58426 | 0.37392 | 1.9622e-09 | 0 | 0 | 0 | 0 | 0 | 1 | -90 | 90 | 0.18227 | 0.046742 | -0.18207 | -0.04661
65 | 52 | 1.234 | 0.78978 | 2.0723e-09 | 0 | 0 | 0 | 0 | 0 | 1 | -90 | 90 | 0.038582 | 0.0096843 | -0.038562 | -0.009672
41 | 89 | 0.16456 | 0.10532 | 2.7633e-10 | 0 | 0 | 0 | 0 | 0 | 1 | -90 | 90 | -0.075195 | -0.019006 | 0.075206 | 0.019013
75 | 73 | 1.7303 | 1.1074 | 2.9056e-09 | 0 | 0 | 0 | 0 | 0 | 1 | -90 | 90 | 0.018838 | 0.0047244 | -0.018831 | -0.0047202
70 | 72 | 1.72 | 1.1008 | 2.8883e-09 | 0 | 0 | 0 | 0 | 0 | 1 | -90 | 90 | 0.0061285 | 0.0015359 | -0.0061278 | -0.0015358
25 | 26 | 0.15973 | 0.10223 | 2.6824e-10 | 0 | 0 | 0 | 0 | 0 | 1 | -90 | 90 | -0.0039502 | -0.00098988 | 0.0039502 | 0.00098988
25 | 27 | 0.54426 | 0.34833 | 9.1396e-10 | 0 | 0 | 0 | 0 | 0 | 1 | -90 | 90 | 0.0028897 | 0.00072407 | -0.0028896 | -0.00072413
26 | 28 | 0.86453 | 0.5533 | 1.4518e-09 | 0 | 0 | 0 | 0 | 0 | 1 | -90 | 90 | -0.0072127 | -0.0018076 | 0.0072132 | 0.0018078
27 | 29 | 0.86422 | 0.5531 | 1.4513e-09 | 0 | 0 | 0 | 0 | 0 | 1 | -90 | 90 | 0.0018289 | 0.00045827 | -0.0018289 | -0.00045838
28 | 31 | 0.54432 | 0.34837 | 9.1407e-10 | 0 | 0 | 0 | 0 | 0 | 1 | -90 | 90 | -0.0096959 | -0.00243 | 0.0096964 | 0.0024303
36 | 39 | 2.6289 | 1.6825 | 4.4147e-09 | 0 | 0 | 0 | 0 | 0 | 1 | -90 | 90 | -0.077075 | -0.01956 | 0.077248 | 0.01967
36 | 89 | 3.1092 | 1.9899 | 5.2212e-09 | 0 | 0 | 0 | 0 | 0 | 1 | -90 | 90 | 0.077075 | 0.01956 | -0.076871 | -0.01943
39 | 77 | 2.549 | 1.6314 | 4.2804e-09 | 0 | 0 | 0 | 0 | 0 | 1 | -90 | 90 | 0.0038323 | 0.00096016 | -0.0038318 | -0.00096031
39 | 38 | 4.0432 | 2.5877 | 1.3579e-08 | 0 | 0 | 0 | 0 | 0 | 1 | -90 | 90 | -0.08108 | -0.02063 | 0.081372 | 0.020815
37 | 105 | 3.8769 | 2.4812 | 6.5103e-09 | 0 | 0 | 0 | 0 | 0 | 1 | -90 | 90 | 0.0073371 | 0.0018392 | -0.0073348 | -0.0018384
37 | 38 | 3.4706 | 2.2212 | 5.8281e-09 | 0 | 0 | 0 | 0 | 0 | 1 | -90 | 90 | -0.012465 | -0.0031241 | 0.012471 | 0.0031272
37 | 102 | 2.4828 | 1.589 | 4.1694e-09 | 0 | 0 | 0 | 0 | 0 | 1 | -90 | 90 | 0.0051282 | 0.0012848 | -0.0051274 | -0.0012848
105 | 107 | 1.5175 | 0.97119 | 2.5483e-09 | 0 | 0 | 0 | 0 | 0 | 1 | -90 | 90 | 0.0073348 | 0.0018384 | -0.0073339 | -0.0018381
38 | 96 | 0.52513 | 0.33608 | 8.8183e-10 | 0 | 0 | 0 | 0 | 0 | 1 | -90 | 90 | 0.0087294 | 0.0021876 | -0.008729 | -0.0021874
38 | 93 | 0.60207 | 0.38532 | 2.0221e-09 | 0 | 0 | 0 | 0 | 0 | 1 | -90 | 90 | -0.10257 | -0.02613 | 0.10264 | 0.026174
102 | 103 | 0.43369 | 0.27756 | 7.2828e-10 | 0 | 0 | 0 | 0 | 0 | 1 | -90 | 90 | 0.003292 | 0.00082478 | -0.0032919 | -0.00082482
96 | 101 | 0.43373 | 0.27759 | 7.2835e-10 | 0 | 0 | 0 | 0 | 0 | 1 | -90 | 90 | 0.0068918 | 0.0017269 | -0.0068916 | -0.0017268
93 | 94 | 0.065216 | 0.041738 | 2.1903e-10 | 0 | 0 | 0 | 0 | 0 | 1 | -90 | 90 | -0.10436 | -0.026604 | 0.10436 | 0.026608
77 | 78 | 0.41537 | 0.26584 | 6.9752e-10 | 0 | 0 | 0 | 0 | 0 | 1 | -90 | 90 | 0.0016414 | 0.00041131 | -0.0016414 | -0.00041137
103 | 104 | 1.0501 | 0.67207 | 1.7634e-09 | 0 | 0 | 0 | 0 | 0 | 1 | -90 | 90 | 0.0016381 | 0.00041033 | -0.0016381 | -0.00041048
101 | 100 | 1.2139 | 0.77691 | 2.0385e-09 | 0 | 0 | 0 | 0 | 0 | 1 | -90 | 90 | 0.0052395 | 0.0013128 | -0.0052391 | -0.0013128
94 | 95 | 0.090992 | 0.058235 | 3.056e-10 | 0 | 0 | 0 | 0 | 0 | 1 | -90 | 90 | -0.10618 | -0.027065 | 0.10619 | 0.027072
55 | 53 | 0.050849 | 0.032543 | 8.5389e-11 | 0 | 0 | 0 | 0 | 0 | 1 | -90 | 90 | -0.026903 | -0.0067436 | 0.026903 | 0.0067439
51 | 68 | 1.4649 | 0.93756 | 4.9201e-09 | 0 | 0 | 0 | 0 | 0 | 1 | -90 | 90 | 0.18207 | 0.04661 | -0.18155 | -0.046279
68 | 84 | 0.6664 | 0.4265 | 2.2381e-09 | 0 | 0 | 0 | 0 | 0 | 1 | -90 | 90 | 0.1762 | 0.044938 | -0.17598 | -0.044796
52 | 54 | 0.17732 | 0.11349 | 2.9777e-10 | 0 | 0 | 0 | 0 | 0 | 1 | -90 | 90 | 0.038562 | 0.009672 | -0.03856 | -0.0096702
54 | 53 | 1.1511 | 0.73668 | 1.933e-09 | 0 | 0 | 0 | 0 | 0 | 1 | -90 | 90 | 0.032737 | 0.0082108 | -0.032723 | -0.0082025
99 | 97 | 0.44028 | 0.28178 | 7.3934e-10 | 0 | 0 | 0 | 0 | 0 | 1 | -90 | 90 | -0.0007875 | -0.00019737 | 0.0007875 | 0.0001973
97 | 98 | 1.2302 | 0.78733 | 2.0658e-09 | 0 | 0 | 0 | 0 | 0 | 1 | -90 | 90 | -0.0016335 | -0.00040933 | 0.0016335 | 0.00040915
106 | 104 | 0.44125 | 0.2824 | 7.4097e-10 | 0 | 0 | 0 | 0 | 0 | 1 | -90 | 90 | -0.00079236 | -0.00019859 | 0.00079237 | 0.00019852
57 | 56 | 1.2713 | 0.81365 | 2.1349e-09 | 0 | 0 | 0 | 0 | 0 | 1 | -90 | 90 | 0.044559 | 0.011179 | -0.044531 | -0.011162
84 | 85 | 0.33442 | 0.21403 | 1.1232e-09 | 0 | 0 | 0 | 0 | 0 | 1 | -90 | 90 | 0.17068 | 0.043468 | -0.17057 | -0.043401
56 | 58 | 0.39867 | 0.25515 | 6.6948e-10 | 0 | 0 | 0 | 0 | 0 | 1 | -90 | 90 | 0.023099 | 0.0057902 | -0.023097 | -0.0057887
85 | 87 | 3.3284 | 2.1301 | 5.5892e-09 | 0 | 0 | 0 | 0 | 0 | 1 | -90 | 90 | 0.023231 | 0.0058293 | -0.023212 | -0.0058174
85 | 86 | 0.25312 | 0.162 | 8.5013e-10 | 0 | 0 | 0 | 0 | 0 | 1 | -90 | 90 | 0.14734 | 0.037572 | -0.14728 | -0.037534
73 | 74 | 1.9099 | 1.2223 | 3.2072e-09 | 0 | 0 | 0 | 0 | 0 | 1 | -90 | 90 | 0.0094164 | 0.0023606 | -0.0094145 | -0.0023597
79 | 80 | 0.49179 | 0.31475 | 8.2586e-10 | 0 | 0 | 0 | 0 | 0 | 1 | -90 | 90 | -0.0099454 | -0.0024926 | 0.0099459 | 0.0024928
79 | 81 | 0.092899 | 0.059455 | 1.56e-10 | 0 | 0 | 0 | 0 | 0 | 1 | -90 | 90 | 0.0083174 | 0.0020846 | -0.0083173 | -0.0020845
80 | 82 | 0.50665 | 0.32425 | 8.508e-10 | 0 | 0 | 0 | 0 | 0 | 1 | -90 | 90 | -0.015849 | -0.0039722 | 0.01585 | 0.003973
82 | 83 | 0.37207 | 0.23813 | 6.2481e-10 | 0 | 0 | 0 | 0 | 0 | 1 | -90 | 90 | -0.017488 | -0.0043834 | 0.017489 | 0.0043841
83 | 86 | 2.3748 | 1.5199 | 3.9879e-09 | 0 | 0 | 0 | 0 | 0 | 1 | -90 | 90 | -0.019129 | -0.0047953 | 0.019139 | 0.0048009
86 | 88 | 1.0781 | 0.69 | 3.6209e-09 | 0 | 0 | 0 | 0 | 0 | 1 | -90 | 90 | 0.12814 | 0.032733 | -0.12795 | -0.032611
88 | 90 | 0.74489 | 0.47673 | 2.5017e-09 | 0 | 0 | 0 | 0 | 0 | 1 | -90 | 90 | 0.1136 | 0.029013 | -0.11349 | -0.028946
90 | 91 | 0.058224 | 0.037263 | 1.9555e-10 | 0 | 0 | 0 | 0 | 0 | 1 | -90 | 90 | 0.11141 | 0.028425 | -0.1114 | -0.02842
91 | 92 | 0.031185 | 0.019959 | 1.0474e-10 | 0 | 0 | 0 | 0 | 0 | 1 | -90 | 90 | 0.10963 | 0.027976 | -0.10963 | -0.027973
92 | 95 | 0.84264 | 0.53929 | 2.83e-09 | 0 | 0 | 0 | 0 | 0 | 1 | -90 | 90 | 0.10799 | 0.027562 | -0.10788 | -0.027494
100 | 98 | 0.44742 | 0.28635 | 7.5134e-10 | 0 | 0 | 0 | 0 | 0 | 1 | -90 | 90 | 0.0034015 | 0.00085219 | -0.0034014 | -0.00085223