## bus_data
BUS_I | BUS_TYPE | Pd | Qd | Gs | Bs | area | Vm | Va | baseKV | zone | Vmax | Vmin
1 | 1 | 0.0020986 | 0.00052596 | 0 | 0 | 1 | 0.97235 | -0.53192 | 0.4 | 1 | 1.1 | 0.9
2 | 1 | 0.0020415 | 0.00051164 | 0 | 0 | 1 | 0.97235 | -0.53195 | 0.4 | 1 | 1.1 | 0.9
3 | 1 | 0.002035 | 0.00051001 | 0 | 0 | 1 | 0.97252 | -0.5284 | 0.4 | 1 | 1.1 | 0.9
4 | 1 | 0.0021012 | 0.0005266 | 0 | 0 | 1 | 0.97225 | -0.53381 | 0.4 | 1 | 1.1 | 0.9
5 | 1 | 0.0020853 | 0.00052261 | 0 | 0 | 1 | 0.97253 | -0.52839 | 0.4 | 1 | 1.1 | 0.9
6 | 1 | 0.0020362 | 0.00051033 | 0 | 0 | 1 | 0.97225 | -0.53381 | 0.4 | 1 | 1.1 | 0.9
7 | 1 | 0.0027757 | 0.00069565 | 0 | 0 | 1 | 0.97259 | -0.52719 | 0.4 | 1 | 1.1 | 0.9
8 | 1 | 0 | 0 | 0 | 0 | 1 | 0.97288 | -0.52129 | 0.4 | 1 | 1.1 | 0.9
9 | 1 | 0.0020761 | 0.00052033 | 0 | 0 | 1 | 0.97406 | -0.49817 | 0.4 | 1 | 1.1 | 0.9
10 | 1 | 0.0012083 | 0.00030282 | 0 | 0 | 1 | 0.97209 | -0.53698 | 0.4 | 1 | 1.1 | 0.9
19 | 1 | 0.0025282 | 0.00063363 | 0 | 0 | 1 | 0.97442 | -0.49099 | 0.4 | 1 | 1.1 | 0.9
20 | 1 | 0.0029878 | 0.0007488 | 0 | 0 | 1 | 0.97188 | -0.54123 | 0.4 | 1 | 1.1 | 0.9
18 | 1 | 0.0028941 | 0.00072534 | 0 | 0 | 1 | 0.97464 | -0.48663 | 0.4 | 1 | 1.1 | 0.9
44 | 1 | 0.0028645 | 0.00071791 | 0 | 0 | 1 | 0.97158 | -0.54706 | 0.4 | 1 | 1.1 | 0.9
11 | 1 | 0.0028094 | 0.00070409 | 0 | 0 | 1 | 0.97394 | -0.50058 | 0.4 | 1 | 1.1 | 0.9
12 | 1 | 0.0052184 | 0.0013079 | 0 | 0 | 1 | 0.97389 | -0.5014 | 0.4 | 1 | 1.1 | 0.9
13 | 1 | 0.0018673 | 0.000468 | 0 | 0 | 1 | 0.9749 | -0.4816 | 0.4 | 1 | 1.1 | 0.9
14 | 1 | 0.0021839 | 0.00054733 | 0 | 0 | 1 | 0.97366 | -0.50593 | 0.4 | 1 | 1.1 | 0.9
15 | 1 | 0 | 0 | 0 | 0 | 1 | 0.97537 | -0.47239 | 0.4 | 1 | 1.1 | 0.9
16 | 1 | 0.0010215 | 0.000256 | 0 | 0 | 1 | 0.97305 | -0.51799 | 0.4 | 1 | 1.1 | 0.9
17 | 1 | 0.0025217 | 0.00063199 | 0 | 0 | 1 | 0.97577 | -0.46449 | 0.4 | 1 | 1.1 | 0.9
23 | 1 | 0 | 0 | 0 | 0 | 1 | 0.97269 | -0.52514 | 0.4 | 1 | 1.1 | 0.9
30 | 1 | 0.0019598 | 0.00049117 | 0 | 0 | 1 | 0.97691 | -0.44221 | 0.4 | 1 | 1.1 | 0.9
25 | 1 | 0.0033956 | 0.00085102 | 0 | 0 | 1 | 0.97255 | -0.52785 | 0.4 | 1 | 1.1 | 0.9
21 | 1 | 0.0012518 | 0.00031372 | 0 | 0 | 1 | 0.97243 | -0.53024 | 0.4 | 1 | 1.1 | 0.9
31 | 1 | 0.0023685 | 0.00059361 | 0 | 0 | 1 | 0.97918 | -0.39785 | 0.4 | 1 | 1.1 | 0.9
39 | 1 | 0 | 0 | 0 | 0 | 1 | 0.97128 | -0.55296 | 0.4 | 1 | 1.1 | 0.9
22 | 1 | 0.0026872 | 0.00067348 | 0 | 0 | 1 | 0.97213 | -0.53625 | 0.4 | 1 | 1.1 | 0.9
24 | 1 | 0.00064502 | 0.00016166 | 0 | 0 | 1 | 0.97187 | -0.54134 | 0.4 | 1 | 1.1 | 0.9
26 | 1 | 0.0064881 | 0.0016261 | 0 | 0 | 1 | 0.97169 | -0.54495 | 0.4 | 1 | 1.1 | 0.9
28 | 1 | 0 | 0 | 0 | 0 | 1 | 0.97166 | -0.54558 | 0.4 | 1 | 1.1 | 0.9
29 | 1 | 0.006228 | 0.0015609 | 0 | 0 | 1 | 0.97157 | -0.54728 | 0.4 | 1 | 1.1 | 0.9
32 | 1 | 0 | 0 | 0 | 0 | 1 | 0.98092 | -0.3639 | 0.4 | 1 | 1.1 | 0.9
33 | 1 | 0.0015662 | 0.00039253 | 0 | 0 | 1 | 0.98017 | -0.37846 | 0.4 | 1 | 1.1 | 0.9
34 | 1 | 0 | 0 | 0 | 0 | 1 | 0.98669 | -0.25243 | 0.4 | 1 | 1.1 | 0.9
52 | 1 | 0.0016346 | 0.00040966 | 0 | 0 | 1 | 0.97974 | -0.38693 | 0.4 | 1 | 1.1 | 0.9
104 | 1 | 0.0011767 | 0.00029491 | 0 | 0 | 1 | 0.98901 | -0.208 | 0.4 | 1 | 1.1 | 0.9
51 | 1 | 0.0017931 | 0.00044938 | 0 | 0 | 1 | 0.979 | -0.40128 | 0.4 | 1 | 1.1 | 0.9
93 | 1 | 0 | 0 | 0 | 0 | 1 | 0.99226 | -0.14608 | 0.4 | 1 | 1.1 | 0.9
35 | 1 | 0.0023046 | 0.0005776 | 0 | 0 | 1 | 0.97054 | -0.56762 | 0.4 | 1 | 1.1 | 0.9
36 | 1 | 0 | 0 | 0 | 0 | 1 | 0.97078 | -0.56297 | 0.4 | 1 | 1.1 | 0.9
37 | 1 | 0.0047031 | 0.0011787 | 0 | 0 | 1 | 0.97049 | -0.56871 | 0.4 | 1 | 1.1 | 0.9
38 | 1 | 0.0019073 | 0.00047801 | 0 | 0 | 1 | 0.97104 | -0.55771 | 0.4 | 1 | 1.1 | 0.9
40 | 1 | 0.0035689 | 0.00089445 | 0 | 0 | 1 | 0.97103 | -0.55814 | 0.4 | 1 | 1.1 | 0.9
41 | 1 | 0.0024073 | 0.00060332 | 0 | 0 | 1 | 0.97101 | -0.55852 | 0.4 | 1 | 1.1 | 0.9
42 | 1 | 0.0026747 | 0.00067034 | 0 | 0 | 1 | 0.9711 | -0.55675 | 0.4 | 1 | 1.1 | 0.9
43 | 1 | 0 | 0 | 0 | 0 | 1 | 0.97138 | -0.55106 | 0.4 | 1 | 1.1 | 0.9
56 | 1 | 0.0033637 | 0.00084303 | 0 | 0 | 1 | 0.97211 | -0.5367 | 0.4 | 1 | 1.1 | 0.9
48 | 1 | 0 | 0 | 0 | 0 | 1 | 0.97117 | -0.55522 | 0.4 | 1 | 1.1 | 0.9
57 | 1 | 0.0027878 | 0.0006987 | 0 | 0 | 1 | 0.97235 | -0.53184 | 0.4 | 1 | 1.1 | 0.9
50 | 1 | 0.0011144 | 0.00027929 | 0 | 0 | 1 | 0.9711 | -0.55674 | 0.4 | 1 | 1.1 | 0.9
46 | 1 | 0.0022036 | 0.00055228 | 0 | 0 | 1 | 0.97098 | -0.55911 | 0.4 | 1 | 1.1 | 0.9
45 | 1 | 0.0028027 | 0.00070242 | 0 | 0 | 1 | 0.9708 | -0.56266 | 0.4 | 1 | 1.1 | 0.9
58 | 1 | 0.001119 | 0.00028045 | 0 | 0 | 1 | 0.97109 | -0.55683 | 0.4 | 1 | 1.1 | 0.9
105 | 1 | 0.0030511 | 0.00076467 | 0 | 0 | 1 | 0.9849 | -0.2901 | 0.4 | 1 | 1.1 | 0.9
117 | 1 | 0 | 0 | 0 | 0 | 1 | 0.98498 | -0.28865 | 0.4 | 1 | 1.1 | 0.9
59 | 1 | 0.0010671 | 0.00026743 | 0 | 0 | 1 | 0.97104 | -0.55793 | 0.4 | 1 | 1.1 | 0.9
53 | 1 | 0.0015604 | 0.00039108 | 0 | 0 | 1 | 0.97884 | -0.40446 | 0.4 | 1 | 1.1 | 0.9
54 | 1 | 0.0016358 | 0.00040998 | 0 | 0 | 1 | 0.97844 | -0.41235 | 0.4 | 1 | 1.1 | 0.9
55 | 1 | 0.0015654 | 0.00039234 | 0 | 0 | 1 | 0.9776 | -0.42874 | 0.4 | 1 | 1.1 | 0.9
75 | 1 | 0.0021245 | 0.00053244 | 0 | 0 | 1 | 0.97757 | -0.42921 | 0.4 | 1 | 1.1 | 0.9
76 | 1 | 0.0016337 | 0.00040944 | 0 | 0 | 1 | 0.97722 | -0.43604 | 0.4 | 1 | 1.1 | 0.9
62 | 1 | 0.0029359 | 0.0007358 | 0 | 0 | 1 | 0.97308 | -0.51755 | 0.4 | 1 | 1.1 | 0.9
63 | 1 | 0.0013245 | 0.00033195 | 0 | 0 | 1 | 0.97332 | -0.51277 | 0.4 | 1 | 1.1 | 0.9
60 | 1 | 0.0011013 | 0.00027602 | 0 | 0 | 1 | 0.97104 | -0.55794 | 0.4 | 1 | 1.1 | 0.9
61 | 1 | 0.001033 | 0.00025889 | 0 | 0 | 1 | 0.97103 | -0.55798 | 0.4 | 1 | 1.1 | 0.9
64 | 1 | 0.0013889 | 0.00034808 | 0 | 0 | 1 | 0.97344 | -0.51035 | 0.4 | 1 | 1.1 | 0.9
65 | 1 | 0.0026914 | 0.00067453 | 0 | 0 | 1 | 0.974 | -0.49934 | 0.4 | 1 | 1.1 | 0.9
66 | 1 | 0.0069895 | 0.0017517 | 0 | 0 | 1 | 0.97404 | -0.49856 | 0.4 | 1 | 1.1 | 0.9
67 | 1 | 0.0014654 | 0.00036728 | 0 | 0 | 1 | 0.97421 | -0.49521 | 0.4 | 1 | 1.1 | 0.9
73 | 1 | 0.0014104 | 0.00035348 | 0 | 0 | 1 | 0.97447 | -0.49016 | 0.4 | 1 | 1.1 | 0.9
71 | 1 | 0.0016139 | 0.00040449 | 0 | 0 | 1 | 0.97492 | -0.48124 | 0.4 | 1 | 1.1 | 0.9
68 | 1 | 0.0079843 | 0.0020011 | 0 | 0 | 1 | 0.97506 | -0.4785 | 0.4 | 1 | 1.1 | 0.9
69 | 1 | 0.0016354 | 0.00040986 | 0 | 0 | 1 | 0.97505 | -0.47881 | 0.4 | 1 | 1.1 | 0.9
70 | 1 | 0.0015555 | 0.00038984 | 0 | 0 | 1 | 0.97538 | -0.47233 | 0.4 | 1 | 1.1 | 0.9
72 | 1 | 0.0016348 | 0.00040973 | 0 | 0 | 1 | 0.97611 | -0.45787 | 0.4 | 1 | 1.1 | 0.9
74 | 1 | 0.0015792 | 0.00039579 | 0 | 0 | 1 | 0.97647 | -0.45093 | 0.4 | 1 | 1.1 | 0.9
77 | 3 | 0.0038307 | 0.00096007 | 0 | 0 | 1 | 1 | 0 | 0.4 | 1 | 1.1 | 0.9
78 | 1 | 0.0015654 | 0.00039234 | 0 | 0 | 1 | 0.99822 | -0.033471 | 0.4 | 1 | 1.1 | 0.9
79 | 1 | 0.0012909 | 0.00032354 | 0 | 0 | 1 | 0.99987 | -0.0024248 | 0.4 | 1 | 1.1 | 0.9
80 | 1 | 0.0019696 | 0.00049362 | 0 | 0 | 1 | 0.9959 | -0.077089 | 0.4 | 1 | 1.1 | 0.9
81 | 1 | 0 | 0 | 0 | 0 | 1 | 0.99859 | -0.026672 | 0.4 | 1 | 1.1 | 0.9
82 | 1 | 0.001275 | 0.00031955 | 0 | 0 | 1 | 0.99406 | -0.11186 | 0.4 | 1 | 1.1 | 0.9
83 | 1 | 0.0012915 | 0.00032369 | 0 | 0 | 1 | 0.99765 | -0.044632 | 0.4 | 1 | 1.1 | 0.9
92 | 1 | 0.0012864 | 0.00032239 | 0 | 0 | 1 | 0.99345 | -0.12346 | 0.4 | 1 | 1.1 | 0.9
95 | 1 | 0.0012975 | 0.00032518 | 0 | 0 | 1 | 0.9975 | -0.047454 | 0.4 | 1 | 1.1 | 0.9
96 | 1 | 0 | 0 | 0 | 0 | 1 | 0.99596 | -0.076737 | 0.4 | 1 | 1.1 | 0.9
84 | 1 | 0.0011688 | 0.00029292 | 0 | 0 | 1 | 0.99107 | -0.16918 | 0.4 | 1 | 1.1 | 0.9
85 | 1 | 0.0015481 | 0.00038799 | 0 | 0 | 1 | 0.99109 | -0.16871 | 0.4 | 1 | 1.1 | 0.9
86 | 1 | 0.0012312 | 0.00030857 | 0 | 0 | 1 | 0.991 | -0.17057 | 0.4 | 1 | 1.1 | 0.9
87 | 1 | 0 | 0 | 0 | 0 | 1 | 0.99138 | -0.16307 | 0.4 | 1 | 1.1 | 0.9
88 | 1 | 0.0011424 | 0.00028631 | 0 | 0 | 1 | 0.99093 | -0.17176 | 0.4 | 1 | 1.1 | 0.9
89 | 1 | 0.0019185 | 0.00048083 | 0 | 0 | 1 | 0.99152 | -0.1605 | 0.4 | 1 | 1.1 | 0.9
90 | 1 | 0.0011327 | 0.00028389 | 0 | 0 | 1 | 0.99135 | -0.16367 | 0.4 | 1 | 1.1 | 0.9
91 | 1 | 0.001959 | 0.00049097 | 0 | 0 | 1 | 0.99078 | -0.17474 | 0.4 | 1 | 1.1 | 0.9
94 | 1 | 0.0012259 | 0.00030725 | 0 | 0 | 1 | 0.99135 | -0.1637 | 0.4 | 1 | 1.1 | 0.9
103 | 1 | 0.0017146 | 0.00042972 | 0 | 0 | 1 | 0.99077 | -0.17502 | 0.4 | 1 | 1.1 | 0.9
102 | 1 | 0.0018128 | 0.00045434 | 0 | 0 | 1 | 0.99073 | -0.17572 | 0.4 | 1 | 1.1 | 0.9
111 | 1 | 0 | 0 | 0 | 0 | 1 | 0.9879 | -0.23208 | 0.4 | 1 | 1.1 | 0.9
113 | 1 | 0 | 0 | 0 | 0 | 1 | 0.9872 | -0.24569 | 0.4 | 1 | 1.1 | 0.9
109 | 1 | 0.0022691 | 0.0005687 | 0 | 0 | 1 | 0.98804 | -0.22948 | 0.4 | 1 | 1.1 | 0.9
98 | 1 | 0.0045697 | 0.0011453 | 0 | 0 | 1 | 0.99273 | -0.13858 | 0.4 | 1 | 1.1 | 0.9
97 | 1 | 0.0015774 | 0.00039533 | 0 | 0 | 1 | 0.99065 | -0.17732 | 0.4 | 1 | 1.1 | 0.9
99 | 1 | 0.0015111 | 0.00037871 | 0 | 0 | 1 | 0.99065 | -0.17731 | 0.4 | 1 | 1.1 | 0.9
100 | 1 | 0.0032943 | 0.00082563 | 0 | 0 | 1 | 0.9927 | -0.13915 | 0.4 | 1 | 1.1 | 0.9
101 | 1 | 0.0017198 | 0.00043102 | 0 | 0 | 1 | 0.99066 | -0.17703 | 0.4 | 1 | 1.1 | 0.9
143 | 1 | 0 | 0 | 0 | 0 | 1 | 0.99149 | -0.16247 | 0.4 | 1 | 1.1 | 0.9
144 | 1 | 0 | 0 | 0 | 0 | 1 | 0.99138 | -0.16471 | 0.4 | 1 | 1.1 | 0.9
145 | 1 | 0.0043792 | 0.0010975 | 0 | 0 | 1 | 0.98914 | -0.2078 | 0.4 | 1 | 1.1 | 0.9
120 | 1 | 0 | 0 | 0 | 0 | 1 | 0.98507 | -0.28672 | 0.4 | 1 | 1.1 | 0.9
106 | 1 | 0.0040767 | 0.0010217 | 0 | 0 | 1 | 0.98834 | -0.22363 | 0.4 | 1 | 1.1 | 0.9
107 | 1 | 0.002465 | 0.00061779 | 0 | 0 | 1 | 0.98833 | -0.2237 | 0.4 | 1 | 1.1 | 0.9
108 | 1 | 0.0012145 | 0.00030439 | 0 | 0 | 1 | 0.9887 | -0.2165 | 0.4 | 1 | 1.1 | 0.9
110 | 1 | 0.0023054 | 0.00057779 | 0 | 0 | 1 | 0.98882 | -0.21421 | 0.4 | 1 | 1.1 | 0.9
112 | 1 | 0.0042893 | 0.001075 | 0 | 0 | 1 | 0.9889 | -0.21267 | 0.4 | 1 | 1.1 | 0.9
156 | 1 | 0.0021791 | 0.00054613 | 0 | 0 | 1 | 0.98913 | -0.20819 | 0.4 | 1 | 1.1 | 0.9
161 | 1 | 0.0023314 | 0.00058431 | 0 | 0 | 1 | 0.98663 | -0.25686 | 0.4 | 1 | 1.1 | 0.9
157 | 1 | 0.002197 | 0.00055063 | 0 | 0 | 1 | 0.9893 | -0.20491 | 0.4 | 1 | 1.1 | 0.9
159 | 1 | 0.0021492 | 0.00053864 | 0 | 0 | 1 | 0.98642 | -0.26091 | 0.4 | 1 | 1.1 | 0.9
114 | 1 | 0.00099377 | 0.00024906 | 0 | 0 | 1 | 0.98344 | -0.31809 | 0.4 | 1 | 1.1 | 0.9
116 | 1 | 0 | 0 | 0 | 0 | 1 | 0.98348 | -0.3174 | 0.4 | 1 | 1.1 | 0.9
118 | 1 | 0.00096415 | 0.00024164 | 0 | 0 | 1 | 0.98408 | -0.30562 | 0.4 | 1 | 1.1 | 0.9
119 | 1 | 0 | 0 | 0 | 0 | 1 | 0.98172 | -0.35161 | 0.4 | 1 | 1.1 | 0.9
121 | 1 | 0 | 0 | 0 | 0 | 1 | 0.98523 | -0.28332 | 0.4 | 1 | 1.1 | 0.9
122 | 1 | 0.00209 | 0.0005238 | 0 | 0 | 1 | 0.98153 | -0.35542 | 0.4 | 1 | 1.1 | 0.9
131 | 1 | 0.0010785 | 0.0002703 | 0 | 0 | 1 | 0.98511 | -0.28602 | 0.4 | 1 | 1.1 | 0.9
130 | 1 | 0.0025625 | 0.00064223 | 0 | 0 | 1 | 0.98498 | -0.28856 | 0.4 | 1 | 1.1 | 0.9
124 | 1 | 0.00099436 | 0.00024921 | 0 | 0 | 1 | 0.98513 | -0.28526 | 0.4 | 1 | 1.1 | 0.9
125 | 1 | 0.001163 | 0.00029147 | 0 | 0 | 1 | 0.98592 | -0.27003 | 0.4 | 1 | 1.1 | 0.9
163 | 1 | 0.0021492 | 0.00053864 | 0 | 0 | 1 | 0.98086 | -0.36852 | 0.4 | 1 | 1.1 | 0.9
123 | 1 | 0 | 0 | 0 | 0 | 1 | 0.97766 | -0.43127 | 0.4 | 1 | 1.1 | 0.9
187 | 1 | 0.0013113 | 0.00032864 | 0 | 0 | 1 | 0.97767 | -0.43102 | 0.4 | 1 | 1.1 | 0.9
188 | 1 | 0.0011571 | 0.00028999 | 0 | 0 | 1 | 0.97763 | -0.43174 | 0.4 | 1 | 1.1 | 0.9
138 | 1 | 0.0029873 | 0.00074869 | 0 | 0 | 1 | 0.98513 | -0.28569 | 0.4 | 1 | 1.1 | 0.9
126 | 1 | 0.00099357 | 0.00024901 | 0 | 0 | 1 | 0.985 | -0.28786 | 0.4 | 1 | 1.1 | 0.9
127 | 1 | 0 | 0 | 0 | 0 | 1 | 0.9878 | -0.23356 | 0.4 | 1 | 1.1 | 0.9
162 | 1 | 0.0021492 | 0.00053864 | 0 | 0 | 1 | 0.97979 | -0.38934 | 0.4 | 1 | 1.1 | 0.9
186 | 1 | 0.00079894 | 0.00020023 | 0 | 0 | 1 | 0.97767 | -0.43101 | 0.4 | 1 | 1.1 | 0.9
129 | 1 | 0.0016453 | 0.00041236 | 0 | 0 | 1 | 0.98482 | -0.29148 | 0.4 | 1 | 1.1 | 0.9
148 | 1 | 0.0019752 | 0.00049502 | 0 | 0 | 1 | 0.98806 | -0.22866 | 0.4 | 1 | 1.1 | 0.9
147 | 1 | 0.0020747 | 0.00051997 | 0 | 0 | 1 | 0.98746 | -0.24033 | 0.4 | 1 | 1.1 | 0.9
128 | 1 | 0.0035994 | 0.00090209 | 0 | 0 | 1 | 0.98479 | -0.29195 | 0.4 | 1 | 1.1 | 0.9
149 | 1 | 0.0020469 | 0.00051299 | 0 | 0 | 1 | 0.98862 | -0.21783 | 0.4 | 1 | 1.1 | 0.9
146 | 1 | 0.0020401 | 0.00051129 | 0 | 0 | 1 | 0.98723 | -0.24482 | 0.4 | 1 | 1.1 | 0.9
136 | 1 | 0.0024421 | 0.00061205 | 0 | 0 | 1 | 0.98516 | -0.28512 | 0.4 | 1 | 1.1 | 0.9
132 | 1 | 0.0024336 | 0.00060992 | 0 | 0 | 1 | 0.98558 | -0.27687 | 0.4 | 1 | 1.1 | 0.9
133 | 1 | 0.0030313 | 0.00075972 | 0 | 0 | 1 | 0.98566 | -0.27538 | 0.4 | 1 | 1.1 | 0.9
134 | 1 | 0.0025299 | 0.00063406 | 0 | 0 | 1 | 0.98536 | -0.28114 | 0.4 | 1 | 1.1 | 0.9
135 | 1 | 0.0030174 | 0.00075624 | 0 | 0 | 1 | 0.98584 | -0.27183 | 0.4 | 1 | 1.1 | 0.9
137 | 1 | 0.003386 | 0.00084861 | 0 | 0 | 1 | 0.9862 | -0.26484 | 0.4 | 1 | 1.1 | 0.9
139 | 1 | 0.0040174 | 0.0010069 | 0 | 0 | 1 | 0.98621 | -0.26455 | 0.4 | 1 | 1.1 | 0.9
140 | 1 | 0.001608 | 0.000403 | 0 | 0 | 1 | 0.98664 | -0.25624 | 0.4 | 1 | 1.1 | 0.9
141 | 1 | 0.0017775 | 0.00044549 | 0 | 0 | 1 | 0.98673 | -0.25447 | 0.4 | 1 | 1.1 | 0.9
142 | 1 | 0.001949 | 0.00048848 | 0 | 0 | 1 | 0.98681 | -0.25292 | 0.4 | 1 | 1.1 | 0.9
155 | 1 | 0.00308 | 0.00077192 | 0 | 0 | 1 | 0.99124 | -0.16729 | 0.4 | 1 | 1.1 | 0.9
152 | 1 | 0.0030369 | 0.00076112 | 0 | 0 | 1 | 0.99049 | -0.18191 | 0.4 | 1 | 1.1 | 0.9
193 | 1 | 0.0044127 | 0.0011059 | 0 | 0 | 1 | 0.99112 | -0.16957 | 0.4 | 1 | 1.1 | 0.9
150 | 1 | 0.003159 | 0.00079171 | 0 | 0 | 1 | 0.99041 | -0.18344 | 0.4 | 1 | 1.1 | 0.9
151 | 1 | 0.0022888 | 0.00057362 | 0 | 0 | 1 | 0.98985 | -0.19433 | 0.4 | 1 | 1.1 | 0.9
153 | 1 | 0.0037015 | 0.00092768 | 0 | 0 | 1 | 0.98983 | -0.19461 | 0.4 | 1 | 1.1 | 0.9
154 | 1 | 0.0022377 | 0.00056081 | 0 | 0 | 1 | 0.98964 | -0.19824 | 0.4 | 1 | 1.1 | 0.9
158 | 1 | 0.0021484 | 0.00053845 | 0 | 0 | 1 | 0.9863 | -0.26336 | 0.4 | 1 | 1.1 | 0.9
160 | 1 | 0.0021492 | 0.00053864 | 0 | 0 | 1 | 0.98625 | -0.26431 | 0.4 | 1 | 1.1 | 0.9
164 | 1 | 0.0017529 | 0.00043933 | 0 | 0 | 1 | 0.97966 | -0.39191 | 0.4 | 1 | 1.1 | 0.9
165 | 1 | 0 | 0 | 0 | 0 | 1 | 0.97911 | -0.40264 | 0.4 | 1 | 1.1 | 0.9
166 | 1 | 0.002021 | 0.00050652 | 0 | 0 | 1 | 0.97857 | -0.41337 | 0.4 | 1 | 1.1 | 0.9
167 | 1 | 0.0023301 | 0.00058398 | 0 | 0 | 1 | 0.97907 | -0.40348 | 0.4 | 1 | 1.1 | 0.9
171 | 1 | 0.001764 | 0.0004421 | 0 | 0 | 1 | 0.97856 | -0.41345 | 0.4 | 1 | 1.1 | 0.9
169 | 1 | 0.0019543 | 0.00048979 | 0 | 0 | 1 | 0.97905 | -0.40383 | 0.4 | 1 | 1.1 | 0.9
179 | 1 | 0.0016013 | 0.00040132 | 0 | 0 | 1 | 0.97836 | -0.41739 | 0.4 | 1 | 1.1 | 0.9
192 | 1 | 0.0016943 | 0.00042463 | 0 | 0 | 1 | 0.97782 | -0.42806 | 0.4 | 1 | 1.1 | 0.9
191 | 1 | 0 | 0 | 0 | 0 | 1 | 0.97785 | -0.42743 | 0.4 | 1 | 1.1 | 0.9
180 | 1 | 0.0016231 | 0.00040678 | 0 | 0 | 1 | 0.97836 | -0.4174 | 0.4 | 1 | 1.1 | 0.9
172 | 1 | 0.001729 | 0.00043332 | 0 | 0 | 1 | 0.97793 | -0.42598 | 0.4 | 1 | 1.1 | 0.9
173 | 1 | 0.0013997 | 0.00035081 | 0 | 0 | 1 | 0.97799 | -0.42478 | 0.4 | 1 | 1.1 | 0.9
174 | 1 | 0.001093 | 0.00027393 | 0 | 0 | 1 | 0.97792 | -0.42601 | 0.4 | 1 | 1.1 | 0.9
175 | 1 | 0.001387 | 0.00034761 | 0 | 0 | 1 | 0.97799 | -0.42474 | 0.4 | 1 | 1.1 | 0.9
176 | 1 | 0.0011527 | 0.00028888 | 0 | 0 | 1 | 0.97788 | -0.42687 | 0.4 | 1 | 1.1 | 0.9
177 | 1 | 0 | 0 | 0 | 0 | 1 | 0.97812 | -0.42221 | 0.4 | 1 | 1.1 | 0.9
178 | 1 | 0.00077483 | 0.00019419 | 0 | 0 | 1 | 0.97788 | -0.42688 | 0.4 | 1 | 1.1 | 0.9
181 | 1 | 0.00091966 | 0.00023049 | 0 | 0 | 1 | 0.97779 | -0.42863 | 0.4 | 1 | 1.1 | 0.9
182 | 1 | 0.0014806 | 0.00037109 | 0 | 0 | 1 | 0.97779 | -0.42864 | 0.4 | 1 | 1.1 | 0.9
190 | 1 | 0.0011526 | 0.00028887 | 0 | 0 | 1 | 0.97783 | -0.42781 | 0.4 | 1 | 1.1 | 0.9
183 | 1 | 0.0011504 | 0.00028831 | 0 | 0 | 1 | 0.97772 | -0.42994 | 0.4 | 1 | 1.1 | 0.9
184 | 1 | 0.001896 | 0.00047519 | 0 | 0 | 1 | 0.97772 | -0.43001 | 0.4 | 1 | 1.1 | 0.9
185 | 1 | 0.0018534 | 0.0004645 | 0 | 0 | 1 | 0.97768 | -0.43076 | 0.4 | 1 | 1.1 | 0.9

## generator_data
GEN_BUS | PG | QG | QMAX | QMIN | VG | MBASE | GEN_STATUS | PMAX | PMIN
77 | 0.35173 | 0.090503 | 10 | -10 | 1 | 100 | 1 | 10 | 0

## branch_data
F_BUS | T_BUS | BR_R | BR_X | BR_B | RATE_A | RATE_B | RATE_C | TAP | SHIFT | BR_STATUS | ANGMIN | ANGMAX | P_in | Q_in | P_out | Q_out
1 | 2 | 0.014276 | 0.0091366 | 2.3973e-11 | 0 | 0 | 0 | 0 | 0 | 1 | -90 | 90 | 0.006179 | 0.0015486 | -0.006179 | -0.0015486
1 | 3 | 1.8034 | 1.1542 | 3.0284e-09 | 0 | 0 | 0 | 0 | 0 | 1 | -90 | 90 | -0.0082776 | -0.0020746 | 0.0082789 | 0.0020752
2 | 4 | 1.9083 | 1.2213 | 3.2046e-09 | 0 | 0 | 0 | 0 | 0 | 1 | -90 | 90 | 0.0041376 | 0.0010369 | -0.0041373 | -0.001037
3 | 5 | 0.0048362 | 0.0030951 | 8.1212e-12 | 0 | 0 | 0 | 0 | 0 | 1 | -90 | 90 | -0.010314 | -0.0025852 | 0.010314 | 0.0025852
4 | 6 | 0.0011978 | 0.0007666 | 2.0114e-12 | 0 | 0 | 0 | 0 | 0 | 1 | -90 | 90 | 0.0020362 | 0.00051035 | -0.0020362 | -0.00051035
5 | 7 | 0.41014 | 0.26249 | 6.8873e-10 | 0 | 0 | 0 | 0 | 0 | 1 | -90 | 90 | -0.012399 | -0.0031078 | 0.0124 | 0.0031082
7 | 8 | 1.6504 | 1.0563 | 2.7715e-09 | 0 | 0 | 0 | 0 | 0 | 1 | -90 | 90 | -0.015175 | -0.0038039 | 0.01518 | 0.0038064
8 | 9 | 3.1517 | 2.0171 | 5.2925e-09 | 0 | 0 | 0 | 0 | 0 | 1 | -90 | 90 | -0.031181 | -0.0078241 | 0.031215 | 0.0078456
8 | 10 | 4.1623 | 2.6639 | 6.9896e-09 | 0 | 0 | 0 | 0 | 0 | 1 | -90 | 90 | 0.016001 | 0.0040178 | -0.015989 | -0.0040108
9 | 19 | 0.9192 | 0.58829 | 1.5436e-09 | 0 | 0 | 0 | 0 | 0 | 1 | -90 | 90 | -0.033291 | -0.0083659 | 0.033303 | 0.0083731
10 | 20 | 1.2195 | 0.78046 | 2.0478e-09 | 0 | 0 | 0 | 0 | 0 | 1 | -90 | 90 | 0.014781 | 0.003708 | -0.014778 | -0.0037062
19 | 18 | 0.51911 | 0.33223 | 8.7172e-10 | 0 | 0 | 0 | 0 | 0 | 1 | -90 | 90 | -0.035831 | -0.0090067 | 0.035838 | 0.0090114
20 | 44 | 2.0917 | 1.3387 | 3.5125e-09 | 0 | 0 | 0 | 0 | 0 | 1 | -90 | 90 | 0.01179 | 0.0029574 | -0.011787 | -0.0029556
18 | 15 | 1.5691 | 1.0043 | 2.635e-09 | 0 | 0 | 0 | 0 | 0 | 1 | -90 | 90 | -0.038733 | -0.0097367 | 0.038759 | 0.0097534
44 | 39 | 2.7986 | 1.7911 | 4.6996e-09 | 0 | 0 | 0 | 0 | 0 | 1 | -90 | 90 | 0.0089228 | 0.0022377 | -0.0089203 | -0.0022365
11 | 12 | 0.1193 | 0.076352 | 2.0034e-10 | 0 | 0 | 0 | 0 | 0 | 1 | -90 | 90 | 0.02916 | 0.0073223 | -0.029159 | -0.0073216
11 | 13 | 2.5302 | 1.6193 | 4.2488e-09 | 0 | 0 | 0 | 0 | 0 | 1 | -90 | 90 | -0.031969 | -0.0080264 | 0.031998 | 0.0080445
12 | 14 | 0.80595 | 0.51581 | 1.3534e-09 | 0 | 0 | 0 | 0 | 0 | 1 | -90 | 90 | 0.02394 | 0.0060136 | -0.023935 | -0.0060105
13 | 15 | 1.1605 | 0.74275 | 1.9489e-09 | 0 | 0 | 0 | 0 | 0 | 1 | -90 | 90 | -0.033865 | -0.0085125 | 0.03388 | 0.0085218
14 | 16 | 2.3582 | 1.5092 | 3.96e-09 | 0 | 0 | 0 | 0 | 0 | 1 | -90 | 90 | 0.021751 | 0.0054631 | -0.021739 | -0.0054555
15 | 17 | 0.46546 | 0.2979 | 7.8164e-10 | 0 | 0 | 0 | 0 | 0 | 1 | -90 | 90 | -0.072639 | -0.018275 | 0.072667 | 0.018293
16 | 23 | 1.4658 | 0.93808 | 2.4614e-09 | 0 | 0 | 0 | 0 | 0 | 1 | -90 | 90 | 0.020718 | 0.0051995 | -0.02071 | -0.0051952
17 | 30 | 1.2695 | 0.81246 | 2.1318e-09 | 0 | 0 | 0 | 0 | 0 | 1 | -90 | 90 | -0.075188 | -0.018925 | 0.075268 | 0.018976
23 | 25 | 3.3779 | 2.1619 | 5.6724e-09 | 0 | 0 | 0 | 0 | 0 | 1 | -90 | 90 | 0.0033959 | 0.0008508 | -0.0033955 | -0.00085106
23 | 21 | 1.2497 | 0.79983 | 2.0986e-09 | 0 | 0 | 0 | 0 | 0 | 1 | -90 | 90 | 0.017315 | 0.0043444 | -0.01731 | -0.0043419
30 | 31 | 2.4721 | 1.5821 | 4.1513e-09 | 0 | 0 | 0 | 0 | 0 | 1 | -90 | 90 | -0.077228 | -0.019467 | 0.077393 | 0.019571
21 | 22 | 1.5851 | 1.0144 | 2.6618e-09 | 0 | 0 | 0 | 0 | 0 | 1 | -90 | 90 | 0.016059 | 0.0040282 | -0.016054 | -0.0040255
31 | 32 | 1.8426 | 1.1793 | 3.0942e-09 | 0 | 0 | 0 | 0 | 0 | 1 | -90 | 90 | -0.079761 | -0.020165 | 0.079891 | 0.020248
39 | 38 | 2.2535 | 1.4422 | 3.7842e-09 | 0 | 0 | 0 | 0 | 0 | 1 | -90 | 90 | 0.0089203 | 0.0022365 | -0.0089182 | -0.0022356
22 | 24 | 1.6132 | 1.0325 | 2.709e-09 | 0 | 0 | 0 | 0 | 0 | 1 | -90 | 90 | 0.013367 | 0.003352 | -0.013364 | -0.0033502
24 | 26 | 1.2026 | 0.76966 | 2.0195e-09 | 0 | 0 | 0 | 0 | 0 | 1 | -90 | 90 | 0.012719 | 0.0031885 | -0.012716 | -0.0031873
26 | 28 | 0.42993 | 0.27516 | 7.2197e-10 | 0 | 0 | 0 | 0 | 0 | 1 | -90 | 90 | 0.0062285 | 0.0015612 | -0.0062283 | -0.0015611
28 | 29 | 1.1523 | 0.73745 | 1.935e-09 | 0 | 0 | 0 | 0 | 0 | 1 | -90 | 90 | 0.0062283 | 0.0015611 | -0.0062278 | -0.001561
32 | 33 | 0.8599 | 0.55034 | 1.444e-09 | 0 | 0 | 0 | 0 | 0 | 1 | -90 | 90 | 0.073429 | 0.018579 | -0.073378 | -0.018546
32 | 34 | 3.1753 | 2.0322 | 1.0664e-08 | 0 | 0 | 0 | 0 | 0 | 1 | -90 | 90 | -0.15332 | -0.038826 | 0.15415 | 0.039353
33 | 52 | 0.51059 | 0.32678 | 8.5742e-10 | 0 | 0 | 0 | 0 | 0 | 1 | -90 | 90 | 0.071811 | 0.018153 | -0.071782 | -0.018135
34 | 104 | 1.2761 | 0.81669 | 4.2857e-09 | 0 | 0 | 0 | 0 | 0 | 1 | -90 | 90 | -0.15415 | -0.039352 | 0.15448 | 0.039564
52 | 51 | 0.88406 | 0.5658 | 1.4846e-09 | 0 | 0 | 0 | 0 | 0 | 1 | -90 | 90 | 0.070148 | 0.017725 | -0.0701 | -0.017694
104 | 93 | 1.7747 | 1.1358 | 5.9605e-09 | 0 | 0 | 0 | 0 | 0 | 1 | -90 | 90 | -0.15565 | -0.039859 | 0.15612 | 0.040158
51 | 53 | 0.20089 | 0.12857 | 3.3734e-10 | 0 | 0 | 0 | 0 | 0 | 1 | -90 | 90 | 0.068306 | 0.017245 | -0.068296 | -0.017238
93 | 92 | 0.57734 | 0.3695 | 1.939e-09 | 0 | 0 | 0 | 0 | 0 | 1 | -90 | 90 | -0.17581 | -0.045099 | 0.176 | 0.045223
93 | 89 | 3.2333 | 2.0693 | 5.4296e-09 | 0 | 0 | 0 | 0 | 0 | 1 | -90 | 90 | 0.019686 | 0.0049413 | -0.019673 | -0.0049331
35 | 36 | 2.805 | 1.7952 | 4.7103e-09 | 0 | 0 | 0 | 0 | 0 | 1 | -90 | 90 | -0.0070077 | -0.0017564 | 0.0070092 | 0.0017569
35 | 37 | 0.97206 | 0.62212 | 1.6324e-09 | 0 | 0 | 0 | 0 | 0 | 1 | -90 | 90 | 0.0047031 | 0.0011788 | -0.0047029 | -0.0011788
36 | 38 | 3.1698 | 2.0287 | 5.323e-09 | 0 | 0 | 0 | 0 | 0 | 1 | -90 | 90 | -0.0070092 | -0.0017569 | 0.007011 | 0.0017576
40 | 41 | 0.67465 | 0.43178 | 1.1329e-09 | 0 | 0 | 0 | 0 | 0 | 1 | -90 | 90 | 0.0024072 | 0.00060327 | -0.0024072 | -0.00060335
40 | 42 | 0.98202 | 0.62849 | 1.6491e-09 | 0 | 0 | 0 | 0 | 0 | 1 | -90 | 90 | -0.005976 | -0.0014978 | 0.0059764 | 0.0014979
42 | 43 | 2.7774 | 1.7775 | 4.664e-09 | 0 | 0 | 0 | 0 | 0 | 1 | -90 | 90 | -0.008651 | -0.0021682 | 0.0086533 | 0.0021693
43 | 56 | 3.1829 | 2.0371 | 5.345e-09 | 0 | 0 | 0 | 0 | 0 | 1 | -90 | 90 | -0.019098 | -0.0047867 | 0.019111 | 0.0047945
43 | 48 | 1.6807 | 1.0756 | 2.8224e-09 | 0 | 0 | 0 | 0 | 0 | 1 | -90 | 90 | 0.010445 | 0.0026174 | -0.010443 | -0.0026164
56 | 57 | 0.91673 | 0.58671 | 1.5394e-09 | 0 | 0 | 0 | 0 | 0 | 1 | -90 | 90 | -0.022475 | -0.0056376 | 0.02248 | 0.0056408
48 | 50 | 1.1838 | 0.75763 | 1.9879e-09 | 0 | 0 | 0 | 0 | 0 | 1 | -90 | 90 | 0.0054352 | 0.0013621 | -0.0054348 | -0.001362
48 | 46 | 3.282 | 2.1005 | 5.5114e-09 | 0 | 0 | 0 | 0 | 0 | 1 | -90 | 90 | 0.0050075 | 0.0012543 | -0.0050066 | -0.0012542
57 | 62 | 2.4015 | 1.5369 | 4.0327e-09 | 0 | 0 | 0 | 0 | 0 | 1 | -90 | 90 | -0.025268 | -0.0063395 | 0.025285 | 0.0063501
50 | 58 | 0.086228 | 0.055186 | 1.448e-10 | 0 | 0 | 0 | 0 | 0 | 1 | -90 | 90 | 0.0043204 | 0.0010827 | -0.0043204 | -0.0010827
46 | 45 | 5.3602 | 3.4305 | 9.0012e-09 | 0 | 0 | 0 | 0 | 0 | 1 | -90 | 90 | 0.0028031 | 0.00070191 | -0.0028026 | -0.00070246
58 | 59 | 1.4551 | 0.93128 | 2.4436e-09 | 0 | 0 | 0 | 0 | 0 | 1 | -90 | 90 | 0.0032014 | 0.00080223 | -0.0032013 | -0.00080235
105 | 117 | 2.0558 | 1.3157 | 3.4522e-09 | 0 | 0 | 0 | 0 | 0 | 1 | -90 | 90 | -0.003051 | -0.00076467 | 0.0030512 | 0.00076447
117 | 120 | 2.7548 | 1.7631 | 4.626e-09 | 0 | 0 | 0 | 0 | 0 | 1 | -90 | 90 | -0.0030512 | -0.00076447 | 0.0030515 | 0.0007642
59 | 60 | 0.016759 | 0.010726 | 2.8143e-11 | 0 | 0 | 0 | 0 | 0 | 1 | -90 | 90 | 0.0021342 | 0.00053491 | -0.0021342 | -0.00053491
53 | 54 | 0.50987 | 0.32632 | 8.5621e-10 | 0 | 0 | 0 | 0 | 0 | 1 | -90 | 90 | 0.066736 | 0.016847 | -0.06671 | -0.016831
54 | 55 | 1.0846 | 0.69415 | 1.8213e-09 | 0 | 0 | 0 | 0 | 0 | 1 | -90 | 90 | 0.065075 | 0.016421 | -0.065024 | -0.016389
55 | 75 | 0.032204 | 0.02061 | 5.4079e-11 | 0 | 0 | 0 | 0 | 0 | 1 | -90 | 90 | 0.063458 | 0.015997 | -0.063457 | -0.015996
75 | 76 | 0.47823 | 0.30607 | 8.0308e-10 | 0 | 0 | 0 | 0 | 0 | 1 | -90 | 90 | 0.061332 | 0.015463 | -0.061312 | -0.015451
76 | 74 | 1.0711 | 0.68548 | 1.7986e-09 | 0 | 0 | 0 | 0 | 0 | 1 | -90 | 90 | 0.059679 | 0.015041 | -0.059636 | -0.015014
62 | 63 | 0.7194 | 0.46041 | 1.2081e-09 | 0 | 0 | 0 | 0 | 0 | 1 | -90 | 90 | -0.028221 | -0.007086 | 0.028227 | 0.00709
63 | 64 | 0.34763 | 0.22248 | 5.8377e-10 | 0 | 0 | 0 | 0 | 0 | 1 | -90 | 90 | -0.029552 | -0.0074219 | 0.029555 | 0.007424
60 | 61 | 0.18024 | 0.11536 | 3.0268e-10 | 0 | 0 | 0 | 0 | 0 | 1 | -90 | 90 | 0.0010329 | 0.00025887 | -0.0010329 | -0.0002589
64 | 65 | 1.5153 | 0.9698 | 2.5446e-09 | 0 | 0 | 0 | 0 | 0 | 1 | -90 | 90 | -0.030944 | -0.0077721 | 0.03096 | 0.0077823
65 | 66 | 0.098289 | 0.062905 | 1.6505e-10 | 0 | 0 | 0 | 0 | 0 | 1 | -90 | 90 | -0.033652 | -0.0084568 | 0.033653 | 0.0084576
66 | 67 | 0.35067 | 0.22443 | 5.8887e-10 | 0 | 0 | 0 | 0 | 0 | 1 | -90 | 90 | -0.040642 | -0.010209 | 0.040649 | 0.010214
67 | 73 | 0.51129 | 0.32723 | 8.586e-10 | 0 | 0 | 0 | 0 | 0 | 1 | -90 | 90 | -0.042114 | -0.010581 | 0.042124 | 0.010587
73 | 71 | 0.87425 | 0.55952 | 1.4681e-09 | 0 | 0 | 0 | 0 | 0 | 1 | -90 | 90 | -0.043534 | -0.010941 | 0.043553 | 0.010952
71 | 69 | 0.23003 | 0.14722 | 3.8629e-10 | 0 | 0 | 0 | 0 | 0 | 1 | -90 | 90 | -0.045167 | -0.011357 | 0.045172 | 0.01136
68 | 69 | 0.027946 | 0.017886 | 4.693e-11 | 0 | 0 | 0 | 0 | 0 | 1 | -90 | 90 | 0.046808 | 0.011771 | -0.046808 | -0.01177
68 | 70 | 0.48125 | 0.308 | 8.0815e-10 | 0 | 0 | 0 | 0 | 0 | 1 | -90 | 90 | -0.054792 | -0.013772 | 0.054808 | 0.013782
70 | 72 | 1.0966 | 0.7018 | 1.8414e-09 | 0 | 0 | 0 | 0 | 0 | 1 | -90 | 90 | -0.056364 | -0.014172 | 0.056403 | 0.014196
72 | 74 | 0.51259 | 0.32806 | 8.6078e-10 | 0 | 0 | 0 | 0 | 0 | 1 | -90 | 90 | -0.058038 | -0.014606 | 0.058057 | 0.014618
77 | 78 | 0.8355 | 0.53472 | 2.8061e-09 | 0 | 0 | 0 | 0 | 0 | 1 | -90 | 90 | 0.18319 | 0.047445 | -0.18289 | -0.047253
77 | 79 | 0.066832 | 0.042773 | 2.2446e-10 | 0 | 0 | 0 | 0 | 0 | 1 | -90 | 90 | 0.16471 | 0.042099 | -0.16469 | -0.042086
78 | 80 | 1.0939 | 0.70009 | 3.6739e-09 | 0 | 0 | 0 | 0 | 0 | 1 | -90 | 90 | 0.18132 | 0.046861 | -0.18094 | -0.046615
79 | 81 | 0.6727 | 0.43053 | 2.2593e-09 | 0 | 0 | 0 | 0 | 0 | 1 | -90 | 90 | 0.1634 | 0.041763 | -0.16321 | -0.041641
80 | 82 | 0.8782 | 0.56205 | 2.9495e-09 | 0 | 0 | 0 | 0 | 0 | 1 | -90 | 90 | 0.17897 | 0.046121 | -0.17866 | -0.045928
81 | 83 | 0.49717 | 0.31819 | 1.6698e-09 | 0 | 0 | 0 | 0 | 0 | 1 | -90 | 90 | 0.16321 | 0.041641 | -0.16307 | -0.04155
82 | 92 | 0.29427 | 0.18833 | 9.8831e-10 | 0 | 0 | 0 | 0 | 0 | 1 | -90 | 90 | 0.17739 | 0.045609 | -0.17729 | -0.045545
83 | 95 | 0.078648 | 0.050335 | 2.6414e-10 | 0 | 0 | 0 | 0 | 0 | 1 | -90 | 90 | 0.16178 | 0.041227 | -0.16175 | -0.041213
95 | 96 | 0.82153 | 0.52578 | 2.7592e-09 | 0 | 0 | 0 | 0 | 0 | 1 | -90 | 90 | 0.16046 | 0.040887 | -0.16023 | -0.040743
96 | 98 | 1.7268 | 1.1052 | 5.7996e-09 | 0 | 0 | 0 | 0 | 0 | 1 | -90 | 90 | 0.16023 | 0.040743 | -0.15975 | -0.040439
84 | 85 | 0.14962 | 0.095757 | 2.5125e-10 | 0 | 0 | 0 | 0 | 0 | 1 | -90 | 90 | -0.013841 | -0.0034695 | 0.013841 | 0.0034697
84 | 86 | 0.48266 | 0.3089 | 8.1052e-10 | 0 | 0 | 0 | 0 | 0 | 1 | -90 | 90 | 0.012672 | 0.0031766 | -0.012671 | -0.0031761
85 | 87 | 1.6134 | 1.0326 | 2.7093e-09 | 0 | 0 | 0 | 0 | 0 | 1 | -90 | 90 | -0.015389 | -0.0038577 | 0.015393 | 0.00386
86 | 88 | 0.45782 | 0.29301 | 7.6881e-10 | 0 | 0 | 0 | 0 | 0 | 1 | -90 | 90 | 0.01144 | 0.0028675 | -0.011439 | -0.0028672
87 | 89 | 0.63871 | 0.40877 | 1.0726e-09 | 0 | 0 | 0 | 0 | 0 | 1 | -90 | 90 | -0.017752 | -0.004451 | 0.017754 | 0.0044523
87 | 90 | 1.1172 | 0.71502 | 1.8761e-09 | 0 | 0 | 0 | 0 | 0 | 1 | -90 | 90 | 0.0023587 | 0.00059098 | -0.0023586 | -0.00059112
88 | 91 | 1.2717 | 0.81392 | 2.1356e-09 | 0 | 0 | 0 | 0 | 0 | 1 | -90 | 90 | 0.010297 | 0.0025809 | -0.010295 | -0.0025802
90 | 94 | 0.092206 | 0.059012 | 1.5484e-10 | 0 | 0 | 0 | 0 | 0 | 1 | -90 | 90 | 0.0012259 | 0.00030723 | -0.0012259 | -0.00030725
91 | 103 | 0.15253 | 0.09762 | 2.5614e-10 | 0 | 0 | 0 | 0 | 0 | 1 | -90 | 90 | 0.0083363 | 0.0020892 | -0.0083362 | -0.0020891
103 | 102 | 0.45949 | 0.29408 | 7.7161e-10 | 0 | 0 | 0 | 0 | 0 | 1 | -90 | 90 | 0.0066216 | 0.0016594 | -0.0066214 | -0.0016594
102 | 101 | 1.2034 | 0.77019 | 2.0209e-09 | 0 | 0 | 0 | 0 | 0 | 1 | -90 | 90 | 0.0048086 | 0.001205 | -0.0048083 | -0.001205
111 | 113 | 6.7701 | 4.3329 | 1.1369e-08 | 0 | 0 | 0 | 0 | 0 | 1 | -90 | 90 | 0.0087905 | 0.0022047 | -0.0087848 | -0.0022022
111 | 109 | 1.295 | 0.82882 | 2.1747e-09 | 0 | 0 | 0 | 0 | 0 | 1 | -90 | 90 | -0.0087905 | -0.0022047 | 0.0087916 | 0.0022052
113 | 161 | 5.5515 | 3.553 | 9.3225e-09 | 0 | 0 | 0 | 0 | 0 | 1 | -90 | 90 | 0.0087848 | 0.0022022 | -0.0087801 | -0.0022001
109 | 107 | 2.2902 | 1.4657 | 3.8459e-09 | 0 | 0 | 0 | 0 | 0 | 1 | -90 | 90 | -0.011061 | -0.0027739 | 0.011064 | 0.0027754
98 | 100 | 0.016251 | 0.0104 | 5.4578e-11 | 0 | 0 | 0 | 0 | 0 | 1 | -90 | 90 | 0.15518 | 0.039294 | -0.15518 | -0.039291
97 | 99 | 0.022745 | 0.014557 | 3.8195e-11 | 0 | 0 | 0 | 0 | 0 | 1 | -90 | 90 | -0.0015774 | -0.00039533 | 0.0015774 | 0.00039533
99 | 101 | 0.39736 | 0.25431 | 6.6727e-10 | 0 | 0 | 0 | 0 | 0 | 1 | -90 | 90 | -0.0030885 | -0.00077404 | 0.0030885 | 0.000774
100 | 143 | 0.68184 | 0.43638 | 2.29e-09 | 0 | 0 | 0 | 0 | 0 | 1 | -90 | 90 | 0.15189 | 0.038465 | -0.15172 | -0.038357
143 | 144 | 0.19102 | 0.12225 | 3.2077e-10 | 0 | 0 | 0 | 0 | 0 | 1 | -90 | 90 | 0.051808 | 0.013024 | -0.051803 | -0.013021
143 | 145 | 2.0097 | 1.2862 | 3.3748e-09 | 0 | 0 | 0 | 0 | 0 | 1 | -90 | 90 | 0.099908 | 0.025333 | -0.099691 | -0.025194
144 | 155 | 1.5159 | 0.97019 | 2.5456e-09 | 0 | 0 | 0 | 0 | 0 | 1 | -90 | 90 | 0.0074941 | 0.0018781 | -0.0074932 | -0.0018778
144 | 152 | 1.7131 | 1.0964 | 2.8767e-09 | 0 | 0 | 0 | 0 | 0 | 1 | -90 | 90 | 0.044309 | 0.011143 | -0.044272 | -0.01112
145 | 149 | 0.46407 | 0.297 | 7.7929e-10 | 0 | 0 | 0 | 0 | 0 | 1 | -90 | 90 | 0.095311 | 0.024097 | -0.095266 | -0.024067
120 | 131 | 0.5423 | 0.34707 | 9.1067e-10 | 0 | 0 | 0 | 0 | 0 | 1 | -90 | 90 | -0.0056143 | -0.0014061 | 0.0056145 | 0.0014061
120 | 130 | 3.1271 | 2.0013 | 5.2513e-09 | 0 | 0 | 0 | 0 | 0 | 1 | -90 | 90 | 0.0025628 | 0.00064187 | -0.0025625 | -0.00064224
106 | 107 | 0.021197 | 0.013566 | 3.5595e-11 | 0 | 0 | 0 | 0 | 0 | 1 | -90 | 90 | 0.013529 | 0.0033933 | -0.013529 | -0.0033932
106 | 108 | 1.7741 | 1.1354 | 2.9791e-09 | 0 | 0 | 0 | 0 | 0 | 1 | -90 | 90 | -0.017606 | -0.004415 | 0.017611 | 0.0044185
108 | 110 | 0.53548 | 0.34271 | 8.9922e-10 | 0 | 0 | 0 | 0 | 0 | 1 | -90 | 90 | -0.018826 | -0.0047229 | 0.018828 | 0.0047242
110 | 112 | 0.31953 | 0.2045 | 5.3658e-10 | 0 | 0 | 0 | 0 | 0 | 1 | -90 | 90 | -0.021133 | -0.0053019 | 0.021135 | 0.0053029
112 | 156 | 0.77283 | 0.49461 | 1.2978e-09 | 0 | 0 | 0 | 0 | 0 | 1 | -90 | 90 | -0.025424 | -0.0063779 | 0.02543 | 0.0063812
156 | 157 | 0.52081 | 0.33332 | 8.7458e-10 | 0 | 0 | 0 | 0 | 0 | 1 | -90 | 90 | -0.027609 | -0.0069274 | 0.027613 | 0.00693
161 | 159 | 2.7408 | 1.7541 | 4.6025e-09 | 0 | 0 | 0 | 0 | 0 | 1 | -90 | 90 | 0.0064487 | 0.0016158 | -0.0064474 | -0.0016154
157 | 154 | 0.98339 | 0.62937 | 1.6514e-09 | 0 | 0 | 0 | 0 | 0 | 1 | -90 | 90 | -0.02981 | -0.0074807 | 0.02982 | 0.0074866
159 | 158 | 2.4886 | 1.5927 | 4.1791e-09 | 0 | 0 | 0 | 0 | 0 | 1 | -90 | 90 | 0.0042982 | 0.0010768 | -0.0042977 | -0.0010768
114 | 116 | 3.0316 | 1.9402 | 5.0909e-09 | 0 | 0 | 0 | 0 | 0 | 1 | -90 | 90 | -0.00099377 | -0.00024907 | 0.0009938 | 0.00024859
116 | 118 | 1.234 | 0.78973 | 2.0721e-09 | 0 | 0 | 0 | 0 | 0 | 1 | -90 | 90 | -0.041563 | -0.010484 | 0.041587 | 0.010499
116 | 119 | 3.6657 | 2.346 | 6.1557e-09 | 0 | 0 | 0 | 0 | 0 | 1 | -90 | 90 | 0.04057 | 0.010235 | -0.040503 | -0.010193
118 | 121 | 2.2889 | 1.4649 | 3.8436e-09 | 0 | 0 | 0 | 0 | 0 | 1 | -90 | 90 | -0.042551 | -0.01074 | 0.042597 | 0.010769
119 | 122 | 0.40715 | 0.26057 | 6.8371e-10 | 0 | 0 | 0 | 0 | 0 | 1 | -90 | 90 | 0.040503 | 0.010193 | -0.040496 | -0.010189
121 | 124 | 1.1705 | 0.74913 | 1.9656e-09 | 0 | 0 | 0 | 0 | 0 | 1 | -90 | 90 | 0.007235 | 0.0018132 | -0.0072344 | -0.0018129
121 | 125 | 1.1661 | 0.74632 | 1.9582e-09 | 0 | 0 | 0 | 0 | 0 | 1 | -90 | 90 | -0.049832 | -0.012582 | 0.049863 | 0.012602
122 | 163 | 1.4755 | 0.94429 | 2.4777e-09 | 0 | 0 | 0 | 0 | 0 | 1 | -90 | 90 | 0.038406 | 0.0096649 | -0.038382 | -0.0096498
131 | 138 | 0.21195 | 0.13565 | 3.5592e-10 | 0 | 0 | 0 | 0 | 0 | 1 | -90 | 90 | -0.006693 | -0.0016764 | 0.0066931 | 0.0016764
124 | 126 | 1.8085 | 1.1574 | 3.0369e-09 | 0 | 0 | 0 | 0 | 0 | 1 | -90 | 90 | 0.00624 | 0.0015637 | -0.0062392 | -0.0015635
125 | 127 | 3.1368 | 2.0075 | 5.2675e-09 | 0 | 0 | 0 | 0 | 0 | 1 | -90 | 90 | -0.051026 | -0.012894 | 0.051116 | 0.01295
163 | 162 | 2.4812 | 1.5879 | 4.1665e-09 | 0 | 0 | 0 | 0 | 0 | 1 | -90 | 90 | 0.036233 | 0.0091112 | -0.036197 | -0.0090885
123 | 187 | 0.93254 | 0.59683 | 1.566e-09 | 0 | 0 | 0 | 0 | 0 | 1 | -90 | 90 | -0.0011571 | -0.00028973 | 0.0011571 | 0.00028959
123 | 188 | 1.7218 | 1.1019 | 2.8913e-09 | 0 | 0 | 0 | 0 | 0 | 1 | -90 | 90 | 0.0011571 | 0.00028973 | -0.001157 | -0.00028999
187 | 186 | 0.0077917 | 0.0049867 | 1.3084e-11 | 0 | 0 | 0 | 0 | 0 | 1 | -90 | 90 | -0.0024684 | -0.00061824 | 0.0024684 | 0.00061824
138 | 136 | 0.26013 | 0.16649 | 4.3684e-10 | 0 | 0 | 0 | 0 | 0 | 1 | -90 | 90 | -0.0096804 | -0.0024251 | 0.0096806 | 0.0024253
126 | 129 | 2.9983 | 1.9189 | 5.035e-09 | 0 | 0 | 0 | 0 | 0 | 1 | -90 | 90 | 0.0052457 | 0.0013145 | -0.0052448 | -0.0013144
127 | 148 | 0.23643 | 0.15132 | 3.9703e-10 | 0 | 0 | 0 | 0 | 0 | 1 | -90 | 90 | -0.091174 | -0.023015 | 0.091195 | 0.023028
127 | 147 | 0.73991 | 0.47354 | 1.2425e-09 | 0 | 0 | 0 | 0 | 0 | 1 | -90 | 90 | 0.040058 | 0.010064 | -0.040045 | -0.010056
162 | 164 | 0.32488 | 0.20792 | 5.4556e-10 | 0 | 0 | 0 | 0 | 0 | 1 | -90 | 90 | 0.034048 | 0.0085499 | -0.034043 | -0.0085473
186 | 185 | 0.33908 | 0.21701 | 5.6941e-10 | 0 | 0 | 0 | 0 | 0 | 1 | -90 | 90 | -0.0032673 | -0.00081848 | 0.0032673 | 0.00081845
129 | 128 | 0.57951 | 0.37089 | 9.7315e-10 | 0 | 0 | 0 | 0 | 0 | 1 | -90 | 90 | 0.0035995 | 0.00090206 | -0.0035994 | -0.0009021
148 | 149 | 0.51129 | 0.32723 | 8.586e-10 | 0 | 0 | 0 | 0 | 0 | 1 | -90 | 90 | -0.09317 | -0.023523 | 0.093219 | 0.023554
147 | 146 | 0.51745 | 0.33117 | 8.6894e-10 | 0 | 0 | 0 | 0 | 0 | 1 | -90 | 90 | 0.03797 | 0.0095363 | -0.037962 | -0.0095312
146 | 142 | 0.98621 | 0.63118 | 1.6561e-09 | 0 | 0 | 0 | 0 | 0 | 1 | -90 | 90 | 0.035922 | 0.0090199 | -0.035908 | -0.0090112
136 | 134 | 1.4267 | 0.91311 | 2.3959e-09 | 0 | 0 | 0 | 0 | 0 | 1 | -90 | 90 | -0.012123 | -0.0030373 | 0.012125 | 0.0030386
132 | 133 | 0.37966 | 0.24299 | 6.3756e-10 | 0 | 0 | 0 | 0 | 0 | 1 | -90 | 90 | -0.017092 | -0.0042842 | 0.017093 | 0.004285
132 | 134 | 1.2673 | 0.81108 | 2.1282e-09 | 0 | 0 | 0 | 0 | 0 | 1 | -90 | 90 | 0.014658 | 0.0036743 | -0.014655 | -0.0036726
133 | 135 | 0.76889 | 0.49209 | 1.2912e-09 | 0 | 0 | 0 | 0 | 0 | 1 | -90 | 90 | -0.020124 | -0.0050447 | 0.020127 | 0.0050467
135 | 137 | 1.3174 | 0.84312 | 2.2122e-09 | 0 | 0 | 0 | 0 | 0 | 1 | -90 | 90 | -0.023145 | -0.005803 | 0.023153 | 0.0058077
137 | 139 | 0.047785 | 0.030582 | 8.0244e-11 | 0 | 0 | 0 | 0 | 0 | 1 | -90 | 90 | -0.026539 | -0.0066563 | 0.026539 | 0.0066566
139 | 140 | 1.1864 | 0.75927 | 1.9922e-09 | 0 | 0 | 0 | 0 | 0 | 1 | -90 | 90 | -0.030556 | -0.0076634 | 0.030568 | 0.007671
140 | 141 | 0.24026 | 0.15377 | 4.0346e-10 | 0 | 0 | 0 | 0 | 0 | 1 | -90 | 90 | -0.032176 | -0.008074 | 0.032179 | 0.0080757
141 | 142 | 0.19844 | 0.127 | 3.3324e-10 | 0 | 0 | 0 | 0 | 0 | 1 | -90 | 90 | -0.033957 | -0.0085212 | 0.033959 | 0.0085227
155 | 193 | 2.279 | 1.4586 | 3.8271e-09 | 0 | 0 | 0 | 0 | 0 | 1 | -90 | 90 | 0.0044131 | 0.0011059 | -0.0044127 | -0.0011059
152 | 150 | 0.16328 | 0.1045 | 2.7419e-10 | 0 | 0 | 0 | 0 | 0 | 1 | -90 | 90 | 0.041235 | 0.010359 | -0.041232 | -0.010357
150 | 151 | 1.2588 | 0.80563 | 2.1139e-09 | 0 | 0 | 0 | 0 | 0 | 1 | -90 | 90 | 0.038073 | 0.0095649 | -0.038054 | -0.0095524
151 | 153 | 0.033804 | 0.021634 | 5.6766e-11 | 0 | 0 | 0 | 0 | 0 | 1 | -90 | 90 | 0.035765 | 0.0089788 | -0.035764 | -0.0089785
153 | 154 | 0.49755 | 0.31843 | 8.3552e-10 | 0 | 0 | 0 | 0 | 0 | 1 | -90 | 90 | 0.032063 | 0.0080509 | -0.032057 | -0.0080474
158 | 160 | 1.93 | 1.2352 | 3.241e-09 | 0 | 0 | 0 | 0 | 0 | 1 | -90 | 90 | 0.0021493 | 0.00053839 | -0.0021492 | -0.00053865
164 | 165 | 1.4301 | 0.91528 | 2.4016e-09 | 0 | 0 | 0 | 0 | 0 | 1 | -90 | 90 | 0.03229 | 0.0081079 | -0.032274 | -0.0080976
165 | 166 | 1.6476 | 1.0545 | 2.7668e-09 | 0 | 0 | 0 | 0 | 0 | 1 | -90 | 90 | 0.027989 | 0.007024 | -0.027975 | -0.0070151
165 | 167 | 0.84368 | 0.53996 | 1.4168e-09 | 0 | 0 | 0 | 0 | 0 | 1 | -90 | 90 | 0.0042846 | 0.0010737 | -0.0042844 | -0.0010737
166 | 171 | 0.013418 | 0.0085872 | 2.2532e-11 | 0 | 0 | 0 | 0 | 0 | 1 | -90 | 90 | 0.025954 | 0.0065085 | -0.025954 | -0.0065085
167 | 169 | 0.7742 | 0.49549 | 1.3001e-09 | 0 | 0 | 0 | 0 | 0 | 1 | -90 | 90 | 0.0019543 | 0.0004897 | -0.0019543 | -0.0004898
171 | 179 | 0.69937 | 0.44759 | 1.1744e-09 | 0 | 0 | 0 | 0 | 0 | 1 | -90 | 90 | 0.02419 | 0.0060664 | -0.024185 | -0.0060636
179 | 180 | 0.003015 | 0.0019296 | 5.063e-12 | 0 | 0 | 0 | 0 | 0 | 1 | -90 | 90 | 0.022584 | 0.0056623 | -0.022584 | -0.0056622
192 | 191 | 1.5951 | 1.0208 | 2.6785e-09 | 0 | 0 | 0 | 0 | 0 | 1 | -90 | 90 | -0.0016943 | -0.00042464 | 0.0016943 | 0.00042442
191 | 190 | 1.3876 | 0.88807 | 2.3302e-09 | 0 | 0 | 0 | 0 | 0 | 1 | -90 | 90 | 0.0011526 | 0.00028866 | -0.0011526 | -0.00028887
191 | 178 | 0.82736 | 0.52951 | 1.3894e-09 | 0 | 0 | 0 | 0 | 0 | 1 | -90 | 90 | -0.0028469 | -0.00071308 | 0.002847 | 0.00071299
180 | 177 | 0.98321 | 0.62925 | 1.6511e-09 | 0 | 0 | 0 | 0 | 0 | 1 | -90 | 90 | 0.020961 | 0.0052555 | -0.020956 | -0.0052526
172 | 173 | 0.6748 | 0.43187 | 1.1332e-09 | 0 | 0 | 0 | 0 | 0 | 1 | -90 | 90 | -0.0075966 | -0.0019034 | 0.0075971 | 0.0019035
172 | 174 | 0.023746 | 0.015197 | 3.9875e-11 | 0 | 0 | 0 | 0 | 0 | 1 | -90 | 90 | 0.0058677 | 0.00147 | -0.0058677 | -0.00147
173 | 175 | 0.016369 | 0.010476 | 2.7489e-11 | 0 | 0 | 0 | 0 | 0 | 1 | -90 | 90 | -0.0089968 | -0.0022543 | 0.0089968 | 0.0022543
174 | 176 | 0.7746 | 0.49575 | 1.3008e-09 | 0 | 0 | 0 | 0 | 0 | 1 | -90 | 90 | 0.0047747 | 0.0011961 | -0.0047745 | -0.0011961
175 | 177 | 1.0475 | 0.67038 | 1.759e-09 | 0 | 0 | 0 | 0 | 0 | 1 | -90 | 90 | -0.010384 | -0.002602 | 0.010385 | 0.0026026
176 | 178 | 0.013931 | 0.0089161 | 2.3395e-11 | 0 | 0 | 0 | 0 | 0 | 1 | -90 | 90 | 0.0036218 | 0.00090719 | -0.0036218 | -0.00090719
177 | 181 | 2.6039 | 1.6665 | 4.3726e-09 | 0 | 0 | 0 | 0 | 0 | 1 | -90 | 90 | 0.010571 | 0.00265 | -0.010568 | -0.0026483
181 | 182 | 0.0043427 | 0.0027794 | 7.2926e-12 | 0 | 0 | 0 | 0 | 0 | 1 | -90 | 90 | 0.0096484 | 0.0024178 | -0.0096484 | -0.0024178
182 | 183 | 0.6815 | 0.43616 | 1.1444e-09 | 0 | 0 | 0 | 0 | 0 | 1 | -90 | 90 | 0.0081678 | 0.0020467 | -0.0081673 | -0.0020465
183 | 184 | 0.047443 | 0.030363 | 7.9669e-11 | 0 | 0 | 0 | 0 | 0 | 1 | -90 | 90 | 0.0070169 | 0.0017582 | -0.0070169 | -0.0017582
184 | 185 | 0.62056 | 0.39716 | 1.0421e-09 | 0 | 0 | 0 | 0 | 0 | 1 | -90 | 90 | 0.0051209 | 0.001283 | -0.0051207 | -0.001283