## bus_data
BUS_I | BUS_TYPE | Pd | Qd | Gs | Bs | area | Vm | Va | baseKV | zone | Vmax | Vmin
1 | 1 | 0.0019237 | 0.00048211 | 0 | 0 | 1 | 0.97295 | -0.52101 | 0.4 | 1 | 1.1 | 0.9
2 | 1 | 0.0019246 | 0.00048234 | 0 | 0 | 1 | 0.97295 | -0.52099 | 0.4 | 1 | 1.1 | 0.9
3 | 1 | 0.002017 | 0.00050551 | 0 | 0 | 1 | 0.97285 | -0.523 | 0.4 | 1 | 1.1 | 0.9
4 | 1 | 0.0019078 | 0.00047813 | 0 | 0 | 1 | 0.97321 | -0.51594 | 0.4 | 1 | 1.1 | 0.9
5 | 1 | 0.0019921 | 0.00049926 | 0 | 0 | 1 | 0.97285 | -0.52301 | 0.4 | 1 | 1.1 | 0.9
16 | 1 | 0.0020353 | 0.0005101 | 0 | 0 | 1 | 0.97321 | -0.51588 | 0.4 | 1 | 1.1 | 0.9
18 | 1 | 0.0019246 | 0.00048234 | 0 | 0 | 1 | 0.97277 | -0.52444 | 0.4 | 1 | 1.1 | 0.9
14 | 1 | 0.0019237 | 0.00048212 | 0 | 0 | 1 | 0.97336 | -0.51291 | 0.4 | 1 | 1.1 | 0.9
9 | 1 | 0.0019781 | 0.00049577 | 0 | 0 | 1 | 0.97277 | -0.52446 | 0.4 | 1 | 1.1 | 0.9
6 | 1 | 0.0019224 | 0.00048179 | 0 | 0 | 1 | 0.97273 | -0.52533 | 0.4 | 1 | 1.1 | 0.9
7 | 1 | 0.0019507 | 0.00048889 | 0 | 0 | 1 | 0.97273 | -0.52532 | 0.4 | 1 | 1.1 | 0.9
8 | 1 | 0 | 0 | 0 | 0 | 1 | 0.97269 | -0.52603 | 0.4 | 1 | 1.1 | 0.9
10 | 1 | 0 | 0 | 0 | 0 | 1 | 0.97266 | -0.52672 | 0.4 | 1 | 1.1 | 0.9
220 | 1 | 0.00086844 | 0.00021765 | 0 | 0 | 1 | 0.97262 | -0.52752 | 0.4 | 1 | 1.1 | 0.9
11 | 1 | 0 | 0 | 0 | 0 | 1 | 0.99522 | -0.09101 | 0.4 | 1 | 1.1 | 0.9
66 | 1 | 0.0097866 | 0.0024528 | 0 | 0 | 1 | 0.99377 | -0.11875 | 0.4 | 1 | 1.1 | 0.9
12 | 1 | 0 | 0 | 0 | 0 | 1 | 0.99488 | -0.097459 | 0.4 | 1 | 1.1 | 0.9
63 | 1 | 0.004923 | 0.0012338 | 0 | 0 | 1 | 0.99597 | -0.076578 | 0.4 | 1 | 1.1 | 0.9
54 | 1 | 0.0095603 | 0.002396 | 0 | 0 | 1 | 0.99467 | -0.1015 | 0.4 | 1 | 1.1 | 0.9
219 | 1 | 0.0014728 | 0.00036911 | 0 | 0 | 1 | 0.97259 | -0.52816 | 0.4 | 1 | 1.1 | 0.9
221 | 1 | 0.0016113 | 0.00040382 | 0 | 0 | 1 | 0.99241 | -0.14467 | 0.4 | 1 | 1.1 | 0.9
64 | 1 | 0.004923 | 0.0012338 | 0 | 0 | 1 | 0.99598 | -0.076472 | 0.4 | 1 | 1.1 | 0.9
13 | 1 | 0.0019247 | 0.00048237 | 0 | 0 | 1 | 0.97337 | -0.51274 | 0.4 | 1 | 1.1 | 0.9
15 | 1 | 0.0019737 | 0.00049466 | 0 | 0 | 1 | 0.97354 | -0.50931 | 0.4 | 1 | 1.1 | 0.9
17 | 1 | 0.0019737 | 0.00049466 | 0 | 0 | 1 | 0.97355 | -0.5091 | 0.4 | 1 | 1.1 | 0.9
20 | 1 | 0.0019231 | 0.00048197 | 0 | 0 | 1 | 0.97375 | -0.50515 | 0.4 | 1 | 1.1 | 0.9
19 | 1 | 0.0019246 | 0.00048234 | 0 | 0 | 1 | 0.97376 | -0.50492 | 0.4 | 1 | 1.1 | 0.9
21 | 1 | 0.0018931 | 0.00047445 | 0 | 0 | 1 | 0.97422 | -0.496 | 0.4 | 1 | 1.1 | 0.9
22 | 1 | 0.0019264 | 0.00048281 | 0 | 0 | 1 | 0.97423 | -0.49565 | 0.4 | 1 | 1.1 | 0.9
23 | 1 | 0.0019218 | 0.00048165 | 0 | 0 | 1 | 0.97448 | -0.49088 | 0.4 | 1 | 1.1 | 0.9
24 | 1 | 0.0020307 | 0.00050895 | 0 | 0 | 1 | 0.9745 | -0.49031 | 0.4 | 1 | 1.1 | 0.9
26 | 1 | 0.0019596 | 0.00049112 | 0 | 0 | 1 | 0.97477 | -0.48514 | 0.4 | 1 | 1.1 | 0.9
25 | 1 | 0.0019264 | 0.00048281 | 0 | 0 | 1 | 0.9748 | -0.48441 | 0.4 | 1 | 1.1 | 0.9
27 | 1 | 0.00045683 | 0.00011449 | 0 | 0 | 1 | 0.97516 | -0.47737 | 0.4 | 1 | 1.1 | 0.9
28 | 1 | 0 | 0 | 0 | 0 | 1 | 0.97691 | -0.44306 | 0.4 | 1 | 1.1 | 0.9
29 | 1 | 0 | 0 | 0 | 0 | 1 | 0.97831 | -0.41559 | 0.4 | 1 | 1.1 | 0.9
70 | 1 | 0.00035739 | 8.9571e-05 | 0 | 0 | 1 | 0.98015 | -0.3797 | 0.4 | 1 | 1.1 | 0.9
67 | 1 | 0.0015975 | 0.00040038 | 0 | 0 | 1 | 0.97716 | -0.43807 | 0.4 | 1 | 1.1 | 0.9
53 | 1 | 0.002218 | 0.00055589 | 0 | 0 | 1 | 0.98083 | -0.36641 | 0.4 | 1 | 1.1 | 0.9
68 | 1 | 0.001596 | 0.0004 | 0 | 0 | 1 | 0.97679 | -0.44544 | 0.4 | 1 | 1.1 | 0.9
30 | 1 | 0.0034019 | 0.00085259 | 0 | 0 | 1 | 0.99764 | -0.044623 | 0.4 | 1 | 1.1 | 0.9
31 | 1 | 0.0012983 | 0.00032539 | 0 | 0 | 1 | 0.99857 | -0.02692 | 0.4 | 1 | 1.1 | 0.9
32 | 1 | 0.0027141 | 0.00068021 | 0 | 0 | 1 | 0.99702 | -0.056307 | 0.4 | 1 | 1.1 | 0.9
33 | 1 | 0 | 0 | 0 | 0 | 1 | 0.99937 | -0.011843 | 0.4 | 1 | 1.1 | 0.9
34 | 1 | 0.0019453 | 0.00048755 | 0 | 0 | 1 | 0.99669 | -0.062412 | 0.4 | 1 | 1.1 | 0.9
105 | 1 | 0.0014702 | 0.00036848 | 0 | 0 | 1 | 0.99836 | -0.031104 | 0.4 | 1 | 1.1 | 0.9
106 | 3 | 0.0051259 | 0.0012847 | 0 | 0 | 1 | 1 | 0 | 0.4 | 1 | 1.1 | 0.9
40 | 1 | 0 | 0 | 0 | 0 | 1 | 0.99577 | -0.079875 | 0.4 | 1 | 1.1 | 0.9
118 | 1 | 0.0012369 | 0.00031 | 0 | 0 | 1 | 0.99786 | -0.04058 | 0.4 | 1 | 1.1 | 0.9
79 | 1 | 0.0021959 | 0.00055036 | 0 | 0 | 1 | 0.99824 | -0.033451 | 0.4 | 1 | 1.1 | 0.9
41 | 1 | 0.003532 | 0.00088519 | 0 | 0 | 1 | 0.99499 | -0.094753 | 0.4 | 1 | 1.1 | 0.9
42 | 1 | 0.0034559 | 0.00086612 | 0 | 0 | 1 | 0.99576 | -0.080137 | 0.4 | 1 | 1.1 | 0.9
35 | 1 | 0.0019188 | 0.00048089 | 0 | 0 | 1 | 0.99382 | -0.11692 | 0.4 | 1 | 1.1 | 0.9
36 | 1 | 0.0019147 | 0.00047986 | 0 | 0 | 1 | 0.99212 | -0.14919 | 0.4 | 1 | 1.1 | 0.9
37 | 1 | 0.0035476 | 0.00088911 | 0 | 0 | 1 | 0.99384 | -0.11658 | 0.4 | 1 | 1.1 | 0.9
38 | 1 | 0.0019139 | 0.00047967 | 0 | 0 | 1 | 0.99122 | -0.16632 | 0.4 | 1 | 1.1 | 0.9
39 | 1 | 0.0019186 | 0.00048085 | 0 | 0 | 1 | 0.99429 | -0.10805 | 0.4 | 1 | 1.1 | 0.9
55 | 1 | 0.0019128 | 0.0004794 | 0 | 0 | 1 | 0.98956 | -0.1981 | 0.4 | 1 | 1.1 | 0.9
81 | 1 | 0.0035396 | 0.0008871 | 0 | 0 | 1 | 0.99448 | -0.10439 | 0.4 | 1 | 1.1 | 0.9
56 | 1 | 0.0039139 | 0.00098091 | 0 | 0 | 1 | 0.98919 | -0.20511 | 0.4 | 1 | 1.1 | 0.9
80 | 1 | 0.0019473 | 0.00048805 | 0 | 0 | 1 | 0.99493 | -0.095741 | 0.4 | 1 | 1.1 | 0.9
47 | 1 | 0 | 0 | 0 | 0 | 1 | 0.97362 | -0.50782 | 0.4 | 1 | 1.1 | 0.9
102 | 1 | 0.0028161 | 0.00070579 | 0 | 0 | 1 | 0.97336 | -0.51296 | 0.4 | 1 | 1.1 | 0.9
45 | 1 | 0 | 0 | 0 | 0 | 1 | 0.97393 | -0.50159 | 0.4 | 1 | 1.1 | 0.9
43 | 1 | 0.0014311 | 0.00035867 | 0 | 0 | 1 | 0.97419 | -0.49659 | 0.4 | 1 | 1.1 | 0.9
44 | 1 | 0.001431 | 0.00035864 | 0 | 0 | 1 | 0.97432 | -0.49394 | 0.4 | 1 | 1.1 | 0.9
46 | 1 | 0.00143 | 0.00035838 | 0 | 0 | 1 | 0.97447 | -0.49113 | 0.4 | 1 | 1.1 | 0.9
60 | 1 | 0 | 0 | 0 | 0 | 1 | 0.97453 | -0.48989 | 0.4 | 1 | 1.1 | 0.9
48 | 1 | 0 | 0 | 0 | 0 | 1 | 0.98596 | -0.26972 | 0.4 | 1 | 1.1 | 0.9
95 | 1 | 0.0040367 | 0.0010117 | 0 | 0 | 1 | 0.98606 | -0.26783 | 0.4 | 1 | 1.1 | 0.9
94 | 1 | 0.0070119 | 0.0017573 | 0 | 0 | 1 | 0.98582 | -0.27253 | 0.4 | 1 | 1.1 | 0.9
76 | 1 | 0.0015992 | 0.00040079 | 0 | 0 | 1 | 0.9744 | -0.49246 | 0.4 | 1 | 1.1 | 0.9
58 | 1 | 0.0014311 | 0.00035867 | 0 | 0 | 1 | 0.97465 | -0.48756 | 0.4 | 1 | 1.1 | 0.9
101 | 1 | 0.0036818 | 0.00092274 | 0 | 0 | 1 | 0.97306 | -0.51887 | 0.4 | 1 | 1.1 | 0.9
124 | 1 | 0 | 0 | 0 | 0 | 1 | 0.9863 | -0.26314 | 0.4 | 1 | 1.1 | 0.9
49 | 1 | 0.0021214 | 0.00053168 | 0 | 0 | 1 | 0.98643 | -0.25823 | 0.4 | 1 | 1.1 | 0.9
50 | 1 | 0.0021214 | 0.00053168 | 0 | 0 | 1 | 0.98717 | -0.24383 | 0.4 | 1 | 1.1 | 0.9
51 | 1 | 0 | 0 | 0 | 0 | 1 | 0.98522 | -0.28135 | 0.4 | 1 | 1.1 | 0.9
52 | 1 | 0.0081077 | 0.002032 | 0 | 0 | 1 | 0.98752 | -0.23713 | 0.4 | 1 | 1.1 | 0.9
75 | 1 | 0.0019128 | 0.0004794 | 0 | 0 | 1 | 0.98871 | -0.21434 | 0.4 | 1 | 1.1 | 0.9
57 | 1 | 0.0015217 | 0.00038137 | 0 | 0 | 1 | 0.97493 | -0.48196 | 0.4 | 1 | 1.1 | 0.9
59 | 1 | 0 | 0 | 0 | 0 | 1 | 0.97504 | -0.47984 | 0.4 | 1 | 1.1 | 0.9
61 | 1 | 0 | 0 | 0 | 0 | 1 | 0.97536 | -0.47342 | 0.4 | 1 | 1.1 | 0.9
62 | 1 | 0.0014311 | 0.00035867 | 0 | 0 | 1 | 0.97496 | -0.48136 | 0.4 | 1 | 1.1 | 0.9
87 | 1 | 0.0015974 | 0.00040035 | 0 | 0 | 1 | 0.97528 | -0.47509 | 0.4 | 1 | 1.1 | 0.9
86 | 1 | 0.0015296 | 0.00038336 | 0 | 0 | 1 | 0.9756 | -0.46871 | 0.4 | 1 | 1.1 | 0.9
71 | 1 | 0.0015309 | 0.00038367 | 0 | 0 | 1 | 0.97496 | -0.48139 | 0.4 | 1 | 1.1 | 0.9
77 | 1 | 0.001599 | 0.00040074 | 0 | 0 | 1 | 0.97436 | -0.49323 | 0.4 | 1 | 1.1 | 0.9
88 | 1 | 0.0015217 | 0.00038137 | 0 | 0 | 1 | 0.97525 | -0.47573 | 0.4 | 1 | 1.1 | 0.9
85 | 1 | 0.0015309 | 0.00038367 | 0 | 0 | 1 | 0.97592 | -0.46242 | 0.4 | 1 | 1.1 | 0.9
72 | 1 | 0.0042934 | 0.001076 | 0 | 0 | 1 | 0.97493 | -0.48202 | 0.4 | 1 | 1.1 | 0.9
65 | 1 | 0.0035634 | 0.00089307 | 0 | 0 | 1 | 0.99759 | -0.045844 | 0.4 | 1 | 1.1 | 0.9
73 | 1 | 0.0049893 | 0.0012504 | 0 | 0 | 1 | 0.99759 | -0.045736 | 0.4 | 1 | 1.1 | 0.9
74 | 1 | 0.001885 | 0.00047243 | 0 | 0 | 1 | 0.99806 | -0.036888 | 0.4 | 1 | 1.1 | 0.9
216 | 1 | 0.0021703 | 0.00054393 | 0 | 0 | 1 | 0.99214 | -0.14997 | 0.4 | 1 | 1.1 | 0.9
69 | 1 | 0.0015309 | 0.00038367 | 0 | 0 | 1 | 0.97661 | -0.44891 | 0.4 | 1 | 1.1 | 0.9
82 | 1 | 0.0015969 | 0.00040022 | 0 | 0 | 1 | 0.97643 | -0.45253 | 0.4 | 1 | 1.1 | 0.9
83 | 1 | 0.0015296 | 0.00038336 | 0 | 0 | 1 | 0.97626 | -0.45586 | 0.4 | 1 | 1.1 | 0.9
78 | 1 | 0.0015992 | 0.00040079 | 0 | 0 | 1 | 0.97433 | -0.49381 | 0.4 | 1 | 1.1 | 0.9
93 | 1 | 0.001599 | 0.00040074 | 0 | 0 | 1 | 0.97431 | -0.49419 | 0.4 | 1 | 1.1 | 0.9
92 | 1 | 0.0015992 | 0.00040079 | 0 | 0 | 1 | 0.9743 | -0.49438 | 0.4 | 1 | 1.1 | 0.9
84 | 1 | 0.0015956 | 0.0003999 | 0 | 0 | 1 | 0.97609 | -0.45925 | 0.4 | 1 | 1.1 | 0.9
89 | 1 | 0.0015216 | 0.00038136 | 0 | 0 | 1 | 0.97522 | -0.47627 | 0.4 | 1 | 1.1 | 0.9
90 | 1 | 0.0015217 | 0.00038137 | 0 | 0 | 1 | 0.9752 | -0.47664 | 0.4 | 1 | 1.1 | 0.9
91 | 1 | 0.0015217 | 0.00038137 | 0 | 0 | 1 | 0.9752 | -0.47672 | 0.4 | 1 | 1.1 | 0.9
126 | 1 | 0.0013509 | 0.00033858 | 0 | 0 | 1 | 0.98703 | -0.24891 | 0.4 | 1 | 1.1 | 0.9
122 | 1 | 0.0026157 | 0.00065556 | 0 | 0 | 1 | 0.9861 | -0.26699 | 0.4 | 1 | 1.1 | 0.9
96 | 1 | 0.0012174 | 0.0003051 | 0 | 0 | 1 | 0.99487 | -0.097627 | 0.4 | 1 | 1.1 | 0.9
97 | 1 | 0.0012189 | 0.00030547 | 0 | 0 | 1 | 0.99487 | -0.097614 | 0.4 | 1 | 1.1 | 0.9
98 | 1 | 0.0011639 | 0.00029171 | 0 | 0 | 1 | 0.99365 | -0.121 | 0.4 | 1 | 1.1 | 0.9
99 | 1 | 0.0012172 | 0.00030507 | 0 | 0 | 1 | 0.99487 | -0.097608 | 0.4 | 1 | 1.1 | 0.9
100 | 1 | 0 | 0 | 0 | 0 | 1 | 0.99225 | -0.14772 | 0.4 | 1 | 1.1 | 0.9
115 | 1 | 0.0011043 | 0.00027677 | 0 | 0 | 1 | 0.99487 | -0.097601 | 0.4 | 1 | 1.1 | 0.9
120 | 1 | 0.0011641 | 0.00029174 | 0 | 0 | 1 | 0.99134 | -0.16534 | 0.4 | 1 | 1.1 | 0.9
121 | 1 | 0 | 0 | 0 | 0 | 1 | 0.99133 | -0.1655 | 0.4 | 1 | 1.1 | 0.9
113 | 1 | 0.001103 | 0.00027644 | 0 | 0 | 1 | 0.99487 | -0.097588 | 0.4 | 1 | 1.1 | 0.9
110 | 1 | 0.0060773 | 0.0015231 | 0 | 0 | 1 | 0.99117 | -0.16867 | 0.4 | 1 | 1.1 | 0.9
148 | 1 | 0 | 0 | 0 | 0 | 1 | 0.99089 | -0.17387 | 0.4 | 1 | 1.1 | 0.9
147 | 1 | 0.0054755 | 0.0013723 | 0 | 0 | 1 | 0.99073 | -0.17705 | 0.4 | 1 | 1.1 | 0.9
103 | 1 | 0.0021868 | 0.00054807 | 0 | 0 | 1 | 0.97272 | -0.52548 | 0.4 | 1 | 1.1 | 0.9
104 | 1 | 0.0019682 | 0.00049329 | 0 | 0 | 1 | 0.97267 | -0.52652 | 0.4 | 1 | 1.1 | 0.9
138 | 1 | 0.0016576 | 0.00041544 | 0 | 0 | 1 | 0.97266 | -0.5268 | 0.4 | 1 | 1.1 | 0.9
137 | 1 | 0.0013513 | 0.00033867 | 0 | 0 | 1 | 0.97263 | -0.52743 | 0.4 | 1 | 1.1 | 0.9
119 | 1 | 0.0044345 | 0.0011114 | 0 | 0 | 1 | 0.99742 | -0.048897 | 0.4 | 1 | 1.1 | 0.9
107 | 1 | 0.0012854 | 0.00032214 | 0 | 0 | 1 | 0.99079 | -0.17591 | 0.4 | 1 | 1.1 | 0.9
108 | 1 | 0.0012846 | 0.00032196 | 0 | 0 | 1 | 0.99105 | -0.17089 | 0.4 | 1 | 1.1 | 0.9
109 | 1 | 0.0014 | 0.00035086 | 0 | 0 | 1 | 0.99012 | -0.18888 | 0.4 | 1 | 1.1 | 0.9
111 | 1 | 0.002971 | 0.0007446 | 0 | 0 | 1 | 0.98981 | -0.19493 | 0.4 | 1 | 1.1 | 0.9
140 | 1 | 0.0035696 | 0.00089462 | 0 | 0 | 1 | 0.98975 | -0.19603 | 0.4 | 1 | 1.1 | 0.9
135 | 1 | 0.0026779 | 0.00067115 | 0 | 0 | 1 | 0.9896 | -0.19899 | 0.4 | 1 | 1.1 | 0.9
112 | 1 | 0.0074695 | 0.001872 | 0 | 0 | 1 | 0.99604 | -0.075324 | 0.4 | 1 | 1.1 | 0.9
114 | 1 | 0 | 0 | 0 | 0 | 1 | 0.99656 | -0.065245 | 0.4 | 1 | 1.1 | 0.9
116 | 1 | 0.001139 | 0.00028545 | 0 | 0 | 1 | 0.9974 | -0.049231 | 0.4 | 1 | 1.1 | 0.9
117 | 1 | 0.0018976 | 0.00047558 | 0 | 0 | 1 | 0.99653 | -0.065827 | 0.4 | 1 | 1.1 | 0.9
252 | 1 | 0.0012323 | 0.00030884 | 0 | 0 | 1 | 0.99653 | -0.06588 | 0.4 | 1 | 1.1 | 0.9
251 | 1 | 0.00093261 | 0.00023373 | 0 | 0 | 1 | 0.99652 | -0.066149 | 0.4 | 1 | 1.1 | 0.9
239 | 1 | 0.0028537 | 0.00071521 | 0 | 0 | 1 | 0.98824 | -0.22482 | 0.4 | 1 | 1.1 | 0.9
146 | 1 | 0.0068186 | 0.0017089 | 0 | 0 | 1 | 0.99039 | -0.1837 | 0.4 | 1 | 1.1 | 0.9
123 | 1 | 0.0029827 | 0.00074753 | 0 | 0 | 1 | 0.98607 | -0.26762 | 0.4 | 1 | 1.1 | 0.9
125 | 1 | 0.003089 | 0.00077418 | 0 | 0 | 1 | 0.986 | -0.26906 | 0.4 | 1 | 1.1 | 0.9
131 | 1 | 0.0028628 | 0.0007175 | 0 | 0 | 1 | 0.98599 | -0.26917 | 0.4 | 1 | 1.1 | 0.9
127 | 1 | 0.0013513 | 0.00033867 | 0 | 0 | 1 | 0.98703 | -0.24889 | 0.4 | 1 | 1.1 | 0.9
128 | 1 | 0.0013931 | 0.00034915 | 0 | 0 | 1 | 0.98758 | -0.2383 | 0.4 | 1 | 1.1 | 0.9
129 | 1 | 0.0013939 | 0.00034935 | 0 | 0 | 1 | 0.98776 | -0.23477 | 0.4 | 1 | 1.1 | 0.9
130 | 1 | 0.0013939 | 0.00034935 | 0 | 0 | 1 | 0.98795 | -0.23107 | 0.4 | 1 | 1.1 | 0.9
134 | 1 | 0 | 0 | 0 | 0 | 1 | 0.98841 | -0.22208 | 0.4 | 1 | 1.1 | 0.9
132 | 1 | 0.0018415 | 0.00046153 | 0 | 0 | 1 | 0.98877 | -0.21508 | 0.4 | 1 | 1.1 | 0.9
133 | 1 | 0.0020445 | 0.00051241 | 0 | 0 | 1 | 0.9889 | -0.21259 | 0.4 | 1 | 1.1 | 0.9
144 | 1 | 0.0074194 | 0.0018595 | 0 | 0 | 1 | 0.98936 | -0.20367 | 0.4 | 1 | 1.1 | 0.9
142 | 1 | 0.0046198 | 0.0011578 | 0 | 0 | 1 | 0.98957 | -0.1996 | 0.4 | 1 | 1.1 | 0.9
139 | 1 | 0.0067238 | 0.0016851 | 0 | 0 | 1 | 0.97262 | -0.52758 | 0.4 | 1 | 1.1 | 0.9
141 | 1 | 0.0031257 | 0.00078338 | 0 | 0 | 1 | 0.98973 | -0.1965 | 0.4 | 1 | 1.1 | 0.9
143 | 1 | 0 | 0 | 0 | 0 | 1 | 0.98998 | -0.19156 | 0.4 | 1 | 1.1 | 0.9
145 | 1 | 0 | 0 | 0 | 0 | 1 | 0.98994 | -0.19232 | 0.4 | 1 | 1.1 | 0.9
262 | 1 | 0.0041818 | 0.0010481 | 0 | 0 | 1 | 0.98989 | -0.1933 | 0.4 | 1 | 1.1 | 0.9
237 | 1 | 0.00499 | 0.0012506 | 0 | 0 | 1 | 0.98747 | -0.23978 | 0.4 | 1 | 1.1 | 0.9
149 | 1 | 0.0019148 | 0.00047989 | 0 | 0 | 1 | 0.97747 | -0.43468 | 0.4 | 1 | 1.1 | 0.9
150 | 1 | 0.0020061 | 0.00050277 | 0 | 0 | 1 | 0.97755 | -0.43305 | 0.4 | 1 | 1.1 | 0.9
151 | 1 | 0.0021287 | 0.00053351 | 0 | 0 | 1 | 0.97745 | -0.43493 | 0.4 | 1 | 1.1 | 0.9
152 | 1 | 0 | 0 | 0 | 0 | 1 | 0.97765 | -0.43103 | 0.4 | 1 | 1.1 | 0.9
153 | 1 | 0.0020692 | 0.00051859 | 0 | 0 | 1 | 0.97738 | -0.43632 | 0.4 | 1 | 1.1 | 0.9
158 | 1 | 0.001949 | 0.00048846 | 0 | 0 | 1 | 0.97761 | -0.43177 | 0.4 | 1 | 1.1 | 0.9
154 | 1 | 0.001891 | 0.00047392 | 0 | 0 | 1 | 0.97791 | -0.42593 | 0.4 | 1 | 1.1 | 0.9
164 | 1 | 0.001999 | 0.00050099 | 0 | 0 | 1 | 0.97735 | -0.43695 | 0.4 | 1 | 1.1 | 0.9
159 | 1 | 0.0020292 | 0.00050856 | 0 | 0 | 1 | 0.97745 | -0.43508 | 0.4 | 1 | 1.1 | 0.9
155 | 1 | 0 | 0 | 0 | 0 | 1 | 0.97861 | -0.41215 | 0.4 | 1 | 1.1 | 0.9
162 | 1 | 0.0018729 | 0.00046939 | 0 | 0 | 1 | 0.97734 | -0.43723 | 0.4 | 1 | 1.1 | 0.9
156 | 1 | 0.0043794 | 0.0010976 | 0 | 0 | 1 | 0.9789 | -0.40652 | 0.4 | 1 | 1.1 | 0.9
157 | 1 | 0.0082213 | 0.0020605 | 0 | 0 | 1 | 0.97847 | -0.41492 | 0.4 | 1 | 1.1 | 0.9
190 | 1 | 0 | 0 | 0 | 0 | 1 | 0.97977 | -0.3894 | 0.4 | 1 | 1.1 | 0.9
256 | 1 | 0 | 0 | 0 | 0 | 1 | 0.98099 | -0.36562 | 0.4 | 1 | 1.1 | 0.9
160 | 1 | 0 | 0 | 0 | 0 | 1 | 0.97724 | -0.43909 | 0.4 | 1 | 1.1 | 0.9
191 | 1 | 0.012741 | 0.0031933 | 0 | 0 | 1 | 0.97696 | -0.44461 | 0.4 | 1 | 1.1 | 0.9
161 | 1 | 0.0019475 | 0.00048809 | 0 | 0 | 1 | 0.97732 | -0.43751 | 0.4 | 1 | 1.1 | 0.9
163 | 1 | 0.0021133 | 0.00052964 | 0 | 0 | 1 | 0.97732 | -0.43761 | 0.4 | 1 | 1.1 | 0.9
165 | 1 | 0.0018274 | 0.000458 | 0 | 0 | 1 | 0.97789 | -0.42676 | 0.4 | 1 | 1.1 | 0.9
166 | 1 | 0.0026479 | 0.00066364 | 0 | 0 | 1 | 0.97792 | -0.42606 | 0.4 | 1 | 1.1 | 0.9
167 | 1 | 0.0020318 | 0.00050922 | 0 | 0 | 1 | 0.97786 | -0.42726 | 0.4 | 1 | 1.1 | 0.9
168 | 1 | 0.0027563 | 0.00069078 | 0 | 0 | 1 | 0.97799 | -0.42469 | 0.4 | 1 | 1.1 | 0.9
169 | 1 | 0.0016366 | 0.00041017 | 0 | 0 | 1 | 0.97785 | -0.42746 | 0.4 | 1 | 1.1 | 0.9
176 | 1 | 0 | 0 | 0 | 0 | 1 | 0.97809 | -0.42279 | 0.4 | 1 | 1.1 | 0.9
186 | 1 | 0.0028594 | 0.00071664 | 0 | 0 | 1 | 0.97832 | -0.41816 | 0.4 | 1 | 1.1 | 0.9
174 | 1 | 0.0018257 | 0.00045757 | 0 | 0 | 1 | 0.97952 | -0.39476 | 0.4 | 1 | 1.1 | 0.9
172 | 1 | 0 | 0 | 0 | 0 | 1 | 0.97954 | -0.39429 | 0.4 | 1 | 1.1 | 0.9
170 | 1 | 0.0017 | 0.00042606 | 0 | 0 | 1 | 0.97947 | -0.3957 | 0.4 | 1 | 1.1 | 0.9
171 | 1 | 0.0017253 | 0.0004324 | 0 | 0 | 1 | 0.97943 | -0.39651 | 0.4 | 1 | 1.1 | 0.9
173 | 1 | 0.0017152 | 0.00042987 | 0 | 0 | 1 | 0.97942 | -0.39671 | 0.4 | 1 | 1.1 | 0.9
175 | 1 | 0.0017899 | 0.0004486 | 0 | 0 | 1 | 0.97968 | -0.3915 | 0.4 | 1 | 1.1 | 0.9
188 | 1 | 0 | 0 | 0 | 0 | 1 | 0.97984 | -0.38847 | 0.4 | 1 | 1.1 | 0.9
181 | 1 | 0 | 0 | 0 | 0 | 1 | 0.97996 | -0.38598 | 0.4 | 1 | 1.1 | 0.9
184 | 1 | 0 | 0 | 0 | 0 | 1 | 0.97847 | -0.41528 | 0.4 | 1 | 1.1 | 0.9
177 | 1 | 0.0017035 | 0.00042694 | 0 | 0 | 1 | 0.97938 | -0.39732 | 0.4 | 1 | 1.1 | 0.9
178 | 1 | 0.0018851 | 0.00047245 | 0 | 0 | 1 | 0.97925 | -0.40005 | 0.4 | 1 | 1.1 | 0.9
179 | 1 | 0.0017455 | 0.00043746 | 0 | 0 | 1 | 0.97974 | -0.39045 | 0.4 | 1 | 1.1 | 0.9
180 | 1 | 0.0017179 | 0.00043056 | 0 | 0 | 1 | 0.979 | -0.40497 | 0.4 | 1 | 1.1 | 0.9
183 | 1 | 0.0028469 | 0.00071351 | 0 | 0 | 1 | 0.97888 | -0.40724 | 0.4 | 1 | 1.1 | 0.9
193 | 1 | 0.0020361 | 0.00051029 | 0 | 0 | 1 | 0.98049 | -0.37575 | 0.4 | 1 | 1.1 | 0.9
182 | 1 | 0.0027317 | 0.00068463 | 0 | 0 | 1 | 0.97868 | -0.41111 | 0.4 | 1 | 1.1 | 0.9
189 | 1 | 0 | 0 | 0 | 0 | 1 | 0.98075 | -0.37059 | 0.4 | 1 | 1.1 | 0.9
185 | 1 | 0 | 0 | 0 | 0 | 1 | 0.98388 | -0.30954 | 0.4 | 1 | 1.1 | 0.9
197 | 1 | 0.0018948 | 0.00047489 | 0 | 0 | 1 | 0.98461 | -0.29538 | 0.4 | 1 | 1.1 | 0.9
208 | 1 | 0.0017962 | 0.00045018 | 0 | 0 | 1 | 0.98342 | -0.31839 | 0.4 | 1 | 1.1 | 0.9
187 | 1 | 0 | 0 | 0 | 0 | 1 | 0.98565 | -0.27568 | 0.4 | 1 | 1.1 | 0.9
228 | 1 | 0.0033349 | 0.0008358 | 0 | 0 | 1 | 0.98545 | -0.27948 | 0.4 | 1 | 1.1 | 0.9
226 | 1 | 0.017486 | 0.0043823 | 0 | 0 | 1 | 0.98572 | -0.27426 | 0.4 | 1 | 1.1 | 0.9
195 | 1 | 0.0018971 | 0.00047546 | 0 | 0 | 1 | 0.98492 | -0.28936 | 0.4 | 1 | 1.1 | 0.9
206 | 1 | 0.0017899 | 0.00044858 | 0 | 0 | 1 | 0.98315 | -0.3237 | 0.4 | 1 | 1.1 | 0.9
234 | 1 | 0.01544 | 0.0038697 | 0 | 0 | 1 | 0.98532 | -0.2821 | 0.4 | 1 | 1.1 | 0.9
224 | 1 | 0 | 0 | 0 | 0 | 1 | 0.9865 | -0.25907 | 0.4 | 1 | 1.1 | 0.9
201 | 1 | 0.0020358 | 0.00051022 | 0 | 0 | 1 | 0.98117 | -0.36232 | 0.4 | 1 | 1.1 | 0.9
205 | 1 | 0.0011321 | 0.00028372 | 0 | 0 | 1 | 0.98139 | -0.35815 | 0.4 | 1 | 1.1 | 0.9
259 | 1 | 0.0026672 | 0.00066847 | 0 | 0 | 1 | 0.98163 | -0.3531 | 0.4 | 1 | 1.1 | 0.9
258 | 1 | 0.0032761 | 0.00082106 | 0 | 0 | 1 | 0.98086 | -0.36822 | 0.4 | 1 | 1.1 | 0.9
194 | 1 | 0.0018971 | 0.00047546 | 0 | 0 | 1 | 0.98524 | -0.28313 | 0.4 | 1 | 1.1 | 0.9
196 | 1 | 0 | 0 | 0 | 0 | 1 | 0.98591 | -0.27012 | 0.4 | 1 | 1.1 | 0.9
198 | 1 | 0 | 0 | 0 | 0 | 1 | 0.98691 | -0.25079 | 0.4 | 1 | 1.1 | 0.9
215 | 1 | 0.0041329 | 0.0010358 | 0 | 0 | 1 | 0.98713 | -0.24638 | 0.4 | 1 | 1.1 | 0.9
218 | 1 | 0.0048339 | 0.0012115 | 0 | 0 | 1 | 0.98684 | -0.25212 | 0.4 | 1 | 1.1 | 0.9
199 | 1 | 0 | 0 | 0 | 0 | 1 | 0.98227 | -0.34084 | 0.4 | 1 | 1.1 | 0.9
204 | 1 | 0.0011548 | 0.00028942 | 0 | 0 | 1 | 0.98216 | -0.34298 | 0.4 | 1 | 1.1 | 0.9
210 | 1 | 0.0018092 | 0.00045342 | 0 | 0 | 1 | 0.98253 | -0.33589 | 0.4 | 1 | 1.1 | 0.9
213 | 1 | 0.0025885 | 0.00064875 | 0 | 0 | 1 | 0.98828 | -0.22419 | 0.4 | 1 | 1.1 | 0.9
202 | 1 | 0.0011552 | 0.00028951 | 0 | 0 | 1 | 0.98193 | -0.34747 | 0.4 | 1 | 1.1 | 0.9
209 | 1 | 0.0018965 | 0.0004753 | 0 | 0 | 1 | 0.98296 | -0.32747 | 0.4 | 1 | 1.1 | 0.9
203 | 1 | 0.0011392 | 0.0002855 | 0 | 0 | 1 | 0.9819 | -0.34811 | 0.4 | 1 | 1.1 | 0.9
207 | 1 | 0.0017891 | 0.00044838 | 0 | 0 | 1 | 0.9831 | -0.32471 | 0.4 | 1 | 1.1 | 0.9
211 | 1 | 0.0038241 | 0.00095841 | 0 | 0 | 1 | 0.98914 | -0.20763 | 0.4 | 1 | 1.1 | 0.9
212 | 1 | 0.0016623 | 0.00041661 | 0 | 0 | 1 | 0.9904 | -0.18333 | 0.4 | 1 | 1.1 | 0.9
214 | 1 | 0 | 0 | 0 | 0 | 1 | 0.99122 | -0.16761 | 0.4 | 1 | 1.1 | 0.9
217 | 1 | 0 | 0 | 0 | 0 | 1 | 0.98956 | -0.19971 | 0.4 | 1 | 1.1 | 0.9
225 | 1 | 0.0026312 | 0.00065945 | 0 | 0 | 1 | 0.98953 | -0.20031 | 0.4 | 1 | 1.1 | 0.9
222 | 1 | 0.0020161 | 0.00050527 | 0 | 0 | 1 | 0.98865 | -0.21724 | 0.4 | 1 | 1.1 | 0.9
223 | 1 | 0.0055409 | 0.0013887 | 0 | 0 | 1 | 0.98683 | -0.25268 | 0.4 | 1 | 1.1 | 0.9
227 | 1 | 0.0022715 | 0.00056929 | 0 | 0 | 1 | 0.98576 | -0.27354 | 0.4 | 1 | 1.1 | 0.9
240 | 1 | 0.0014384 | 0.0003605 | 0 | 0 | 1 | 0.98575 | -0.27357 | 0.4 | 1 | 1.1 | 0.9
241 | 1 | 0.001465 | 0.00036716 | 0 | 0 | 1 | 0.98571 | -0.27446 | 0.4 | 1 | 1.1 | 0.9
229 | 1 | 0.0042194 | 0.0010575 | 0 | 0 | 1 | 0.98475 | -0.29323 | 0.4 | 1 | 1.1 | 0.9
230 | 1 | 0.0017847 | 0.00044729 | 0 | 0 | 1 | 0.9848 | -0.29209 | 0.4 | 1 | 1.1 | 0.9
231 | 1 | 0.0017839 | 0.00044709 | 0 | 0 | 1 | 0.98473 | -0.2936 | 0.4 | 1 | 1.1 | 0.9
232 | 1 | 0 | 0 | 0 | 0 | 1 | 0.98498 | -0.28877 | 0.4 | 1 | 1.1 | 0.9
233 | 1 | 0.0062145 | 0.0015575 | 0 | 0 | 1 | 0.98467 | -0.2948 | 0.4 | 1 | 1.1 | 0.9
250 | 1 | 0.0012417 | 0.0003112 | 0 | 0 | 1 | 0.98505 | -0.28723 | 0.4 | 1 | 1.1 | 0.9
255 | 1 | 0.0012418 | 0.00031122 | 0 | 0 | 1 | 0.98497 | -0.28895 | 0.4 | 1 | 1.1 | 0.9
249 | 1 | 0.0045661 | 0.0011444 | 0 | 0 | 1 | 0.98505 | -0.28723 | 0.4 | 1 | 1.1 | 0.9
254 | 1 | 0.00091306 | 0.00022883 | 0 | 0 | 1 | 0.98493 | -0.28973 | 0.4 | 1 | 1.1 | 0.9
235 | 1 | 0.0034595 | 0.00086704 | 0 | 0 | 1 | 0.9866 | -0.25652 | 0.4 | 1 | 1.1 | 0.9
236 | 1 | 0.005044 | 0.0012641 | 0 | 0 | 1 | 0.98544 | -0.27902 | 0.4 | 1 | 1.1 | 0.9
238 | 1 | 0.0020465 | 0.0005129 | 0 | 0 | 1 | 0.98522 | -0.28339 | 0.4 | 1 | 1.1 | 0.9
246 | 1 | 0.0018954 | 0.00047503 | 0 | 0 | 1 | 0.98375 | -0.31179 | 0.4 | 1 | 1.1 | 0.9
248 | 1 | 0.0016043 | 0.00040208 | 0 | 0 | 1 | 0.98315 | -0.3236 | 0.4 | 1 | 1.1 | 0.9
244 | 1 | 0.0035886 | 0.00089938 | 0 | 0 | 1 | 0.98346 | -0.31757 | 0.4 | 1 | 1.1 | 0.9
242 | 1 | 0.001575 | 0.00039474 | 0 | 0 | 1 | 0.9857 | -0.27461 | 0.4 | 1 | 1.1 | 0.9
243 | 1 | 0.0012418 | 0.00031122 | 0 | 0 | 1 | 0.98521 | -0.28415 | 0.4 | 1 | 1.1 | 0.9
245 | 1 | 0.011509 | 0.0028844 | 0 | 0 | 1 | 0.98342 | -0.31825 | 0.4 | 1 | 1.1 | 0.9
247 | 1 | 0.0009333 | 0.00023391 | 0 | 0 | 1 | 0.98493 | -0.28973 | 0.4 | 1 | 1.1 | 0.9
253 | 1 | 0.00092164 | 0.00023098 | 0 | 0 | 1 | 0.98493 | -0.28973 | 0.4 | 1 | 1.1 | 0.9
260 | 1 | 0.0053107 | 0.001331 | 0 | 0 | 1 | 0.98169 | -0.35189 | 0.4 | 1 | 1.1 | 0.9

## generator_data
GEN_BUS | PG | QG | QMAX | QMIN | VG | MBASE | GEN_STATUS | PMAX | PMIN
106 | 0.58509 | 0.14981 | 10 | -10 | 1 | 100 | 1 | 10 | 0

## branch_data
F_BUS | T_BUS | BR_R | BR_X | BR_B | RATE_A | RATE_B | RATE_C | TAP | SHIFT | BR_STATUS | ANGMIN | ANGMAX | P_in | Q_in | P_out | Q_out
1 | 2 | 0.0057289 | 0.0036665 | 9.6203e-12 | 0 | 0 | 0 | 0 | 0 | 1 | -90 | 90 | -0.016052 | -0.0040231 | 0.016052 | 0.0040231
1 | 3 | 0.59764 | 0.38249 | 1.0036e-09 | 0 | 0 | 0 | 0 | 0 | 1 | -90 | 90 | 0.014128 | 0.0035409 | -0.014127 | -0.0035402
2 | 4 | 1.1936 | 0.76389 | 2.0043e-09 | 0 | 0 | 0 | 0 | 0 | 1 | -90 | 90 | -0.017976 | -0.0045054 | 0.017981 | 0.004508
3 | 5 | 0.0017646 | 0.0011294 | 2.9633e-12 | 0 | 0 | 0 | 0 | 0 | 1 | -90 | 90 | 0.01211 | 0.0030346 | -0.01211 | -0.0030346
4 | 16 | 0.011764 | 0.0075287 | 1.9754e-11 | 0 | 0 | 0 | 0 | 0 | 1 | -90 | 90 | -0.019888 | -0.0049862 | 0.019888 | 0.0049862
5 | 18 | 0.60161 | 0.38503 | 1.0103e-09 | 0 | 0 | 0 | 0 | 0 | 1 | -90 | 90 | 0.010118 | 0.0025354 | -0.010117 | -0.002535
16 | 14 | 0.57488 | 0.36792 | 9.6537e-10 | 0 | 0 | 0 | 0 | 0 | 1 | -90 | 90 | -0.021924 | -0.0054963 | 0.021927 | 0.0054982
18 | 9 | 0.006287 | 0.0040237 | 1.0558e-11 | 0 | 0 | 0 | 0 | 0 | 1 | -90 | 90 | 0.0081928 | 0.0020526 | -0.0081927 | -0.0020526
14 | 13 | 0.031279 | 0.020019 | 5.2526e-11 | 0 | 0 | 0 | 0 | 0 | 1 | -90 | 90 | -0.02385 | -0.0059803 | 0.023851 | 0.0059804
9 | 7 | 0.58693 | 0.37563 | 9.8561e-10 | 0 | 0 | 0 | 0 | 0 | 1 | -90 | 90 | 0.0062147 | 0.0015568 | -0.0062144 | -0.0015568
6 | 7 | 0.010705 | 0.0068513 | 1.7977e-11 | 0 | 0 | 0 | 0 | 0 | 1 | -90 | 90 | -0.0042638 | -0.0010679 | 0.0042638 | 0.0010679
6 | 8 | 1.2742 | 0.81552 | 2.1398e-09 | 0 | 0 | 0 | 0 | 0 | 1 | -90 | 90 | 0.0023414 | 0.00058605 | -0.0023414 | -0.00058621
8 | 10 | 1.2488 | 0.79925 | 2.0971e-09 | 0 | 0 | 0 | 0 | 0 | 1 | -90 | 90 | 0.0023414 | 0.00058621 | -0.0023413 | -0.00058636
10 | 220 | 1.453 | 0.92993 | 2.44e-09 | 0 | 0 | 0 | 0 | 0 | 1 | -90 | 90 | 0.0023413 | 0.00058636 | -0.0023412 | -0.00058653
220 | 219 | 1.8283 | 1.1701 | 3.0702e-09 | 0 | 0 | 0 | 0 | 0 | 1 | -90 | 90 | 0.0014728 | 0.00036887 | -0.0014727 | -0.00036913
11 | 66 | 0.73426 | 0.46993 | 3.6991e-09 | 0 | 0 | 0 | 0 | 0 | 1 | -90 | 90 | 0.16908 | 0.043006 | -0.16886 | -0.042862
11 | 12 | 2.9931 | 1.9156 | 5.0263e-09 | 0 | 0 | 0 | 0 | 0 | 1 | -90 | 90 | 0.0095651 | 0.0023983 | -0.0095621 | -0.0023969
11 | 63 | 0.36222 | 0.23182 | 1.8248e-09 | 0 | 0 | 0 | 0 | 0 | 1 | -90 | 90 | -0.17865 | -0.045404 | 0.17877 | 0.045483
66 | 221 | 0.72679 | 0.46515 | 3.6614e-09 | 0 | 0 | 0 | 0 | 0 | 1 | -90 | 90 | 0.15907 | 0.040409 | -0.15887 | -0.040282
12 | 54 | 1.8739 | 1.1993 | 3.1468e-09 | 0 | 0 | 0 | 0 | 0 | 1 | -90 | 90 | 0.0095621 | 0.0023969 | -0.0095603 | -0.002396
63 | 64 | 0.0025848 | 0.0016542 | 1.3021e-11 | 0 | 0 | 0 | 0 | 0 | 1 | -90 | 90 | -0.1837 | -0.046717 | 0.1837 | 0.046718
221 | 216 | 0.14983 | 0.095889 | 7.548e-10 | 0 | 0 | 0 | 0 | 0 | 1 | -90 | 90 | 0.15726 | 0.039879 | -0.15722 | -0.039853
64 | 65 | 0.72992 | 0.46715 | 3.6772e-09 | 0 | 0 | 0 | 0 | 0 | 1 | -90 | 90 | -0.18862 | -0.047952 | 0.1889 | 0.04813
13 | 15 | 0.5653 | 0.36179 | 9.4929e-10 | 0 | 0 | 0 | 0 | 0 | 1 | -90 | 90 | -0.025775 | -0.0064628 | 0.025779 | 0.0064654
15 | 17 | 0.031427 | 0.020113 | 5.2774e-11 | 0 | 0 | 0 | 0 | 0 | 1 | -90 | 90 | -0.027753 | -0.0069601 | 0.027753 | 0.0069603
17 | 20 | 0.56523 | 0.36174 | 9.4917e-10 | 0 | 0 | 0 | 0 | 0 | 1 | -90 | 90 | -0.029727 | -0.007455 | 0.029733 | 0.0074585
20 | 19 | 0.031509 | 0.020166 | 5.2913e-11 | 0 | 0 | 0 | 0 | 0 | 1 | -90 | 90 | -0.031656 | -0.0079404 | 0.031656 | 0.0079407
19 | 21 | 1.1294 | 0.72284 | 1.8966e-09 | 0 | 0 | 0 | 0 | 0 | 1 | -90 | 90 | -0.033581 | -0.008423 | 0.033595 | 0.008432
21 | 22 | 0.042018 | 0.026892 | 7.056e-11 | 0 | 0 | 0 | 0 | 0 | 1 | -90 | 90 | -0.035488 | -0.0089064 | 0.035489 | 0.0089068
22 | 23 | 0.54279 | 0.34739 | 9.115e-10 | 0 | 0 | 0 | 0 | 0 | 1 | -90 | 90 | -0.037415 | -0.0093896 | 0.037423 | 0.009395
23 | 24 | 0.062078 | 0.03973 | 1.0425e-10 | 0 | 0 | 0 | 0 | 0 | 1 | -90 | 90 | -0.039345 | -0.0098766 | 0.039346 | 0.0098773
24 | 26 | 0.53292 | 0.34107 | 8.9492e-10 | 0 | 0 | 0 | 0 | 0 | 1 | -90 | 90 | -0.041377 | -0.010386 | 0.041387 | 0.010393
26 | 25 | 0.071933 | 0.046037 | 1.208e-10 | 0 | 0 | 0 | 0 | 0 | 1 | -90 | 90 | -0.043347 | -0.010884 | 0.043348 | 0.010885
25 | 27 | 0.6633 | 0.42451 | 1.1139e-09 | 0 | 0 | 0 | 0 | 0 | 1 | -90 | 90 | -0.045275 | -0.011368 | 0.04529 | 0.011377
27 | 28 | 3.2073 | 2.0527 | 5.386e-09 | 0 | 0 | 0 | 0 | 0 | 1 | -90 | 90 | -0.045747 | -0.011492 | 0.045822 | 0.011539
28 | 29 | 2.5754 | 1.6483 | 4.3248e-09 | 0 | 0 | 0 | 0 | 0 | 1 | -90 | 90 | -0.045822 | -0.011539 | 0.045882 | 0.011577
29 | 70 | 1.4184 | 0.90776 | 2.3818e-09 | 0 | 0 | 0 | 0 | 0 | 1 | -90 | 90 | -0.10918 | -0.027528 | 0.10937 | 0.027648
29 | 67 | 1.5267 | 0.97711 | 2.5638e-09 | 0 | 0 | 0 | 0 | 0 | 1 | -90 | 90 | 0.0633 | 0.015951 | -0.063232 | -0.015907
70 | 53 | 0.52477 | 0.33585 | 8.8123e-10 | 0 | 0 | 0 | 0 | 0 | 1 | -90 | 90 | -0.10973 | -0.027737 | 0.1098 | 0.027782
67 | 68 | 0.51306 | 0.32836 | 8.6156e-10 | 0 | 0 | 0 | 0 | 0 | 1 | -90 | 90 | 0.061634 | 0.015507 | -0.061613 | -0.015493
53 | 51 | 3.3092 | 2.1179 | 5.557e-09 | 0 | 0 | 0 | 0 | 0 | 1 | -90 | 90 | -0.11202 | -0.028337 | 0.11247 | 0.028631
68 | 69 | 0.24807 | 0.15876 | 4.1657e-10 | 0 | 0 | 0 | 0 | 0 | 1 | -90 | 90 | 0.060017 | 0.015093 | -0.060007 | -0.015087
30 | 31 | 0.48442 | 0.31003 | 2.4404e-09 | 0 | 0 | 0 | 0 | 0 | 1 | -90 | 90 | -0.16587 | -0.042615 | 0.16601 | 0.042706
30 | 32 | 0.32603 | 0.20866 | 1.6425e-09 | 0 | 0 | 0 | 0 | 0 | 1 | -90 | 90 | 0.16247 | 0.041763 | -0.16238 | -0.041704
31 | 33 | 0.40999 | 0.2624 | 2.0655e-09 | 0 | 0 | 0 | 0 | 0 | 1 | -90 | 90 | -0.16731 | -0.043032 | 0.16743 | 0.04311
32 | 34 | 0.17313 | 0.1108 | 8.7219e-10 | 0 | 0 | 0 | 0 | 0 | 1 | -90 | 90 | 0.15966 | 0.041023 | -0.15961 | -0.040993
33 | 105 | 0.4145 | 0.26528 | 2.0881e-09 | 0 | 0 | 0 | 0 | 0 | 1 | -90 | 90 | 0.21034 | 0.0537 | -0.21015 | -0.053575
33 | 106 | 0.1425 | 0.091199 | 7.1788e-10 | 0 | 0 | 0 | 0 | 0 | 1 | -90 | 90 | -0.37778 | -0.09681 | 0.37799 | 0.096949
34 | 40 | 0.5008 | 0.32051 | 2.5229e-09 | 0 | 0 | 0 | 0 | 0 | 1 | -90 | 90 | 0.15767 | 0.040506 | -0.15754 | -0.04042
105 | 118 | 0.20505 | 0.13123 | 1.033e-09 | 0 | 0 | 0 | 0 | 0 | 1 | -90 | 90 | 0.20868 | 0.053207 | -0.20858 | -0.053146
106 | 79 | 0.75022 | 0.48014 | 3.7794e-09 | 0 | 0 | 0 | 0 | 0 | 1 | -90 | 90 | 0.20198 | 0.05158 | -0.20165 | -0.051371
40 | 41 | 0.43565 | 0.27882 | 2.1947e-09 | 0 | 0 | 0 | 0 | 0 | 1 | -90 | 90 | 0.15408 | 0.039554 | -0.15397 | -0.039483
40 | 42 | 0.3371 | 0.21575 | 5.6609e-10 | 0 | 0 | 0 | 0 | 0 | 1 | -90 | 90 | 0.0034559 | 0.0008661 | -0.0034559 | -0.00086613
118 | 119 | 0.18092 | 0.11579 | 9.1142e-10 | 0 | 0 | 0 | 0 | 0 | 1 | -90 | 90 | 0.20734 | 0.052836 | -0.20726 | -0.052783
79 | 74 | 0.077779 | 0.049778 | 3.9183e-10 | 0 | 0 | 0 | 0 | 0 | 1 | -90 | 90 | 0.19945 | 0.050821 | -0.19942 | -0.0508
41 | 80 | 0.029595 | 0.018941 | 1.4909e-10 | 0 | 0 | 0 | 0 | 0 | 1 | -90 | 90 | 0.15044 | 0.038598 | -0.15043 | -0.038594
35 | 36 | 1.0544 | 0.67481 | 1.7706e-09 | 0 | 0 | 0 | 0 | 0 | 1 | -90 | 90 | 0.13741 | 0.035272 | -0.13719 | -0.035135
35 | 37 | 0.011184 | 0.0071575 | 1.878e-11 | 0 | 0 | 0 | 0 | 0 | 1 | -90 | 90 | -0.13933 | -0.035753 | 0.13933 | 0.035755
36 | 38 | 0.56602 | 0.36225 | 9.505e-10 | 0 | 0 | 0 | 0 | 0 | 1 | -90 | 90 | 0.13528 | 0.034655 | -0.13517 | -0.034584
37 | 39 | 0.26825 | 0.17168 | 9.0094e-10 | 0 | 0 | 0 | 0 | 0 | 1 | -90 | 90 | -0.14288 | -0.036644 | 0.14294 | 0.036682
38 | 55 | 1.0634 | 0.68056 | 1.7857e-09 | 0 | 0 | 0 | 0 | 0 | 1 | -90 | 90 | 0.13325 | 0.034104 | -0.13305 | -0.033973
39 | 81 | 0.11377 | 0.07281 | 5.7313e-10 | 0 | 0 | 0 | 0 | 0 | 1 | -90 | 90 | -0.14485 | -0.037162 | 0.14488 | 0.037179
55 | 56 | 0.23744 | 0.15196 | 3.9873e-10 | 0 | 0 | 0 | 0 | 0 | 1 | -90 | 90 | 0.13113 | 0.033494 | -0.13109 | -0.033465
81 | 80 | 0.2624 | 0.16794 | 1.3219e-09 | 0 | 0 | 0 | 0 | 0 | 1 | -90 | 90 | -0.14842 | -0.038066 | 0.14848 | 0.038106
56 | 75 | 0.322 | 0.20608 | 5.4072e-10 | 0 | 0 | 0 | 0 | 0 | 1 | -90 | 90 | 0.12718 | 0.032485 | -0.12712 | -0.032448
47 | 102 | 1.07 | 0.68481 | 1.7969e-09 | 0 | 0 | 0 | 0 | 0 | 1 | -90 | 90 | 0.0204 | 0.0051183 | -0.020395 | -0.0051152
47 | 45 | 1.2988 | 0.8312 | 2.181e-09 | 0 | 0 | 0 | 0 | 0 | 1 | -90 | 90 | -0.0204 | -0.0051183 | 0.020406 | 0.0051219
102 | 101 | 1.4291 | 0.9146 | 2.3998e-09 | 0 | 0 | 0 | 0 | 0 | 1 | -90 | 90 | 0.017579 | 0.0044094 | -0.017574 | -0.0044065
45 | 43 | 1.0439 | 0.66807 | 1.7529e-09 | 0 | 0 | 0 | 0 | 0 | 1 | -90 | 90 | -0.020406 | -0.0051219 | 0.020411 | 0.0051249
43 | 44 | 0.51587 | 0.33016 | 8.6629e-10 | 0 | 0 | 0 | 0 | 0 | 1 | -90 | 90 | -0.021842 | -0.0054835 | 0.021845 | 0.0054852
44 | 46 | 0.51565 | 0.33001 | 8.6591e-10 | 0 | 0 | 0 | 0 | 0 | 1 | -90 | 90 | -0.023276 | -0.0058439 | 0.023279 | 0.0058458
46 | 60 | 0.2123 | 0.13587 | 3.5651e-10 | 0 | 0 | 0 | 0 | 0 | 1 | -90 | 90 | -0.024709 | -0.0062042 | 0.024711 | 0.0062051
60 | 76 | 1.3676 | 0.87527 | 2.2966e-09 | 0 | 0 | 0 | 0 | 0 | 1 | -90 | 90 | 0.0079967 | 0.0020043 | -0.0079957 | -0.0020039
60 | 58 | 0.30363 | 0.19432 | 5.0987e-10 | 0 | 0 | 0 | 0 | 0 | 1 | -90 | 90 | -0.032707 | -0.0082094 | 0.032711 | 0.0082117
48 | 95 | 1.1792 | 0.75471 | 1.9803e-09 | 0 | 0 | 0 | 0 | 0 | 1 | -90 | 90 | -0.0070128 | -0.0017577 | 0.0070134 | 0.0017579
48 | 94 | 1.7452 | 1.1169 | 2.9307e-09 | 0 | 0 | 0 | 0 | 0 | 1 | -90 | 90 | 0.0070128 | 0.0017577 | -0.0070119 | -0.0017574
95 | 124 | 1.8484 | 1.183 | 3.1039e-09 | 0 | 0 | 0 | 0 | 0 | 1 | -90 | 90 | -0.01105 | -0.0027696 | 0.011053 | 0.0027709
76 | 77 | 0.51032 | 0.32661 | 8.5697e-10 | 0 | 0 | 0 | 0 | 0 | 1 | -90 | 90 | 0.0063966 | 0.0016031 | -0.0063964 | -0.001603
58 | 57 | 0.70027 | 0.44817 | 1.1759e-09 | 0 | 0 | 0 | 0 | 0 | 1 | -90 | 90 | -0.034142 | -0.0085703 | 0.034151 | 0.0085761
101 | 103 | 2.0182 | 1.2917 | 3.3892e-09 | 0 | 0 | 0 | 0 | 0 | 1 | -90 | 90 | 0.013893 | 0.0034837 | -0.013888 | -0.0034812
124 | 126 | 2.7465 | 1.7577 | 4.612e-09 | 0 | 0 | 0 | 0 | 0 | 1 | -90 | 90 | -0.022606 | -0.005667 | 0.022621 | 0.0056763
124 | 122 | 1.4544 | 0.9308 | 2.4423e-09 | 0 | 0 | 0 | 0 | 0 | 1 | -90 | 90 | 0.011553 | 0.0028961 | -0.011551 | -0.002895
49 | 50 | 0.55378 | 0.35442 | 9.2994e-10 | 0 | 0 | 0 | 0 | 0 | 1 | -90 | 90 | -0.11472 | -0.029242 | 0.1148 | 0.029293
49 | 51 | 0.90477 | 0.57905 | 1.5193e-09 | 0 | 0 | 0 | 0 | 0 | 1 | -90 | 90 | 0.1126 | 0.028711 | -0.11247 | -0.02863
50 | 52 | 0.25332 | 0.16212 | 4.2539e-10 | 0 | 0 | 0 | 0 | 0 | 1 | -90 | 90 | -0.11692 | -0.029825 | 0.11696 | 0.029849
52 | 75 | 0.80642 | 0.51611 | 1.3542e-09 | 0 | 0 | 0 | 0 | 0 | 1 | -90 | 90 | -0.12507 | -0.031881 | 0.12521 | 0.031969
57 | 59 | 0.25364 | 0.16233 | 4.2594e-10 | 0 | 0 | 0 | 0 | 0 | 1 | -90 | 90 | -0.035673 | -0.0089574 | 0.035676 | 0.0089597
59 | 61 | 0.63797 | 0.4083 | 1.0713e-09 | 0 | 0 | 0 | 0 | 0 | 1 | -90 | 90 | -0.042932 | -0.010778 | 0.042945 | 0.010787
59 | 62 | 0.89642 | 0.57371 | 1.5053e-09 | 0 | 0 | 0 | 0 | 0 | 1 | -90 | 90 | 0.0072558 | 0.0018186 | -0.0072553 | -0.0018184
61 | 87 | 0.93008 | 0.59525 | 1.5619e-09 | 0 | 0 | 0 | 0 | 0 | 1 | -90 | 90 | 0.0076849 | 0.0019261 | -0.0076843 | -0.0019258
61 | 86 | 0.39664 | 0.25385 | 6.6607e-10 | 0 | 0 | 0 | 0 | 0 | 1 | -90 | 90 | -0.05063 | -0.012713 | 0.050642 | 0.01272
62 | 71 | 0.02235 | 0.014304 | 3.7532e-11 | 0 | 0 | 0 | 0 | 0 | 1 | -90 | 90 | 0.0058242 | 0.0014597 | -0.0058242 | -0.0014597
87 | 88 | 0.44251 | 0.2832 | 7.4309e-10 | 0 | 0 | 0 | 0 | 0 | 1 | -90 | 90 | 0.0060869 | 0.0015255 | -0.0060867 | -0.0015254
86 | 85 | 0.51524 | 0.32976 | 8.6523e-10 | 0 | 0 | 0 | 0 | 0 | 1 | -90 | 90 | -0.052171 | -0.013103 | 0.052187 | 0.013113
71 | 72 | 0.61817 | 0.39563 | 1.0381e-09 | 0 | 0 | 0 | 0 | 0 | 1 | -90 | 90 | 0.0042934 | 0.001076 | -0.0042933 | -0.0010761
77 | 78 | 0.51032 | 0.32661 | 8.5697e-10 | 0 | 0 | 0 | 0 | 0 | 1 | -90 | 90 | 0.0047974 | 0.0012023 | -0.0047973 | -0.0012023
88 | 89 | 0.50982 | 0.32629 | 8.5613e-10 | 0 | 0 | 0 | 0 | 0 | 1 | -90 | 90 | 0.004565 | 0.001144 | -0.0045649 | -0.0011441
85 | 84 | 0.2524 | 0.16154 | 4.2385e-10 | 0 | 0 | 0 | 0 | 0 | 1 | -90 | 90 | -0.053718 | -0.013497 | 0.053726 | 0.013502
65 | 73 | 0.002524 | 0.0016154 | 1.2715e-11 | 0 | 0 | 0 | 0 | 0 | 1 | -90 | 90 | -0.19246 | -0.049023 | 0.19246 | 0.049023
73 | 74 | 0.20207 | 0.12932 | 1.018e-09 | 0 | 0 | 0 | 0 | 0 | 1 | -90 | 90 | -0.19745 | -0.050274 | 0.19754 | 0.050328
216 | 214 | 0.50537 | 0.32344 | 1.6973e-09 | 0 | 0 | 0 | 0 | 0 | 1 | -90 | 90 | 0.15505 | 0.039309 | -0.15492 | -0.039225
69 | 82 | 0.26494 | 0.16956 | 4.4491e-10 | 0 | 0 | 0 | 0 | 0 | 1 | -90 | 90 | 0.058476 | 0.014703 | -0.058466 | -0.014697
82 | 83 | 0.25027 | 0.16017 | 4.2028e-10 | 0 | 0 | 0 | 0 | 0 | 1 | -90 | 90 | 0.056869 | 0.014297 | -0.05686 | -0.014291
83 | 84 | 0.26284 | 0.16822 | 4.4138e-10 | 0 | 0 | 0 | 0 | 0 | 1 | -90 | 90 | 0.05533 | 0.013908 | -0.055321 | -0.013902
78 | 93 | 0.51032 | 0.32661 | 8.5697e-10 | 0 | 0 | 0 | 0 | 0 | 1 | -90 | 90 | 0.0031982 | 0.00080145 | -0.0031981 | -0.00080149
93 | 92 | 0.51032 | 0.32661 | 8.5697e-10 | 0 | 0 | 0 | 0 | 0 | 1 | -90 | 90 | 0.0015992 | 0.00040073 | -0.0015991 | -0.00040081
89 | 90 | 0.50982 | 0.32629 | 8.5613e-10 | 0 | 0 | 0 | 0 | 0 | 1 | -90 | 90 | 0.0030433 | 0.00076268 | -0.0030433 | -0.00076273
90 | 91 | 0.2333 | 0.14931 | 3.9177e-10 | 0 | 0 | 0 | 0 | 0 | 1 | -90 | 90 | 0.0015216 | 0.00038135 | -0.0015216 | -0.00038138
126 | 127 | 0.0046417 | 0.0029707 | 7.7946e-12 | 0 | 0 | 0 | 0 | 0 | 1 | -90 | 90 | -0.023972 | -0.0060149 | 0.023972 | 0.0060149
122 | 123 | 0.30593 | 0.1958 | 5.1374e-10 | 0 | 0 | 0 | 0 | 0 | 1 | -90 | 90 | 0.0089352 | 0.0022394 | -0.0089349 | -0.0022393
96 | 97 | 0.00030493 | 0.00019516 | 1.5362e-12 | 0 | 0 | 0 | 0 | 0 | 1 | -90 | 90 | -0.18505 | -0.047039 | 0.18505 | 0.047039
96 | 98 | 0.56869 | 0.36396 | 2.8649e-09 | 0 | 0 | 0 | 0 | 0 | 1 | -90 | 90 | 0.18384 | 0.046734 | -0.18363 | -0.046602
97 | 99 | 0.00016063 | 0.0001028 | 8.0923e-13 | 0 | 0 | 0 | 0 | 0 | 1 | -90 | 90 | -0.18627 | -0.047345 | 0.18627 | 0.047345
98 | 100 | 0.6524 | 0.41754 | 2.1911e-09 | 0 | 0 | 0 | 0 | 0 | 1 | -90 | 90 | 0.18246 | 0.04631 | -0.18223 | -0.046161
99 | 115 | 0.0001608 | 0.00010291 | 8.1008e-13 | 0 | 0 | 0 | 0 | 0 | 1 | -90 | 90 | -0.18749 | -0.04765 | 0.18749 | 0.04765
100 | 120 | 1.4439 | 0.92412 | 2.4248e-09 | 0 | 0 | 0 | 0 | 0 | 1 | -90 | 90 | 0.054007 | 0.013613 | -0.053962 | -0.013584
100 | 121 | 0.61641 | 0.3945 | 1.0351e-09 | 0 | 0 | 0 | 0 | 0 | 1 | -90 | 90 | 0.12822 | 0.032548 | -0.12811 | -0.032478
115 | 113 | 0.00030544 | 0.00019548 | 1.5388e-12 | 0 | 0 | 0 | 0 | 0 | 1 | -90 | 90 | -0.18859 | -0.047927 | 0.18859 | 0.047927
120 | 110 | 0.27873 | 0.17839 | 4.6807e-10 | 0 | 0 | 0 | 0 | 0 | 1 | -90 | 90 | 0.052797 | 0.013293 | -0.052789 | -0.013287
121 | 148 | 0.38578 | 0.2469 | 6.4783e-10 | 0 | 0 | 0 | 0 | 0 | 1 | -90 | 90 | 0.096433 | 0.024524 | -0.096394 | -0.024499
121 | 147 | 1.6076 | 1.0289 | 2.6996e-09 | 0 | 0 | 0 | 0 | 0 | 1 | -90 | 90 | 0.031681 | 0.0079538 | -0.031663 | -0.0079429
113 | 112 | 0.52602 | 0.33665 | 2.65e-09 | 0 | 0 | 0 | 0 | 0 | 1 | -90 | 90 | -0.1897 | -0.048203 | 0.1899 | 0.048333
110 | 108 | 0.20938 | 0.13401 | 3.5161e-10 | 0 | 0 | 0 | 0 | 0 | 1 | -90 | 90 | 0.046712 | 0.011764 | -0.046707 | -0.011761
148 | 239 | 2.3413 | 1.4984 | 3.9316e-09 | 0 | 0 | 0 | 0 | 0 | 1 | -90 | 90 | 0.096394 | 0.024499 | -0.096158 | -0.024349
147 | 146 | 1.1171 | 0.71494 | 1.8759e-09 | 0 | 0 | 0 | 0 | 0 | 1 | -90 | 90 | 0.026188 | 0.0065706 | -0.02618 | -0.0065655
103 | 104 | 0.37846 | 0.24222 | 6.3554e-10 | 0 | 0 | 0 | 0 | 0 | 1 | -90 | 90 | 0.011702 | 0.0029332 | -0.011701 | -0.0029328
104 | 138 | 0.12301 | 0.078723 | 2.0656e-10 | 0 | 0 | 0 | 0 | 0 | 1 | -90 | 90 | 0.0097328 | 0.0024395 | -0.0097327 | -0.0024395
138 | 137 | 0.33084 | 0.21174 | 5.5557e-10 | 0 | 0 | 0 | 0 | 0 | 1 | -90 | 90 | 0.0080751 | 0.002024 | -0.0080749 | -0.0020239
137 | 139 | 0.089413 | 0.057224 | 1.5015e-10 | 0 | 0 | 0 | 0 | 0 | 1 | -90 | 90 | 0.0067236 | 0.0016852 | -0.0067236 | -0.0016852
119 | 116 | 0.007404 | 0.0047386 | 3.73e-11 | 0 | 0 | 0 | 0 | 0 | 1 | -90 | 90 | 0.20283 | 0.051671 | -0.20282 | -0.051669
107 | 108 | 0.48814 | 0.31241 | 8.1971e-10 | 0 | 0 | 0 | 0 | 0 | 1 | -90 | 90 | -0.045411 | -0.011432 | 0.045422 | 0.011439
107 | 109 | 1.2964 | 0.82969 | 2.177e-09 | 0 | 0 | 0 | 0 | 0 | 1 | -90 | 90 | 0.044126 | 0.01111 | -0.044099 | -0.011093
109 | 111 | 0.62399 | 0.39936 | 1.0479e-09 | 0 | 0 | 0 | 0 | 0 | 1 | -90 | 90 | 0.042699 | 0.010742 | -0.042686 | -0.010734
111 | 140 | 0.12148 | 0.077749 | 2.04e-10 | 0 | 0 | 0 | 0 | 0 | 1 | -90 | 90 | 0.039715 | 0.0099894 | -0.039713 | -0.0099881
140 | 135 | 0.36099 | 0.23104 | 6.062e-10 | 0 | 0 | 0 | 0 | 0 | 1 | -90 | 90 | 0.036144 | 0.0090935 | -0.036138 | -0.0090903
135 | 133 | 1.7874 | 1.144 | 3.0016e-09 | 0 | 0 | 0 | 0 | 0 | 1 | -90 | 90 | 0.033461 | 0.0084191 | -0.033439 | -0.0084055
112 | 114 | 0.22941 | 0.14682 | 1.1557e-09 | 0 | 0 | 0 | 0 | 0 | 1 | -90 | 90 | -0.19737 | -0.050205 | 0.19747 | 0.050266
114 | 116 | 0.35758 | 0.22885 | 1.8014e-09 | 0 | 0 | 0 | 0 | 0 | 1 | -90 | 90 | -0.20153 | -0.051284 | 0.20168 | 0.051384
114 | 117 | 0.63736 | 0.40791 | 1.0703e-09 | 0 | 0 | 0 | 0 | 0 | 1 | -90 | 90 | 0.0040626 | 0.0010179 | -0.0040625 | -0.0010179
117 | 252 | 0.10897 | 0.069741 | 1.8299e-10 | 0 | 0 | 0 | 0 | 0 | 1 | -90 | 90 | 0.0021649 | 0.00054236 | -0.0021649 | -0.00054237
252 | 251 | 1.2845 | 0.82211 | 2.1571e-09 | 0 | 0 | 0 | 0 | 0 | 1 | -90 | 90 | 0.00093262 | 0.00023353 | -0.00093261 | -0.00023373
239 | 237 | 0.70626 | 0.45201 | 1.186e-09 | 0 | 0 | 0 | 0 | 0 | 1 | -90 | 90 | 0.093305 | 0.023633 | -0.093238 | -0.023591
146 | 143 | 1.7848 | 1.1423 | 2.9972e-09 | 0 | 0 | 0 | 0 | 0 | 1 | -90 | 90 | 0.019361 | 0.0048566 | -0.019354 | -0.0048522
123 | 125 | 1.0567 | 0.67631 | 1.7746e-09 | 0 | 0 | 0 | 0 | 0 | 1 | -90 | 90 | 0.0059523 | 0.0014918 | -0.0059519 | -0.0014917
125 | 131 | 0.16129 | 0.10322 | 2.7085e-10 | 0 | 0 | 0 | 0 | 0 | 1 | -90 | 90 | 0.0028628 | 0.00071748 | -0.0028628 | -0.0007175
127 | 128 | 1.8285 | 1.1703 | 3.0706e-09 | 0 | 0 | 0 | 0 | 0 | 1 | -90 | 90 | -0.025323 | -0.0063536 | 0.025336 | 0.0063615
128 | 129 | 0.57724 | 0.36944 | 9.6935e-10 | 0 | 0 | 0 | 0 | 0 | 1 | -90 | 90 | -0.026729 | -0.0067106 | 0.026734 | 0.0067134
129 | 130 | 0.57736 | 0.36951 | 9.6954e-10 | 0 | 0 | 0 | 0 | 0 | 1 | -90 | 90 | -0.028128 | -0.0070628 | 0.028133 | 0.0070658
130 | 134 | 1.3341 | 0.85384 | 2.2404e-09 | 0 | 0 | 0 | 0 | 0 | 1 | -90 | 90 | -0.029526 | -0.0074152 | 0.029539 | 0.0074231
134 | 132 | 1.0397 | 0.66541 | 1.7459e-09 | 0 | 0 | 0 | 0 | 0 | 1 | -90 | 90 | -0.029539 | -0.0074231 | 0.029549 | 0.0074292
132 | 133 | 0.34828 | 0.2229 | 5.8486e-10 | 0 | 0 | 0 | 0 | 0 | 1 | -90 | 90 | -0.031391 | -0.0078908 | 0.031394 | 0.0078931
144 | 142 | 2.4087 | 1.5416 | 4.0449e-09 | 0 | 0 | 0 | 0 | 0 | 1 | -90 | 90 | -0.0074194 | -0.0018595 | 0.0074209 | 0.00186
142 | 141 | 1.13 | 0.72323 | 1.8976e-09 | 0 | 0 | 0 | 0 | 0 | 1 | -90 | 90 | -0.012041 | -0.0030179 | 0.012042 | 0.0030188
141 | 143 | 1.4301 | 0.91527 | 2.4015e-09 | 0 | 0 | 0 | 0 | 0 | 1 | -90 | 90 | -0.015168 | -0.0038022 | 0.015172 | 0.0038042
143 | 145 | 0.80414 | 0.51465 | 1.3504e-09 | 0 | 0 | 0 | 0 | 0 | 1 | -90 | 90 | 0.0041821 | 0.001048 | -0.004182 | -0.001048
145 | 262 | 1.0289 | 0.6585 | 1.7278e-09 | 0 | 0 | 0 | 0 | 0 | 1 | -90 | 90 | 0.004182 | 0.001048 | -0.0041818 | -0.0010481
237 | 235 | 0.83366 | 0.53354 | 1.3999e-09 | 0 | 0 | 0 | 0 | 0 | 1 | -90 | 90 | 0.088248 | 0.02234 | -0.088177 | -0.022295
149 | 150 | 0.49694 | 0.31804 | 8.345e-10 | 0 | 0 | 0 | 0 | 0 | 1 | -90 | 90 | -0.014046 | -0.0035207 | 0.014047 | 0.0035213
149 | 151 | 0.089391 | 0.05721 | 1.5011e-10 | 0 | 0 | 0 | 0 | 0 | 1 | -90 | 90 | 0.012132 | 0.0030408 | -0.012131 | -0.0030407
150 | 152 | 0.53937 | 0.3452 | 9.0575e-10 | 0 | 0 | 0 | 0 | 0 | 1 | -90 | 90 | -0.016053 | -0.0040241 | 0.016055 | 0.004025
151 | 153 | 0.59516 | 0.3809 | 9.9944e-10 | 0 | 0 | 0 | 0 | 0 | 1 | -90 | 90 | 0.010003 | 0.0025072 | -0.010002 | -0.0025068
152 | 158 | 0.19085 | 0.12214 | 3.2049e-10 | 0 | 0 | 0 | 0 | 0 | 1 | -90 | 90 | 0.016728 | 0.0041953 | -0.016727 | -0.0041949
152 | 154 | 0.66705 | 0.42691 | 1.1202e-09 | 0 | 0 | 0 | 0 | 0 | 1 | -90 | 90 | -0.032783 | -0.0082202 | 0.032791 | 0.0082252
153 | 164 | 0.33721 | 0.21581 | 5.6626e-10 | 0 | 0 | 0 | 0 | 0 | 1 | -90 | 90 | 0.0079329 | 0.0019882 | -0.0079327 | -0.0019881
158 | 159 | 0.96029 | 0.61459 | 1.6126e-09 | 0 | 0 | 0 | 0 | 0 | 1 | -90 | 90 | 0.014778 | 0.0037064 | -0.014776 | -0.0037051
154 | 155 | 1.7046 | 1.091 | 2.8626e-09 | 0 | 0 | 0 | 0 | 0 | 1 | -90 | 90 | -0.034682 | -0.0086991 | 0.034705 | 0.0087134
164 | 162 | 0.20182 | 0.12917 | 3.3891e-10 | 0 | 0 | 0 | 0 | 0 | 1 | -90 | 90 | 0.0059337 | 0.0014871 | -0.0059336 | -0.0014871
159 | 160 | 1.3477 | 0.86256 | 2.2632e-09 | 0 | 0 | 0 | 0 | 0 | 1 | -90 | 90 | 0.012747 | 0.0031965 | -0.012744 | -0.0031952
155 | 156 | 0.56357 | 0.36068 | 9.4638e-10 | 0 | 0 | 0 | 0 | 0 | 1 | -90 | 90 | -0.042927 | -0.010774 | 0.042938 | 0.010782
155 | 157 | 1.4439 | 0.92412 | 2.4248e-09 | 0 | 0 | 0 | 0 | 0 | 1 | -90 | 90 | 0.0082223 | 0.002061 | -0.0082212 | -0.0020605
162 | 161 | 0.29672 | 0.1899 | 4.9827e-10 | 0 | 0 | 0 | 0 | 0 | 1 | -90 | 90 | 0.0040608 | 0.0010177 | -0.0040607 | -0.0010177
156 | 190 | 1.5572 | 0.99663 | 2.615e-09 | 0 | 0 | 0 | 0 | 0 | 1 | -90 | 90 | -0.047318 | -0.011879 | 0.047357 | 0.011904
190 | 256 | 2.1674 | 1.3871 | 3.6397e-09 | 0 | 0 | 0 | 0 | 0 | 1 | -90 | 90 | -0.047357 | -0.011904 | 0.04741 | 0.011938
256 | 259 | 1.069 | 0.68417 | 1.7952e-09 | 0 | 0 | 0 | 0 | 0 | 1 | -90 | 90 | -0.050687 | -0.012759 | 0.050717 | 0.012778
256 | 258 | 3.423 | 2.1907 | 5.7482e-09 | 0 | 0 | 0 | 0 | 0 | 1 | -90 | 90 | 0.0032765 | 0.00082078 | -0.003276 | -0.00082108
160 | 191 | 1.851 | 1.1846 | 3.1083e-09 | 0 | 0 | 0 | 0 | 0 | 1 | -90 | 90 | 0.012744 | 0.0031952 | -0.012741 | -0.0031933
161 | 163 | 0.21174 | 0.13551 | 3.5557e-10 | 0 | 0 | 0 | 0 | 0 | 1 | -90 | 90 | 0.0021133 | 0.00052963 | -0.0021133 | -0.00052966
165 | 166 | 0.54086 | 0.34615 | 9.0824e-10 | 0 | 0 | 0 | 0 | 0 | 1 | -90 | 90 | -0.0054959 | -0.0013773 | 0.0054961 | 0.0013773
165 | 167 | 0.58655 | 0.37539 | 9.8498e-10 | 0 | 0 | 0 | 0 | 0 | 1 | -90 | 90 | 0.0036685 | 0.0009193 | -0.0036684 | -0.00091933
166 | 168 | 0.72384 | 0.46326 | 1.2155e-09 | 0 | 0 | 0 | 0 | 0 | 1 | -90 | 90 | -0.008144 | -0.002041 | 0.0081445 | 0.0020412
167 | 169 | 0.52514 | 0.33609 | 8.8185e-10 | 0 | 0 | 0 | 0 | 0 | 1 | -90 | 90 | 0.0016366 | 0.0004101 | -0.0016366 | -0.00041018
168 | 176 | 0.74742 | 0.47835 | 1.2551e-09 | 0 | 0 | 0 | 0 | 0 | 1 | -90 | 90 | -0.010901 | -0.002732 | 0.010902 | 0.0027325
176 | 186 | 1.8213 | 1.1656 | 3.0585e-09 | 0 | 0 | 0 | 0 | 0 | 1 | -90 | 90 | -0.010902 | -0.0027325 | 0.010904 | 0.0027338
186 | 184 | 0.89703 | 0.5741 | 1.5064e-09 | 0 | 0 | 0 | 0 | 0 | 1 | -90 | 90 | -0.013763 | -0.0034504 | 0.013765 | 0.0034515
174 | 172 | 1.0973 | 0.70225 | 1.8426e-09 | 0 | 0 | 0 | 0 | 0 | 1 | -90 | 90 | -0.0018257 | -0.00045757 | 0.0018257 | 0.00045742
172 | 175 | 1.7249 | 1.104 | 2.8966e-09 | 0 | 0 | 0 | 0 | 0 | 1 | -90 | 90 | -0.0069667 | -0.0017457 | 0.0069676 | 0.001746
172 | 170 | 1.1805 | 0.7555 | 1.9823e-09 | 0 | 0 | 0 | 0 | 0 | 1 | -90 | 90 | 0.0051409 | 0.0012882 | -0.0051406 | -0.0012882
170 | 171 | 1.01 | 0.64638 | 1.696e-09 | 0 | 0 | 0 | 0 | 0 | 1 | -90 | 90 | 0.0034406 | 0.00086214 | -0.0034405 | -0.00086222
171 | 173 | 0.50215 | 0.32137 | 8.4324e-10 | 0 | 0 | 0 | 0 | 0 | 1 | -90 | 90 | 0.0017152 | 0.00042981 | -0.0017152 | -0.00042988
175 | 188 | 1.4887 | 0.95279 | 2.5e-09 | 0 | 0 | 0 | 0 | 0 | 1 | -90 | 90 | -0.0087575 | -0.0021946 | 0.0087588 | 0.0021952
188 | 181 | 1.2228 | 0.7826 | 2.0534e-09 | 0 | 0 | 0 | 0 | 0 | 1 | -90 | 90 | -0.0087588 | -0.0021952 | 0.0087598 | 0.0021956
181 | 193 | 1.2528 | 0.8018 | 2.1038e-09 | 0 | 0 | 0 | 0 | 0 | 1 | -90 | 90 | -0.035185 | -0.0088305 | 0.035202 | 0.0088413
181 | 179 | 0.72818 | 0.46604 | 1.2228e-09 | 0 | 0 | 0 | 0 | 0 | 1 | -90 | 90 | 0.026425 | 0.0066349 | -0.02642 | -0.0066315
184 | 182 | 1.3019 | 0.8332 | 2.1862e-09 | 0 | 0 | 0 | 0 | 0 | 1 | -90 | 90 | -0.013765 | -0.0034515 | 0.013768 | 0.003453
177 | 178 | 0.51039 | 0.32665 | 8.5707e-10 | 0 | 0 | 0 | 0 | 0 | 1 | -90 | 90 | 0.022963 | 0.0057621 | -0.02296 | -0.0057602
177 | 179 | 1.1998 | 0.7679 | 2.0149e-09 | 0 | 0 | 0 | 0 | 0 | 1 | -90 | 90 | -0.024666 | -0.006189 | 0.024674 | 0.006194
178 | 180 | 1.004 | 0.64255 | 1.686e-09 | 0 | 0 | 0 | 0 | 0 | 1 | -90 | 90 | 0.021075 | 0.0052878 | -0.02107 | -0.0052848
180 | 183 | 0.50395 | 0.32253 | 8.4627e-10 | 0 | 0 | 0 | 0 | 0 | 1 | -90 | 90 | 0.019352 | 0.0048542 | -0.01935 | -0.004853
183 | 182 | 1.008 | 0.64511 | 1.6927e-09 | 0 | 0 | 0 | 0 | 0 | 1 | -90 | 90 | 0.016503 | 0.0041394 | -0.0165 | -0.0041377
193 | 189 | 0.59857 | 0.38309 | 1.0052e-09 | 0 | 0 | 0 | 0 | 0 | 1 | -90 | 90 | -0.037239 | -0.0093516 | 0.037248 | 0.0093574
189 | 201 | 0.95947 | 0.61406 | 1.6112e-09 | 0 | 0 | 0 | 0 | 0 | 1 | -90 | 90 | -0.037248 | -0.0093574 | 0.037262 | 0.0093666
185 | 197 | 1.1621 | 0.74376 | 1.9515e-09 | 0 | 0 | 0 | 0 | 0 | 1 | -90 | 90 | -0.053075 | -0.013374 | 0.053111 | 0.013396
185 | 208 | 0.72597 | 0.46462 | 1.2191e-09 | 0 | 0 | 0 | 0 | 0 | 1 | -90 | 90 | 0.053075 | 0.013374 | -0.053053 | -0.013359
197 | 195 | 0.4777 | 0.30573 | 8.0218e-10 | 0 | 0 | 0 | 0 | 0 | 1 | -90 | 90 | -0.055006 | -0.013871 | 0.055022 | 0.013881
208 | 206 | 0.45061 | 0.28839 | 7.5669e-10 | 0 | 0 | 0 | 0 | 0 | 1 | -90 | 90 | 0.051256 | 0.012909 | -0.051243 | -0.012901
187 | 228 | 0.88157 | 0.5642 | 1.4804e-09 | 0 | 0 | 0 | 0 | 0 | 1 | -90 | 90 | 0.018781 | 0.0047087 | -0.018777 | -0.0047067
187 | 226 | 0.32933 | 0.21077 | 5.5304e-10 | 0 | 0 | 0 | 0 | 0 | 1 | -90 | 90 | -0.018781 | -0.0047087 | 0.018782 | 0.0047095
228 | 234 | 0.7376 | 0.47207 | 1.2386e-09 | 0 | 0 | 0 | 0 | 0 | 1 | -90 | 90 | 0.015442 | 0.0038709 | -0.01544 | -0.0038698
226 | 224 | 1.8252 | 1.1681 | 3.065e-09 | 0 | 0 | 0 | 0 | 0 | 1 | -90 | 90 | -0.036267 | -0.0090918 | 0.036293 | 0.0091083
195 | 194 | 0.47795 | 0.30589 | 8.0261e-10 | 0 | 0 | 0 | 0 | 0 | 1 | -90 | 90 | -0.056919 | -0.014357 | 0.056936 | 0.014368
206 | 207 | 0.087954 | 0.05629 | 1.477e-10 | 0 | 0 | 0 | 0 | 0 | 1 | -90 | 90 | 0.049454 | 0.012452 | -0.049451 | -0.012451
224 | 227 | 1.9824 | 1.2687 | 3.329e-09 | 0 | 0 | 0 | 0 | 0 | 1 | -90 | 90 | 0.031855 | 0.007999 | -0.031833 | -0.0079853
224 | 223 | 0.40991 | 0.26234 | 6.8836e-10 | 0 | 0 | 0 | 0 | 0 | 1 | -90 | 90 | -0.068148 | -0.017107 | 0.068169 | 0.017121
201 | 205 | 0.45819 | 0.29324 | 7.6943e-10 | 0 | 0 | 0 | 0 | 0 | 1 | -90 | 90 | -0.039298 | -0.0098769 | 0.039306 | 0.0098818
205 | 203 | 1.0746 | 0.68777 | 1.8046e-09 | 0 | 0 | 0 | 0 | 0 | 1 | -90 | 90 | -0.040438 | -0.010165 | 0.040457 | 0.010178
259 | 260 | 0.098397 | 0.062974 | 1.6524e-10 | 0 | 0 | 0 | 0 | 0 | 1 | -90 | 90 | -0.053384 | -0.013446 | 0.053388 | 0.013448
194 | 196 | 0.96707 | 0.61892 | 1.624e-09 | 0 | 0 | 0 | 0 | 0 | 1 | -90 | 90 | -0.058833 | -0.014843 | 0.05887 | 0.014866
196 | 198 | 1.4391 | 0.92105 | 2.4167e-09 | 0 | 0 | 0 | 0 | 0 | 1 | -90 | 90 | -0.05887 | -0.014866 | 0.058924 | 0.014901
198 | 215 | 0.30382 | 0.19444 | 5.1019e-10 | 0 | 0 | 0 | 0 | 0 | 1 | -90 | 90 | -0.063759 | -0.016113 | 0.063772 | 0.016121
198 | 218 | 1.1957 | 0.76526 | 2.0079e-09 | 0 | 0 | 0 | 0 | 0 | 1 | -90 | 90 | 0.0048342 | 0.0012115 | -0.0048339 | -0.0012115
215 | 213 | 1.4366 | 0.91944 | 2.4125e-09 | 0 | 0 | 0 | 0 | 0 | 1 | -90 | 90 | -0.067905 | -0.017157 | 0.067977 | 0.017203
199 | 204 | 0.21106 | 0.13508 | 3.5443e-10 | 0 | 0 | 0 | 0 | 0 | 1 | -90 | 90 | 0.043921 | 0.011052 | -0.043917 | -0.011049
199 | 210 | 0.4891 | 0.31302 | 8.2133e-10 | 0 | 0 | 0 | 0 | 0 | 1 | -90 | 90 | -0.043921 | -0.011052 | 0.043932 | 0.011058
204 | 202 | 0.4549 | 0.29113 | 7.639e-10 | 0 | 0 | 0 | 0 | 0 | 1 | -90 | 90 | 0.042762 | 0.010759 | -0.042753 | -0.010754
210 | 209 | 0.7986 | 0.51111 | 1.3411e-09 | 0 | 0 | 0 | 0 | 0 | 1 | -90 | 90 | -0.045741 | -0.011512 | 0.045759 | 0.011523
213 | 211 | 1.0347 | 0.6622 | 1.7375e-09 | 0 | 0 | 0 | 0 | 0 | 1 | -90 | 90 | -0.070566 | -0.017852 | 0.070622 | 0.017887
202 | 203 | 0.066788 | 0.042745 | 1.1216e-10 | 0 | 0 | 0 | 0 | 0 | 1 | -90 | 90 | 0.041598 | 0.010464 | -0.041597 | -0.010463
209 | 207 | 0.25241 | 0.16154 | 4.2386e-10 | 0 | 0 | 0 | 0 | 0 | 1 | -90 | 90 | -0.047656 | -0.011999 | 0.047662 | 0.012003
211 | 212 | 1.4426 | 0.92327 | 2.4225e-09 | 0 | 0 | 0 | 0 | 0 | 1 | -90 | 90 | -0.074446 | -0.018846 | 0.074533 | 0.018901
212 | 214 | 0.91426 | 0.58512 | 1.5353e-09 | 0 | 0 | 0 | 0 | 0 | 1 | -90 | 90 | -0.076195 | -0.019318 | 0.076253 | 0.019355
214 | 217 | 1.8027 | 1.1538 | 3.0273e-09 | 0 | 0 | 0 | 0 | 0 | 1 | -90 | 90 | 0.078667 | 0.019871 | -0.078546 | -0.019794
217 | 225 | 1.0109 | 0.64696 | 1.6975e-09 | 0 | 0 | 0 | 0 | 0 | 1 | -90 | 90 | 0.0026313 | 0.00065933 | -0.0026312 | -0.00065945
217 | 222 | 1.0167 | 0.65071 | 1.7074e-09 | 0 | 0 | 0 | 0 | 0 | 1 | -90 | 90 | 0.075915 | 0.019135 | -0.075851 | -0.019094
222 | 223 | 2.105 | 1.3472 | 3.5348e-09 | 0 | 0 | 0 | 0 | 0 | 1 | -90 | 90 | 0.073835 | 0.018589 | -0.07371 | -0.018509
227 | 240 | 0.0034544 | 0.0022108 | 5.8008e-12 | 0 | 0 | 0 | 0 | 0 | 1 | -90 | 90 | 0.029561 | 0.007416 | -0.029561 | -0.007416
240 | 241 | 0.13882 | 0.088842 | 2.3311e-10 | 0 | 0 | 0 | 0 | 0 | 1 | -90 | 90 | 0.028123 | 0.0070555 | -0.028122 | -0.0070547
241 | 242 | 0.024257 | 0.015524 | 4.0733e-11 | 0 | 0 | 0 | 0 | 0 | 1 | -90 | 90 | 0.026657 | 0.0066876 | -0.026657 | -0.0066875
229 | 230 | 0.40506 | 0.25924 | 6.8021e-10 | 0 | 0 | 0 | 0 | 0 | 1 | -90 | 90 | -0.012218 | -0.0030622 | 0.012219 | 0.0030626
229 | 231 | 0.2039 | 0.1305 | 3.424e-10 | 0 | 0 | 0 | 0 | 0 | 1 | -90 | 90 | 0.0079988 | 0.0020047 | -0.0079987 | -0.0020047
230 | 232 | 1.0311 | 0.65992 | 1.7315e-09 | 0 | 0 | 0 | 0 | 0 | 1 | -90 | 90 | -0.014004 | -0.0035099 | 0.014006 | 0.0035111
231 | 233 | 0.83919 | 0.53708 | 1.4092e-09 | 0 | 0 | 0 | 0 | 0 | 1 | -90 | 90 | 0.0062148 | 0.0015576 | -0.0062144 | -0.0015575
232 | 250 | 0.36964 | 0.23657 | 6.2073e-10 | 0 | 0 | 0 | 0 | 0 | 1 | -90 | 90 | -0.018016 | -0.004516 | 0.018017 | 0.0045167
232 | 255 | 0.19417 | 0.12427 | 3.2607e-10 | 0 | 0 | 0 | 0 | 0 | 1 | -90 | 90 | 0.0040099 | 0.0010048 | -0.0040099 | -0.0010048
250 | 249 | 0.00026324 | 0.00016847 | 4.4205e-13 | 0 | 0 | 0 | 0 | 0 | 1 | -90 | 90 | -0.019259 | -0.0048279 | 0.019259 | 0.0048279
255 | 254 | 1.2331 | 0.78915 | 2.0706e-09 | 0 | 0 | 0 | 0 | 0 | 1 | -90 | 90 | 0.0027681 | 0.0006936 | -0.002768 | -0.00069373
249 | 243 | 0.56363 | 0.36072 | 9.4649e-10 | 0 | 0 | 0 | 0 | 0 | 1 | -90 | 90 | -0.023825 | -0.0059723 | 0.023828 | 0.0059745
254 | 253 | 0.0010227 | 0.00065456 | 1.7175e-12 | 0 | 0 | 0 | 0 | 0 | 1 | -90 | 90 | 0.0018549 | 0.00046489 | -0.0018549 | -0.00046489
235 | 236 | 1.1648 | 0.74545 | 1.956e-09 | 0 | 0 | 0 | 0 | 0 | 1 | -90 | 90 | 0.084717 | 0.021428 | -0.084626 | -0.02137
236 | 238 | 0.23985 | 0.1535 | 4.0277e-10 | 0 | 0 | 0 | 0 | 0 | 1 | -90 | 90 | 0.079582 | 0.020105 | -0.079565 | -0.020095
238 | 246 | 1.6001 | 1.0241 | 2.687e-09 | 0 | 0 | 0 | 0 | 0 | 1 | -90 | 90 | 0.077519 | 0.019582 | -0.077413 | -0.019515
246 | 248 | 0.85097 | 0.54462 | 1.429e-09 | 0 | 0 | 0 | 0 | 0 | 1 | -90 | 90 | 0.060416 | 0.015253 | -0.060382 | -0.015232
246 | 244 | 1.658 | 1.0611 | 2.7843e-09 | 0 | 0 | 0 | 0 | 0 | 1 | -90 | 90 | 0.015102 | 0.0037864 | -0.015098 | -0.003784
248 | 260 | 2.0915 | 1.3386 | 3.5123e-09 | 0 | 0 | 0 | 0 | 0 | 1 | -90 | 90 | 0.058778 | 0.01483 | -0.058698 | -0.014779
244 | 245 | 0.25633 | 0.16405 | 4.3045e-10 | 0 | 0 | 0 | 0 | 0 | 1 | -90 | 90 | 0.011509 | 0.0028846 | -0.011509 | -0.0028844
242 | 243 | 1.6565 | 1.0602 | 2.7817e-09 | 0 | 0 | 0 | 0 | 0 | 1 | -90 | 90 | 0.025081 | 0.0062927 | -0.02507 | -0.0062857
247 | 253 | 0.0047895 | 0.0030653 | 8.0429e-12 | 0 | 0 | 0 | 0 | 0 | 1 | -90 | 90 | -0.0009333 | -0.00023391 | 0.0009333 | 0.00023391