## bus_data
BUS_I | BUS_TYPE | Pd | Qd | Gs | Bs | area | Vm | Va | baseKV | zone | Vmax | Vmin
47 | 1 | 0 | 0 | 0 | 0 | 1 | 0.99663 | -0.064817 | 0.4 | 1 | 1.1 | 0.9
49 | 1 | 0.0017207 | 0.00043124 | 0 | 0 | 1 | 0.99656 | -0.066122 | 0.4 | 1 | 1.1 | 0.9
50 | 1 | 0.0021146 | 0.00052997 | 0 | 0 | 1 | 0.9967 | -0.063565 | 0.4 | 1 | 1.1 | 0.9
43 | 1 | 0 | 0 | 0 | 0 | 1 | 0.97138 | -0.55236 | 0.4 | 1 | 1.1 | 0.9
55 | 1 | 0 | 0 | 0 | 0 | 1 | 0.97134 | -0.55311 | 0.4 | 1 | 1.1 | 0.9
84 | 1 | 0.0016272 | 0.00040781 | 0 | 0 | 1 | 0.97154 | -0.54923 | 0.4 | 1 | 1.1 | 0.9
54 | 1 | 0.0018194 | 0.00045598 | 0 | 0 | 1 | 0.97124 | -0.55501 | 0.4 | 1 | 1.1 | 0.9
83 | 1 | 0.0029113 | 0.00072965 | 0 | 0 | 1 | 0.97162 | -0.54763 | 0.4 | 1 | 1.1 | 0.9
64 | 1 | 0.0018306 | 0.00045879 | 0 | 0 | 1 | 0.99653 | -0.066713 | 0.4 | 1 | 1.1 | 0.9
126 | 1 | 0 | 0 | 0 | 0 | 1 | 0.99694 | -0.058908 | 0.4 | 1 | 1.1 | 0.9
129 | 1 | 0 | 0 | 0 | 0 | 1 | 0.99701 | -0.057527 | 0.4 | 1 | 1.1 | 0.9
123 | 1 | 0 | 0 | 0 | 0 | 1 | 0.99693 | -0.059112 | 0.4 | 1 | 1.1 | 0.9
56 | 1 | 0.005152 | 0.0012912 | 0 | 0 | 1 | 0.97115 | -0.55683 | 0.4 | 1 | 1.1 | 0.9
57 | 1 | 0.0019039 | 0.00047716 | 0 | 0 | 1 | 0.97449 | -0.49105 | 0.4 | 1 | 1.1 | 0.9
85 | 1 | 0.0018313 | 0.00045897 | 0 | 0 | 1 | 0.97453 | -0.49027 | 0.4 | 1 | 1.1 | 0.9
86 | 1 | 0.0014215 | 0.00035626 | 0 | 0 | 1 | 0.97454 | -0.49003 | 0.4 | 1 | 1.1 | 0.9
61 | 1 | 0.0023609 | 0.0005917 | 0 | 0 | 1 | 0.99973 | -0.0051538 | 0.4 | 1 | 1.1 | 0.9
62 | 1 | 0 | 0 | 0 | 0 | 1 | 0.99983 | -0.003218 | 0.4 | 1 | 1.1 | 0.9
63 | 1 | 0.0037041 | 0.00092834 | 0 | 0 | 1 | 0.99968 | -0.0062419 | 0.4 | 1 | 1.1 | 0.9
66 | 3 | 0 | 0 | 0 | 0 | 1 | 1 | 0 | 0.4 | 1 | 1.1 | 0.9
65 | 1 | 0.0019563 | 0.00049028 | 0 | 0 | 1 | 0.97762 | -0.4296 | 0.4 | 1 | 1.1 | 0.9
105 | 1 | 0.0035206 | 0.00088235 | 0 | 0 | 1 | 0.97763 | -0.42939 | 0.4 | 1 | 1.1 | 0.9
147 | 1 | 0.0011256 | 0.00028209 | 0 | 0 | 1 | 0.99917 | -0.016024 | 0.4 | 1 | 1.1 | 0.9
159 | 1 | 0.0029482 | 0.00073889 | 0 | 0 | 1 | 0.99972 | -0.0053353 | 0.4 | 1 | 1.1 | 0.9
106 | 1 | 0.0018427 | 0.00046182 | 0 | 0 | 1 | 0.97765 | -0.42912 | 0.4 | 1 | 1.1 | 0.9
145 | 1 | 0.0019404 | 0.00048631 | 0 | 0 | 1 | 0.99883 | -0.022465 | 0.4 | 1 | 1.1 | 0.9
157 | 1 | 0.0020177 | 0.00050568 | 0 | 0 | 1 | 0.99867 | -0.02509 | 0.4 | 1 | 1.1 | 0.9
67 | 1 | 0.0018481 | 0.00046317 | 0 | 0 | 1 | 0.97221 | -0.53586 | 0.4 | 1 | 1.1 | 0.9
68 | 1 | 0.0019872 | 0.00049804 | 0 | 0 | 1 | 0.97189 | -0.54221 | 0.4 | 1 | 1.1 | 0.9
69 | 1 | 0.002228 | 0.00055838 | 0 | 0 | 1 | 0.97221 | -0.53585 | 0.4 | 1 | 1.1 | 0.9
70 | 1 | 0.0018716 | 0.00046907 | 0 | 0 | 1 | 0.97187 | -0.54255 | 0.4 | 1 | 1.1 | 0.9
71 | 1 | 0 | 0 | 0 | 0 | 1 | 0.97249 | -0.53028 | 0.4 | 1 | 1.1 | 0.9
72 | 1 | 0.001605 | 0.00040224 | 0 | 0 | 1 | 0.97168 | -0.54642 | 0.4 | 1 | 1.1 | 0.9
82 | 1 | 0.0018716 | 0.00046907 | 0 | 0 | 1 | 0.9724 | -0.53211 | 0.4 | 1 | 1.1 | 0.9
80 | 1 | 0.00024416 | 6.1193e-05 | 0 | 0 | 1 | 0.97262 | -0.52772 | 0.4 | 1 | 1.1 | 0.9
88 | 1 | 0.0057143 | 0.0014321 | 0 | 0 | 1 | 0.97235 | -0.53312 | 0.4 | 1 | 1.1 | 0.9
79 | 1 | 0 | 0 | 0 | 0 | 1 | 0.97365 | -0.5074 | 0.4 | 1 | 1.1 | 0.9
78 | 1 | 0.00023512 | 5.8927e-05 | 0 | 0 | 1 | 0.97365 | -0.50753 | 0.4 | 1 | 1.1 | 0.9
81 | 1 | 0.00029067 | 7.2849e-05 | 0 | 0 | 1 | 0.97413 | -0.49793 | 0.4 | 1 | 1.1 | 0.9
93 | 1 | 0.0022957 | 0.00057536 | 0 | 0 | 1 | 0.97491 | -0.48277 | 0.4 | 1 | 1.1 | 0.9
94 | 1 | 0 | 0 | 0 | 0 | 1 | 0.97581 | -0.46502 | 0.4 | 1 | 1.1 | 0.9
87 | 1 | 0.0013324 | 0.00033394 | 0 | 0 | 1 | 0.97457 | -0.48949 | 0.4 | 1 | 1.1 | 0.9
91 | 1 | 0.0023392 | 0.00058626 | 0 | 0 | 1 | 0.97465 | -0.48789 | 0.4 | 1 | 1.1 | 0.9
89 | 1 | 0.0020429 | 0.00051201 | 0 | 0 | 1 | 0.97468 | -0.48732 | 0.4 | 1 | 1.1 | 0.9
90 | 1 | 0.0021738 | 0.00054481 | 0 | 0 | 1 | 0.97479 | -0.48506 | 0.4 | 1 | 1.1 | 0.9
92 | 1 | 0.0017003 | 0.00042614 | 0 | 0 | 1 | 0.97506 | -0.47972 | 0.4 | 1 | 1.1 | 0.9
95 | 1 | 0.0029096 | 0.00072923 | 0 | 0 | 1 | 0.97536 | -0.47387 | 0.4 | 1 | 1.1 | 0.9
96 | 1 | 0.0017205 | 0.0004312 | 0 | 0 | 1 | 0.97775 | -0.42693 | 0.4 | 1 | 1.1 | 0.9
97 | 1 | 0 | 0 | 0 | 0 | 1 | 0.97903 | -0.40193 | 0.4 | 1 | 1.1 | 0.9
98 | 1 | 0.001341 | 0.00033609 | 0 | 0 | 1 | 0.97845 | -0.41326 | 0.4 | 1 | 1.1 | 0.9
99 | 1 | 0.0020136 | 0.00050465 | 0 | 0 | 1 | 0.98015 | -0.38001 | 0.4 | 1 | 1.1 | 0.9
104 | 1 | 0.0019745 | 0.00049487 | 0 | 0 | 1 | 0.97832 | -0.41579 | 0.4 | 1 | 1.1 | 0.9
170 | 1 | 0.0016731 | 0.00041931 | 0 | 0 | 1 | 0.98285 | -0.32749 | 0.4 | 1 | 1.1 | 0.9
102 | 1 | 0.0014397 | 0.00036081 | 0 | 0 | 1 | 0.97817 | -0.4188 | 0.4 | 1 | 1.1 | 0.9
171 | 1 | 0 | 0 | 0 | 0 | 1 | 0.98416 | -0.30218 | 0.4 | 1 | 1.1 | 0.9
100 | 1 | 0.0017506 | 0.00043873 | 0 | 0 | 1 | 0.97804 | -0.4214 | 0.4 | 1 | 1.1 | 0.9
101 | 1 | 0.0018846 | 0.00047232 | 0 | 0 | 1 | 0.97793 | -0.42355 | 0.4 | 1 | 1.1 | 0.9
103 | 1 | 0.0015014 | 0.00037628 | 0 | 0 | 1 | 0.97786 | -0.425 | 0.4 | 1 | 1.1 | 0.9
163 | 1 | 0.0015311 | 0.00038373 | 0 | 0 | 1 | 0.97777 | -0.42665 | 0.4 | 1 | 1.1 | 0.9
169 | 1 | 0.001984 | 0.00049725 | 0 | 0 | 1 | 0.97776 | -0.42681 | 0.4 | 1 | 1.1 | 0.9
121 | 1 | 0.0012012 | 0.00030104 | 0 | 0 | 1 | 0.9969 | -0.059555 | 0.4 | 1 | 1.1 | 0.9
133 | 1 | 0 | 0 | 0 | 0 | 1 | 0.99715 | -0.054773 | 0.4 | 1 | 1.1 | 0.9
130 | 1 | 0.0040564 | 0.0010166 | 0 | 0 | 1 | 0.99695 | -0.058687 | 0.4 | 1 | 1.1 | 0.9
134 | 1 | 0.0016529 | 0.00041426 | 0 | 0 | 1 | 0.99735 | -0.050943 | 0.4 | 1 | 1.1 | 0.9
131 | 1 | 0.0025326 | 0.00063472 | 0 | 0 | 1 | 0.9979 | -0.040383 | 0.4 | 1 | 1.1 | 0.9
132 | 1 | 0.0026518 | 0.00066459 | 0 | 0 | 1 | 0.99786 | -0.041161 | 0.4 | 1 | 1.1 | 0.9
138 | 1 | 0.0018832 | 0.00047198 | 0 | 0 | 1 | 0.99801 | -0.038212 | 0.4 | 1 | 1.1 | 0.9
135 | 1 | 0.0018793 | 0.00047101 | 0 | 0 | 1 | 0.99744 | -0.049233 | 0.4 | 1 | 1.1 | 0.9
136 | 1 | 0.0016245 | 0.00040713 | 0 | 0 | 1 | 0.99763 | -0.045624 | 0.4 | 1 | 1.1 | 0.9
153 | 1 | 0.0018711 | 0.00046894 | 0 | 0 | 1 | 0.99771 | -0.044074 | 0.4 | 1 | 1.1 | 0.9
143 | 1 | 0.0030627 | 0.00076759 | 0 | 0 | 1 | 0.99779 | -0.042436 | 0.4 | 1 | 1.1 | 0.9
141 | 1 | 0.0031809 | 0.00079721 | 0 | 0 | 1 | 0.99785 | -0.041288 | 0.4 | 1 | 1.1 | 0.9
139 | 1 | 0.0018832 | 0.00047198 | 0 | 0 | 1 | 0.99822 | -0.034299 | 0.4 | 1 | 1.1 | 0.9
140 | 1 | 0.0011141 | 0.00027921 | 0 | 0 | 1 | 0.99824 | -0.033748 | 0.4 | 1 | 1.1 | 0.9
146 | 1 | 0.0011643 | 0.0002918 | 0 | 0 | 1 | 0.99848 | -0.02925 | 0.4 | 1 | 1.1 | 0.9
144 | 1 | 0.0022472 | 0.0005632 | 0 | 0 | 1 | 0.99804 | -0.037665 | 0.4 | 1 | 1.1 | 0.9
142 | 1 | 0.0027436 | 0.00068762 | 0 | 0 | 1 | 0.99796 | -0.039236 | 0.4 | 1 | 1.1 | 0.9
148 | 1 | 0.0027309 | 0.00068443 | 0 | 0 | 1 | 0.9952 | -0.091043 | 0.4 | 1 | 1.1 | 0.9
149 | 1 | 0.0016408 | 0.00041122 | 0 | 0 | 1 | 0.99511 | -0.092739 | 0.4 | 1 | 1.1 | 0.9
150 | 1 | 0.0015918 | 0.00039894 | 0 | 0 | 1 | 0.99521 | -0.090818 | 0.4 | 1 | 1.1 | 0.9
151 | 1 | 0.001477 | 0.00037017 | 0 | 0 | 1 | 0.99508 | -0.09325 | 0.4 | 1 | 1.1 | 0.9
152 | 1 | 0 | 0 | 0 | 0 | 1 | 0.99551 | -0.084913 | 0.4 | 1 | 1.1 | 0.9
155 | 1 | 0.0013096 | 0.00032821 | 0 | 0 | 1 | 0.99503 | -0.09433 | 0.4 | 1 | 1.1 | 0.9
161 | 1 | 0.001936 | 0.00048522 | 0 | 0 | 1 | 0.99368 | -0.11979 | 0.4 | 1 | 1.1 | 0.9
162 | 1 | 0.0023332 | 0.00058476 | 0 | 0 | 1 | 0.99538 | -0.08743 | 0.4 | 1 | 1.1 | 0.9
160 | 1 | 0.0029033 | 0.00072763 | 0 | 0 | 1 | 0.99668 | -0.062849 | 0.4 | 1 | 1.1 | 0.9
154 | 1 | 0.0026388 | 0.00066134 | 0 | 0 | 1 | 0.99498 | -0.095152 | 0.4 | 1 | 1.1 | 0.9
174 | 1 | 0.0016971 | 0.00042533 | 0 | 0 | 1 | 0.99238 | -0.14448 | 0.4 | 1 | 1.1 | 0.9
181 | 1 | 0.0018326 | 0.0004593 | 0 | 0 | 1 | 0.99536 | -0.087838 | 0.4 | 1 | 1.1 | 0.9
158 | 1 | 0.003515 | 0.00088094 | 0 | 0 | 1 | 0.99843 | -0.029595 | 0.4 | 1 | 1.1 | 0.9
168 | 1 | 0.0032455 | 0.0008134 | 0 | 0 | 1 | 0.99179 | -0.15581 | 0.4 | 1 | 1.1 | 0.9
178 | 1 | 0.0012473 | 0.00031261 | 0 | 0 | 1 | 0.99524 | -0.090142 | 0.4 | 1 | 1.1 | 0.9
164 | 1 | 0.0020831 | 0.00052208 | 0 | 0 | 1 | 0.98987 | -0.19238 | 0.4 | 1 | 1.1 | 0.9
165 | 1 | 0.0019376 | 0.0004856 | 0 | 0 | 1 | 0.9884 | -0.22058 | 0.4 | 1 | 1.1 | 0.9
166 | 1 | 0.0011477 | 0.00028764 | 0 | 0 | 1 | 0.99108 | -0.16924 | 0.4 | 1 | 1.1 | 0.9
167 | 1 | 0.0046996 | 0.0011778 | 0 | 0 | 1 | 0.98809 | -0.22644 | 0.4 | 1 | 1.1 | 0.9
173 | 1 | 0.0018689 | 0.00046838 | 0 | 0 | 1 | 0.98707 | -0.24608 | 0.4 | 1 | 1.1 | 0.9
172 | 1 | 0.0014031 | 0.00035164 | 0 | 0 | 1 | 0.98682 | -0.25091 | 0.4 | 1 | 1.1 | 0.9
175 | 1 | 0.0018406 | 0.0004613 | 0 | 0 | 1 | 0.99512 | -0.092533 | 0.4 | 1 | 1.1 | 0.9
176 | 1 | 0 | 0 | 0 | 0 | 1 | 0.99518 | -0.091404 | 0.4 | 1 | 1.1 | 0.9
177 | 1 | 0 | 0 | 0 | 0 | 1 | 0.9951 | -0.092973 | 0.4 | 1 | 1.1 | 0.9
179 | 1 | 0 | 0 | 0 | 0 | 1 | 0.99518 | -0.091469 | 0.4 | 1 | 1.1 | 0.9
180 | 1 | 0.0016284 | 0.00040812 | 0 | 0 | 1 | 0.99509 | -0.093107 | 0.4 | 1 | 1.1 | 0.9
182 | 1 | 0.00096929 | 0.00024293 | 0 | 0 | 1 | 0.99515 | -0.091966 | 0.4 | 1 | 1.1 | 0.9

## generator_data
GEN_BUS | PG | QG | QMAX | QMIN | VG | MBASE | GEN_STATUS | PMAX | PMIN
66 | 0.17985 | 0.0459 | 10 | -10 | 1 | 100 | 1 | 10 | 0

## branch_data
F_BUS | T_BUS | BR_R | BR_X | BR_B | RATE_A | RATE_B | RATE_C | TAP | SHIFT | BR_STATUS | ANGMIN | ANGMAX | P_in | Q_in | P_out | Q_out
47 | 49 | 1.6351 | 1.0465 | 2.7458e-09 | 0 | 0 | 0 | 0 | 0 | 1 | -90 | 90 | 0.0035515 | 0.00088969 | -0.0035513 | -0.00088982
47 | 50 | 1.5689 | 1.0041 | 2.6346e-09 | 0 | 0 | 0 | 0 | 0 | 1 | -90 | 90 | -0.0035515 | -0.00088969 | 0.0035517 | 0.00088957
49 | 64 | 1.437 | 0.91968 | 2.4131e-09 | 0 | 0 | 0 | 0 | 0 | 1 | -90 | 90 | 0.0018307 | 0.00045859 | -0.0018306 | -0.00045879
50 | 126 | 3.6593 | 2.3419 | 6.1449e-09 | 0 | 0 | 0 | 0 | 0 | 1 | -90 | 90 | -0.0056664 | -0.0014195 | 0.0056676 | 0.0014197
43 | 55 | 0.45867 | 0.29355 | 7.7023e-10 | 0 | 0 | 0 | 0 | 0 | 1 | -90 | 90 | 0.0069725 | 0.0017476 | -0.0069722 | -0.0017475
43 | 84 | 1.8983 | 1.2149 | 3.1878e-09 | 0 | 0 | 0 | 0 | 0 | 1 | -90 | 90 | -0.0069725 | -0.0017476 | 0.0069735 | 0.001748
55 | 54 | 1.1521 | 0.73732 | 1.9346e-09 | 0 | 0 | 0 | 0 | 0 | 1 | -90 | 90 | 0.0069722 | 0.0017475 | -0.0069716 | -0.0017473
84 | 83 | 0.7876 | 0.50406 | 1.3226e-09 | 0 | 0 | 0 | 0 | 0 | 1 | -90 | 90 | -0.0086006 | -0.0021558 | 0.0086013 | 0.0021561
54 | 56 | 1.4942 | 0.95631 | 2.5092e-09 | 0 | 0 | 0 | 0 | 0 | 1 | -90 | 90 | 0.0051523 | 0.0012913 | -0.0051518 | -0.0012913
83 | 72 | 0.44158 | 0.28261 | 7.4153e-10 | 0 | 0 | 0 | 0 | 0 | 1 | -90 | 90 | -0.011513 | -0.0028858 | 0.011513 | 0.0028861
126 | 129 | 0.89539 | 0.57305 | 1.5036e-09 | 0 | 0 | 0 | 0 | 0 | 1 | -90 | 90 | -0.0068688 | -0.0017204 | 0.0068693 | 0.0017205
126 | 123 | 0.75594 | 0.4838 | 1.2694e-09 | 0 | 0 | 0 | 0 | 0 | 1 | -90 | 90 | 0.0012012 | 0.00030067 | -0.0012012 | -0.00030079
129 | 133 | 1.1231 | 0.7188 | 1.886e-09 | 0 | 0 | 0 | 0 | 0 | 1 | -90 | 90 | -0.010926 | -0.0027371 | 0.010927 | 0.0027378
129 | 130 | 1.274 | 0.81538 | 2.1394e-09 | 0 | 0 | 0 | 0 | 0 | 1 | -90 | 90 | 0.0040566 | 0.0010165 | -0.0040564 | -0.0010166
123 | 121 | 1.6433 | 1.0517 | 2.7596e-09 | 0 | 0 | 0 | 0 | 0 | 1 | -90 | 90 | 0.0012012 | 0.00030079 | -0.0012012 | -0.00030104
57 | 85 | 1.7603 | 1.1266 | 2.9561e-09 | 0 | 0 | 0 | 0 | 0 | 1 | -90 | 90 | -0.0019039 | -0.00047718 | 0.0019039 | 0.00047694
85 | 86 | 0.2744 | 0.17562 | 4.608e-10 | 0 | 0 | 0 | 0 | 0 | 1 | -90 | 90 | -0.0037352 | -0.00093593 | 0.0037352 | 0.00093591
86 | 87 | 0.44575 | 0.28528 | 7.4854e-10 | 0 | 0 | 0 | 0 | 0 | 1 | -90 | 90 | -0.0051567 | -0.0012922 | 0.0051568 | 0.0012922
61 | 62 | 1.4298 | 0.91508 | 2.401e-09 | 0 | 0 | 0 | 0 | 0 | 1 | -90 | 90 | -0.0060652 | -0.0015199 | 0.0060658 | 0.0015201
61 | 63 | 1.3158 | 0.84212 | 2.2096e-09 | 0 | 0 | 0 | 0 | 0 | 1 | -90 | 90 | 0.0037043 | 0.00092824 | -0.0037041 | -0.00092834
62 | 66 | 2.3772 | 1.5214 | 3.9919e-09 | 0 | 0 | 0 | 0 | 0 | 1 | -90 | 90 | -0.0060658 | -0.0015201 | 0.0060667 | 0.0015203
66 | 147 | 1.65 | 1.056 | 2.7708e-09 | 0 | 0 | 0 | 0 | 0 | 1 | -90 | 90 | 0.043574 | 0.010951 | -0.04354 | -0.01093
66 | 159 | 0.18654 | 0.11938 | 6.2649e-10 | 0 | 0 | 0 | 0 | 0 | 1 | -90 | 90 | 0.13021 | 0.033429 | -0.13018 | -0.033407
65 | 105 | 0.46867 | 0.29995 | 7.8702e-10 | 0 | 0 | 0 | 0 | 0 | 1 | -90 | 90 | -0.0019562 | -0.0004903 | 0.0019562 | 0.00049023
105 | 106 | 0.20715 | 0.13258 | 3.4786e-10 | 0 | 0 | 0 | 0 | 0 | 1 | -90 | 90 | -0.0054768 | -0.0013726 | 0.0054769 | 0.0013726
147 | 145 | 0.68003 | 0.43522 | 1.142e-09 | 0 | 0 | 0 | 0 | 0 | 1 | -90 | 90 | 0.042415 | 0.010648 | -0.042402 | -0.01064
159 | 157 | 0.70599 | 0.45183 | 2.3711e-09 | 0 | 0 | 0 | 0 | 0 | 1 | -90 | 90 | 0.12723 | 0.032668 | -0.12711 | -0.03259
106 | 169 | 1.3545 | 0.8669 | 2.2746e-09 | 0 | 0 | 0 | 0 | 0 | 1 | -90 | 90 | -0.0073195 | -0.0018345 | 0.0073203 | 0.0018348
145 | 146 | 0.75031 | 0.4802 | 1.26e-09 | 0 | 0 | 0 | 0 | 0 | 1 | -90 | 90 | 0.040461 | 0.010154 | -0.040448 | -0.010146
157 | 158 | 0.16342 | 0.10459 | 5.4886e-10 | 0 | 0 | 0 | 0 | 0 | 1 | -90 | 90 | 0.12509 | 0.032085 | -0.12506 | -0.032067
67 | 68 | 1.5838 | 1.0136 | 2.6596e-09 | 0 | 0 | 0 | 0 | 0 | 1 | -90 | 90 | 0.016985 | 0.0042601 | -0.016979 | -0.004257
67 | 69 | 0.0030876 | 0.0019761 | 5.1849e-12 | 0 | 0 | 0 | 0 | 0 | 1 | -90 | 90 | -0.018833 | -0.0047233 | 0.018833 | 0.0047233
68 | 70 | 0.094551 | 0.060512 | 1.5878e-10 | 0 | 0 | 0 | 0 | 0 | 1 | -90 | 90 | 0.014992 | 0.003759 | -0.014992 | -0.0037588
69 | 71 | 1.1205 | 0.71709 | 1.8815e-09 | 0 | 0 | 0 | 0 | 0 | 1 | -90 | 90 | -0.021061 | -0.0052817 | 0.021066 | 0.0052851
70 | 72 | 1.2515 | 0.80093 | 2.1015e-09 | 0 | 0 | 0 | 0 | 0 | 1 | -90 | 90 | 0.013121 | 0.0032898 | -0.013118 | -0.0032884
71 | 82 | 1.0222 | 0.65421 | 1.7165e-09 | 0 | 0 | 0 | 0 | 0 | 1 | -90 | 90 | 0.0075866 | 0.0019016 | -0.0075859 | -0.0019013
71 | 80 | 0.38002 | 0.24321 | 6.3815e-10 | 0 | 0 | 0 | 0 | 0 | 1 | -90 | 90 | -0.028653 | -0.0071867 | 0.028656 | 0.0071888
82 | 88 | 0.74452 | 0.47649 | 1.2502e-09 | 0 | 0 | 0 | 0 | 0 | 1 | -90 | 90 | 0.0057144 | 0.0014322 | -0.0057141 | -0.0014322
80 | 79 | 2.9859 | 1.911 | 5.0142e-09 | 0 | 0 | 0 | 0 | 0 | 1 | -90 | 90 | -0.0289 | -0.00725 | 0.028928 | 0.0072675
79 | 81 | 1.3825 | 0.88479 | 2.3216e-09 | 0 | 0 | 0 | 0 | 0 | 1 | -90 | 90 | -0.029164 | -0.007326 | 0.029177 | 0.0073342
79 | 78 | 2.4231 | 1.5508 | 4.069e-09 | 0 | 0 | 0 | 0 | 0 | 1 | -90 | 90 | 0.00023512 | 5.8544e-05 | -0.00023511 | -5.8929e-05
81 | 93 | 2.1942 | 1.4043 | 3.6847e-09 | 0 | 0 | 0 | 0 | 0 | 1 | -90 | 90 | -0.029467 | -0.007407 | 0.029489 | 0.0074203
93 | 94 | 2.3876 | 1.5281 | 4.0094e-09 | 0 | 0 | 0 | 0 | 0 | 1 | -90 | 90 | -0.031784 | -0.0079957 | 0.031811 | 0.0080125
94 | 96 | 3.2994 | 2.1116 | 5.5406e-09 | 0 | 0 | 0 | 0 | 0 | 1 | -90 | 90 | -0.049483 | -0.012447 | 0.049573 | 0.012504
94 | 95 | 2.1401 | 1.3697 | 3.5939e-09 | 0 | 0 | 0 | 0 | 0 | 1 | -90 | 90 | 0.017672 | 0.0044342 | -0.017664 | -0.0044297
87 | 91 | 1.0461 | 0.66953 | 1.7568e-09 | 0 | 0 | 0 | 0 | 0 | 1 | -90 | 90 | -0.0064892 | -0.0016262 | 0.0064897 | 0.0016263
91 | 89 | 0.27733 | 0.17749 | 4.6571e-10 | 0 | 0 | 0 | 0 | 0 | 1 | -90 | 90 | -0.0088289 | -0.0022126 | 0.0088291 | 0.0022127
89 | 90 | 0.88461 | 0.56615 | 1.4855e-09 | 0 | 0 | 0 | 0 | 0 | 1 | -90 | 90 | -0.010872 | -0.0027247 | 0.010873 | 0.0027253
90 | 92 | 1.7434 | 1.1157 | 2.9276e-09 | 0 | 0 | 0 | 0 | 0 | 1 | -90 | 90 | -0.013047 | -0.0032702 | 0.01305 | 0.003272
92 | 95 | 1.6896 | 1.0813 | 2.8373e-09 | 0 | 0 | 0 | 0 | 0 | 1 | -90 | 90 | -0.014751 | -0.0036981 | 0.014755 | 0.0037005
96 | 97 | 2.0997 | 1.3438 | 3.526e-09 | 0 | 0 | 0 | 0 | 0 | 1 | -90 | 90 | -0.051294 | -0.012935 | 0.051355 | 0.012974
97 | 98 | 2.3471 | 1.5021 | 3.9413e-09 | 0 | 0 | 0 | 0 | 0 | 1 | -90 | 90 | 0.020748 | 0.0052075 | -0.020737 | -0.0052007
97 | 99 | 1.3128 | 0.84022 | 2.2046e-09 | 0 | 0 | 0 | 0 | 0 | 1 | -90 | 90 | -0.072104 | -0.018181 | 0.072179 | 0.01823
98 | 104 | 0.55959 | 0.35814 | 9.397e-10 | 0 | 0 | 0 | 0 | 0 | 1 | -90 | 90 | 0.019396 | 0.0048646 | -0.019394 | -0.0048632
99 | 170 | 3.0713 | 1.9656 | 5.1575e-09 | 0 | 0 | 0 | 0 | 0 | 1 | -90 | 90 | -0.074193 | -0.018734 | 0.07438 | 0.018853
104 | 102 | 0.74213 | 0.47496 | 1.2462e-09 | 0 | 0 | 0 | 0 | 0 | 1 | -90 | 90 | 0.017419 | 0.0043683 | -0.017417 | -0.0043669
170 | 171 | 1.4531 | 0.93002 | 2.4402e-09 | 0 | 0 | 0 | 0 | 0 | 1 | -90 | 90 | -0.076053 | -0.019273 | 0.076146 | 0.019332
102 | 100 | 0.69867 | 0.44715 | 1.1733e-09 | 0 | 0 | 0 | 0 | 0 | 1 | -90 | 90 | 0.015977 | 0.004006 | -0.015975 | -0.0040049
171 | 172 | 2.9561 | 1.8919 | 4.9641e-09 | 0 | 0 | 0 | 0 | 0 | 1 | -90 | 90 | -0.076146 | -0.019331 | 0.076334 | 0.019452
100 | 101 | 0.64784 | 0.41462 | 1.0879e-09 | 0 | 0 | 0 | 0 | 0 | 1 | -90 | 90 | 0.014225 | 0.0035661 | -0.014223 | -0.0035653
101 | 103 | 0.5039 | 0.3225 | 8.4618e-10 | 0 | 0 | 0 | 0 | 0 | 1 | -90 | 90 | 0.012339 | 0.003093 | -0.012338 | -0.0030925
103 | 163 | 0.65281 | 0.4178 | 1.0962e-09 | 0 | 0 | 0 | 0 | 0 | 1 | -90 | 90 | 0.010836 | 0.0027162 | -0.010835 | -0.0027158
163 | 169 | 0.072294 | 0.046268 | 1.214e-10 | 0 | 0 | 0 | 0 | 0 | 1 | -90 | 90 | 0.0093044 | 0.0023321 | -0.0093044 | -0.002332
133 | 134 | 1.5617 | 0.99949 | 2.6225e-09 | 0 | 0 | 0 | 0 | 0 | 1 | -90 | 90 | -0.010927 | -0.0027378 | 0.010929 | 0.0027388
134 | 135 | 0.60618 | 0.38795 | 1.0179e-09 | 0 | 0 | 0 | 0 | 0 | 1 | -90 | 90 | -0.012582 | -0.0031531 | 0.012583 | 0.0031536
131 | 132 | 1.3093 | 0.83798 | 2.1987e-09 | 0 | 0 | 0 | 0 | 0 | 1 | -90 | 90 | 0.0026519 | 0.00066444 | -0.0026518 | -0.00066459
131 | 138 | 1.8694 | 1.1964 | 3.1392e-09 | 0 | 0 | 0 | 0 | 0 | 1 | -90 | 90 | -0.0051844 | -0.0012992 | 0.005185 | 0.0012992
138 | 139 | 0.69812 | 0.4468 | 1.1723e-09 | 0 | 0 | 0 | 0 | 0 | 1 | -90 | 90 | -0.025035 | -0.006277 | 0.02504 | 0.0062798
138 | 153 | 1.457 | 0.93246 | 2.4466e-09 | 0 | 0 | 0 | 0 | 0 | 1 | -90 | 90 | 0.017967 | 0.0045058 | -0.017962 | -0.0045028
135 | 136 | 1.1129 | 0.71227 | 1.8689e-09 | 0 | 0 | 0 | 0 | 0 | 1 | -90 | 90 | -0.014463 | -0.0036247 | 0.014465 | 0.0036261
136 | 153 | 0.4298 | 0.27507 | 7.2175e-10 | 0 | 0 | 0 | 0 | 0 | 1 | -90 | 90 | -0.01609 | -0.0040332 | 0.016091 | 0.0040339
143 | 141 | 1.6727 | 1.0705 | 2.8089e-09 | 0 | 0 | 0 | 0 | 0 | 1 | -90 | 90 | -0.0030627 | -0.00076759 | 0.0030629 | 0.00076742
141 | 142 | 1.4669 | 0.9388 | 2.4633e-09 | 0 | 0 | 0 | 0 | 0 | 1 | -90 | 90 | -0.0062438 | -0.0015646 | 0.0062444 | 0.0015648
139 | 140 | 0.091476 | 0.058545 | 1.5361e-10 | 0 | 0 | 0 | 0 | 0 | 1 | -90 | 90 | -0.026923 | -0.0067518 | 0.026924 | 0.0067522
140 | 146 | 0.51177 | 0.32753 | 8.5939e-10 | 0 | 0 | 0 | 0 | 0 | 1 | -90 | 90 | -0.039276 | -0.0098484 | 0.039284 | 0.0098537
140 | 144 | 1.5568 | 0.99632 | 2.6142e-09 | 0 | 0 | 0 | 0 | 0 | 1 | -90 | 90 | 0.011238 | 0.002817 | -0.011236 | -0.0028159
144 | 142 | 0.78041 | 0.49947 | 1.3105e-09 | 0 | 0 | 0 | 0 | 0 | 1 | -90 | 90 | 0.0089887 | 0.0022527 | -0.008988 | -0.0022524
148 | 149 | 1.065 | 0.68159 | 1.7884e-09 | 0 | 0 | 0 | 0 | 0 | 1 | -90 | 90 | 0.0070671 | 0.0017709 | -0.0070665 | -0.0017707
148 | 150 | 0.10216 | 0.065382 | 1.7155e-10 | 0 | 0 | 0 | 0 | 0 | 1 | -90 | 90 | -0.009798 | -0.0024553 | 0.0097981 | 0.0024554
149 | 151 | 0.41789 | 0.26745 | 7.0175e-10 | 0 | 0 | 0 | 0 | 0 | 1 | -90 | 90 | 0.0054258 | 0.0013595 | -0.0054256 | -0.0013595
150 | 152 | 2.3019 | 1.4732 | 3.8655e-09 | 0 | 0 | 0 | 0 | 0 | 1 | -90 | 90 | -0.01139 | -0.0028543 | 0.011393 | 0.002856
151 | 155 | 1.2142 | 0.77708 | 2.0389e-09 | 0 | 0 | 0 | 0 | 0 | 1 | -90 | 90 | 0.0039487 | 0.00098931 | -0.0039484 | -0.00098939
152 | 161 | 1.6185 | 1.0358 | 5.4358e-09 | 0 | 0 | 0 | 0 | 0 | 1 | -90 | 90 | 0.097074 | 0.024928 | -0.09691 | -0.024824
152 | 162 | 1.1341 | 0.72581 | 1.9044e-09 | 0 | 0 | 0 | 0 | 0 | 1 | -90 | 90 | 0.009854 | 0.0024689 | -0.0098528 | -0.0024684
152 | 160 | 0.84026 | 0.53776 | 2.822e-09 | 0 | 0 | 0 | 0 | 0 | 1 | -90 | 90 | -0.11832 | -0.030253 | 0.11845 | 0.030334
155 | 154 | 1.381 | 0.88382 | 2.319e-09 | 0 | 0 | 0 | 0 | 0 | 1 | -90 | 90 | 0.0026389 | 0.00066118 | -0.0026388 | -0.00066134
161 | 174 | 1.1663 | 0.7464 | 1.9585e-09 | 0 | 0 | 0 | 0 | 0 | 1 | -90 | 90 | 0.094974 | 0.024339 | -0.094861 | -0.024266
162 | 181 | 0.24124 | 0.15439 | 4.051e-10 | 0 | 0 | 0 | 0 | 0 | 1 | -90 | 90 | 0.0075196 | 0.0018836 | -0.0075194 | -0.0018836
160 | 158 | 1.2393 | 0.79316 | 4.1623e-09 | 0 | 0 | 0 | 0 | 0 | 1 | -90 | 90 | -0.12135 | -0.031061 | 0.12155 | 0.031186
174 | 168 | 0.544 | 0.34816 | 9.1353e-10 | 0 | 0 | 0 | 0 | 0 | 1 | -90 | 90 | 0.093164 | 0.023841 | -0.093112 | -0.023808
181 | 178 | 1.7976 | 1.1505 | 3.0187e-09 | 0 | 0 | 0 | 0 | 0 | 1 | -90 | 90 | 0.0056868 | 0.0014243 | -0.0056862 | -0.0014242
168 | 166 | 0.66736 | 0.42711 | 1.1207e-09 | 0 | 0 | 0 | 0 | 0 | 1 | -90 | 90 | 0.089867 | 0.022995 | -0.089809 | -0.022958
178 | 176 | 1.2622 | 0.80778 | 2.1195e-09 | 0 | 0 | 0 | 0 | 0 | 1 | -90 | 90 | 0.0044388 | 0.0011115 | -0.0044386 | -0.0011116
164 | 165 | 1.4478 | 0.92656 | 2.4312e-09 | 0 | 0 | 0 | 0 | 0 | 1 | -90 | 90 | 0.086479 | 0.022085 | -0.086361 | -0.02201
164 | 166 | 1.1628 | 0.74418 | 1.9526e-09 | 0 | 0 | 0 | 0 | 0 | 1 | -90 | 90 | -0.088562 | -0.022607 | 0.088661 | 0.02267
165 | 167 | 0.30701 | 0.19649 | 5.1555e-10 | 0 | 0 | 0 | 0 | 0 | 1 | -90 | 90 | 0.084423 | 0.021524 | -0.084399 | -0.021509
167 | 173 | 1.0904 | 0.69782 | 1.831e-09 | 0 | 0 | 0 | 0 | 0 | 1 | -90 | 90 | 0.0797 | 0.020331 | -0.079624 | -0.020283
173 | 172 | 0.27366 | 0.17514 | 4.5955e-10 | 0 | 0 | 0 | 0 | 0 | 1 | -90 | 90 | 0.077755 | 0.019815 | -0.077737 | -0.019803
175 | 176 | 1.4441 | 0.92422 | 2.425e-09 | 0 | 0 | 0 | 0 | 0 | 1 | -90 | 90 | -0.0034691 | -0.00086919 | 0.0034693 | 0.00086907
175 | 177 | 1.1981 | 0.76681 | 2.012e-09 | 0 | 0 | 0 | 0 | 0 | 1 | -90 | 90 | 0.0016285 | 0.00040789 | -0.0016284 | -0.00040807
176 | 179 | 0.29875 | 0.1912 | 5.0168e-10 | 0 | 0 | 0 | 0 | 0 | 1 | -90 | 90 | 0.00096932 | 0.00024252 | -0.00096932 | -0.00024257
177 | 180 | 0.36735 | 0.2351 | 6.1688e-10 | 0 | 0 | 0 | 0 | 0 | 1 | -90 | 90 | 0.0016284 | 0.00040807 | -0.0016284 | -0.00040812
179 | 182 | 2.2715 | 1.4538 | 3.8145e-09 | 0 | 0 | 0 | 0 | 0 | 1 | -90 | 90 | 0.00096932 | 0.00024257 | -0.00096929 | -0.00024293