## bus_data
BUS_I | BUS_TYPE | Pd | Qd | Gs | Bs | area | Vm | Va | baseKV | zone | Vmax | Vmin
1 | 1 | 0.0068546 | 0.0017179 | 0 | 0 | 1 | 0.98588 | -0.27103 | 0.4 | 1 | 1.1 | 0.9
2 | 1 | 0 | 0 | 0 | 0 | 1 | 0.98612 | -0.26623 | 0.4 | 1 | 1.1 | 0.9
4 | 1 | 0 | 0 | 0 | 0 | 1 | 0.98631 | -0.2626 | 0.4 | 1 | 1.1 | 0.9
5 | 1 | 0 | 0 | 0 | 0 | 1 | 0.98609 | -0.26688 | 0.4 | 1 | 1.1 | 0.9
14 | 1 | 0.0006606 | 0.00016556 | 0 | 0 | 1 | 0.98648 | -0.25922 | 0.4 | 1 | 1.1 | 0.9
29 | 1 | 0.0069718 | 0.0017473 | 0 | 0 | 1 | 0.98602 | -0.26819 | 0.4 | 1 | 1.1 | 0.9
6 | 1 | 0 | 0 | 0 | 0 | 1 | 0.98412 | -0.30499 | 0.4 | 1 | 1.1 | 0.9
9 | 1 | 0 | 0 | 0 | 0 | 1 | 0.98387 | -0.30997 | 0.4 | 1 | 1.1 | 0.9
8 | 1 | 0 | 0 | 0 | 0 | 1 | 0.98324 | -0.32225 | 0.4 | 1 | 1.1 | 0.9
85 | 1 | 0.0081828 | 0.0020508 | 0 | 0 | 1 | 0.9856 | -0.27619 | 0.4 | 1 | 1.1 | 0.9
7 | 1 | 0 | 0 | 0 | 0 | 1 | 0.98197 | -0.34698 | 0.4 | 1 | 1.1 | 0.9
96 | 1 | 0.026639 | 0.0066764 | 0 | 0 | 1 | 0.98075 | -0.37083 | 0.4 | 1 | 1.1 | 0.9
97 | 1 | 0.005304 | 0.0013293 | 0 | 0 | 1 | 0.98369 | -0.31348 | 0.4 | 1 | 1.1 | 0.9
11 | 1 | 0 | 0 | 0 | 0 | 1 | 0.98766 | -0.23633 | 0.4 | 1 | 1.1 | 0.9
13 | 1 | 0 | 0 | 0 | 0 | 1 | 0.98745 | -0.24041 | 0.4 | 1 | 1.1 | 0.9
64 | 1 | 0.0026722 | 0.00066973 | 0 | 0 | 1 | 0.98817 | -0.22627 | 0.4 | 1 | 1.1 | 0.9
12 | 1 | 0 | 0 | 0 | 0 | 1 | 0.98826 | -0.22452 | 0.4 | 1 | 1.1 | 0.9
65 | 1 | 0.0025801 | 0.00064663 | 0 | 0 | 1 | 0.98867 | -0.21661 | 0.4 | 1 | 1.1 | 0.9
16 | 1 | 0.0021578 | 0.00054079 | 0 | 0 | 1 | 0.98734 | -0.2424 | 0.4 | 1 | 1.1 | 0.9
68 | 1 | 0.00083056 | 0.00020816 | 0 | 0 | 1 | 0.98682 | -0.25252 | 0.4 | 1 | 1.1 | 0.9
15 | 1 | 0 | 0 | 0 | 0 | 1 | 0.97816 | -0.42082 | 0.4 | 1 | 1.1 | 0.9
81 | 1 | 0.0011191 | 0.00028048 | 0 | 0 | 1 | 0.97796 | -0.42462 | 0.4 | 1 | 1.1 | 0.9
80 | 1 | 0.00075744 | 0.00018983 | 0 | 0 | 1 | 0.97844 | -0.41519 | 0.4 | 1 | 1.1 | 0.9
30 | 1 | 0 | 0 | 0 | 0 | 1 | 0.98593 | -0.26998 | 0.4 | 1 | 1.1 | 0.9
21 | 1 | 0 | 0 | 0 | 0 | 1 | 0.97709 | -0.44169 | 0.4 | 1 | 1.1 | 0.9
25 | 1 | 0.0062863 | 0.0015755 | 0 | 0 | 1 | 0.97692 | -0.4451 | 0.4 | 1 | 1.1 | 0.9
19 | 1 | 0 | 0 | 0 | 0 | 1 | 0.97734 | -0.43691 | 0.4 | 1 | 1.1 | 0.9
26 | 1 | 0 | 0 | 0 | 0 | 1 | 0.98961 | -0.19871 | 0.4 | 1 | 1.1 | 0.9
35 | 1 | 0 | 0 | 0 | 0 | 1 | 0.98997 | -0.1919 | 0.4 | 1 | 1.1 | 0.9
33 | 1 | 0.012434 | 0.0031162 | 0 | 0 | 1 | 0.98923 | -0.20616 | 0.4 | 1 | 1.1 | 0.9
83 | 1 | 0.0051005 | 0.0012783 | 0 | 0 | 1 | 0.98653 | -0.25817 | 0.4 | 1 | 1.1 | 0.9
46 | 1 | 0 | 0 | 0 | 0 | 1 | 0.9917 | -0.15821 | 0.4 | 1 | 1.1 | 0.9
57 | 1 | 0 | 0 | 0 | 0 | 1 | 0.99453 | -0.10404 | 0.4 | 1 | 1.1 | 0.9
59 | 1 | 0 | 0 | 0 | 0 | 1 | 0.98794 | -0.23079 | 0.4 | 1 | 1.1 | 0.9
45 | 1 | 0.0020321 | 0.00050928 | 0 | 0 | 1 | 0.99106 | -0.17076 | 0.4 | 1 | 1.1 | 0.9
58 | 1 | 0 | 0 | 0 | 0 | 1 | 0.99415 | -0.1112 | 0.4 | 1 | 1.1 | 0.9
49 | 1 | 0.001924 | 0.00048219 | 0 | 0 | 1 | 0.99577 | -0.080326 | 0.4 | 1 | 1.1 | 0.9
60 | 1 | 0.0065464 | 0.0016407 | 0 | 0 | 1 | 0.99207 | -0.151 | 0.4 | 1 | 1.1 | 0.9
89 | 1 | 0.0037353 | 0.00093616 | 0 | 0 | 1 | 0.98595 | -0.2695 | 0.4 | 1 | 1.1 | 0.9
86 | 1 | 0 | 0 | 0 | 0 | 1 | 0.98712 | -0.24679 | 0.4 | 1 | 1.1 | 0.9
88 | 1 | 0.0099494 | 0.0024936 | 0 | 0 | 1 | 0.9865 | -0.25887 | 0.4 | 1 | 1.1 | 0.9
87 | 1 | 0.0027561 | 0.00069075 | 0 | 0 | 1 | 0.98689 | -0.25118 | 0.4 | 1 | 1.1 | 0.9
94 | 1 | 0.0023339 | 0.00058493 | 0 | 0 | 1 | 0.9847 | -0.2938 | 0.4 | 1 | 1.1 | 0.9
95 | 1 | 0.0061404 | 0.0015389 | 0 | 0 | 1 | 0.98463 | -0.29526 | 0.4 | 1 | 1.1 | 0.9
92 | 1 | 0 | 0 | 0 | 0 | 1 | 0.98485 | -0.29089 | 0.4 | 1 | 1.1 | 0.9
66 | 1 | 0.008235 | 0.0020639 | 0 | 0 | 1 | 0.98906 | -0.20901 | 0.4 | 1 | 1.1 | 0.9
67 | 1 | 0.00076921 | 0.00019278 | 0 | 0 | 1 | 0.98717 | -0.24587 | 0.4 | 1 | 1.1 | 0.9
79 | 1 | 0.00066293 | 0.00016615 | 0 | 0 | 1 | 0.97794 | -0.42504 | 0.4 | 1 | 1.1 | 0.9
24 | 1 | 0.0029085 | 0.00072895 | 0 | 0 | 1 | 0.97867 | -0.41068 | 0.4 | 1 | 1.1 | 0.9
17 | 1 | 0.011845 | 0.0029687 | 0 | 0 | 1 | 0.97843 | -0.4155 | 0.4 | 1 | 1.1 | 0.9
18 | 1 | 0.0025624 | 0.00064219 | 0 | 0 | 1 | 0.97893 | -0.40559 | 0.4 | 1 | 1.1 | 0.9
20 | 1 | 0 | 0 | 0 | 0 | 1 | 0.97915 | -0.40124 | 0.4 | 1 | 1.1 | 0.9
22 | 1 | 0.0092152 | 0.0023095 | 0 | 0 | 1 | 0.97701 | -0.44337 | 0.4 | 1 | 1.1 | 0.9
23 | 1 | 0.0029085 | 0.00072895 | 0 | 0 | 1 | 0.98045 | -0.37579 | 0.4 | 1 | 1.1 | 0.9
28 | 1 | 0.0048242 | 0.0012091 | 0 | 0 | 1 | 0.9767 | -0.44951 | 0.4 | 1 | 1.1 | 0.9
51 | 1 | 0.0029085 | 0.00072895 | 0 | 0 | 1 | 0.98048 | -0.37531 | 0.4 | 1 | 1.1 | 0.9
40 | 1 | 0.0041467 | 0.0010393 | 0 | 0 | 1 | 0.97669 | -0.44974 | 0.4 | 1 | 1.1 | 0.9
50 | 1 | 0.012832 | 0.0032159 | 0 | 0 | 1 | 0.98064 | -0.37214 | 0.4 | 1 | 1.1 | 0.9
38 | 1 | 0.01142 | 0.0028621 | 0 | 0 | 1 | 0.98954 | -0.20019 | 0.4 | 1 | 1.1 | 0.9
39 | 1 | 0.011126 | 0.0027884 | 0 | 0 | 1 | 0.99012 | -0.18888 | 0.4 | 1 | 1.1 | 0.9
36 | 1 | 0 | 0 | 0 | 0 | 1 | 0.97662 | -0.451 | 0.4 | 1 | 1.1 | 0.9
31 | 1 | 0 | 0 | 0 | 0 | 1 | 0.98592 | -0.2701 | 0.4 | 1 | 1.1 | 0.9
32 | 1 | 0.0010046 | 0.00025177 | 0 | 0 | 1 | 0.98588 | -0.27091 | 0.4 | 1 | 1.1 | 0.9
41 | 1 | 0.0031376 | 0.00078637 | 0 | 0 | 1 | 0.97648 | -0.45368 | 0.4 | 1 | 1.1 | 0.9
37 | 3 | 0 | 0 | 0 | 0 | 1 | 1 | 0 | 0.4 | 1 | 1.1 | 0.9
43 | 1 | 0.0092541 | 0.0023193 | 0 | 0 | 1 | 0.99759 | -0.045689 | 0.4 | 1 | 1.1 | 0.9
44 | 1 | 0.0015325 | 0.00038409 | 0 | 0 | 1 | 0.99082 | -0.17524 | 0.4 | 1 | 1.1 | 0.9
42 | 1 | 0.0034135 | 0.00085551 | 0 | 0 | 1 | 0.97648 | -0.45369 | 0.4 | 1 | 1.1 | 0.9
47 | 1 | 0.0040569 | 0.0010167 | 0 | 0 | 1 | 0.99729 | -0.051402 | 0.4 | 1 | 1.1 | 0.9
48 | 1 | 0.0065634 | 0.001645 | 0 | 0 | 1 | 0.99699 | -0.056985 | 0.4 | 1 | 1.1 | 0.9
52 | 1 | 0 | 0 | 0 | 0 | 1 | 0.9821 | -0.34372 | 0.4 | 1 | 1.1 | 0.9
53 | 1 | 0.0092432 | 0.0023166 | 0 | 0 | 1 | 0.98337 | -0.31898 | 0.4 | 1 | 1.1 | 0.9
55 | 1 | 0.011878 | 0.002977 | 0 | 0 | 1 | 0.98341 | -0.31823 | 0.4 | 1 | 1.1 | 0.9
54 | 1 | 0.0025892 | 0.00064891 | 0 | 0 | 1 | 0.97763 | -0.43122 | 0.4 | 1 | 1.1 | 0.9
56 | 1 | 0.00099106 | 0.00024838 | 0 | 0 | 1 | 0.97763 | -0.43122 | 0.4 | 1 | 1.1 | 0.9
61 | 1 | 0.0053397 | 0.0013383 | 0 | 0 | 1 | 0.98474 | -0.29224 | 0.4 | 1 | 1.1 | 0.9
69 | 1 | 0.00078778 | 0.00019744 | 0 | 0 | 1 | 0.97765 | -0.43079 | 0.4 | 1 | 1.1 | 0.9
62 | 1 | 0.0078432 | 0.0019657 | 0 | 0 | 1 | 0.98824 | -0.22469 | 0.4 | 1 | 1.1 | 0.9
70 | 1 | 0.001131 | 0.00028345 | 0 | 0 | 1 | 0.97765 | -0.43079 | 0.4 | 1 | 1.1 | 0.9
63 | 1 | 0 | 0 | 0 | 0 | 1 | 0.99036 | -0.18392 | 0.4 | 1 | 1.1 | 0.9
90 | 1 | 0.0024731 | 0.00061981 | 0 | 0 | 1 | 0.9858 | -0.27244 | 0.4 | 1 | 1.1 | 0.9
84 | 1 | 0.0039817 | 0.00099792 | 0 | 0 | 1 | 0.98667 | -0.25552 | 0.4 | 1 | 1.1 | 0.9
72 | 1 | 0.010095 | 0.0025302 | 0 | 0 | 1 | 0.98997 | -0.19145 | 0.4 | 1 | 1.1 | 0.9
71 | 1 | 0.0039391 | 0.00098723 | 0 | 0 | 1 | 0.98943 | -0.20181 | 0.4 | 1 | 1.1 | 0.9
73 | 1 | 0.0032769 | 0.00082127 | 0 | 0 | 1 | 0.97767 | -0.43045 | 0.4 | 1 | 1.1 | 0.9
74 | 1 | 0.00078778 | 0.00019744 | 0 | 0 | 1 | 0.97769 | -0.42996 | 0.4 | 1 | 1.1 | 0.9
75 | 1 | 0.00099156 | 0.00024851 | 0 | 0 | 1 | 0.9777 | -0.42989 | 0.4 | 1 | 1.1 | 0.9
76 | 1 | 0.00095558 | 0.00023949 | 0 | 0 | 1 | 0.97776 | -0.4287 | 0.4 | 1 | 1.1 | 0.9
77 | 1 | 0.0027723 | 0.00069481 | 0 | 0 | 1 | 0.97781 | -0.42769 | 0.4 | 1 | 1.1 | 0.9
78 | 1 | 0.00088034 | 0.00022063 | 0 | 0 | 1 | 0.97786 | -0.42673 | 0.4 | 1 | 1.1 | 0.9
82 | 1 | 0.0042414 | 0.001063 | 0 | 0 | 1 | 0.98665 | -0.25583 | 0.4 | 1 | 1.1 | 0.9
91 | 1 | 0.0049945 | 0.0012517 | 0 | 0 | 1 | 0.98513 | -0.28549 | 0.4 | 1 | 1.1 | 0.9
93 | 1 | 0.041699 | 0.010451 | 0 | 0 | 1 | 0.98349 | -0.31736 | 0.4 | 1 | 1.1 | 0.9

## generator_data
GEN_BUS | PG | QG | QMAX | QMIN | VG | MBASE | GEN_STATUS | PMAX | PMIN
37 | 0.36529 | 0.093517 | 10 | -10 | 1 | 100 | 1 | 10 | 0

## branch_data
F_BUS | T_BUS | BR_R | BR_X | BR_B | RATE_A | RATE_B | RATE_C | TAP | SHIFT | BR_STATUS | ANGMIN | ANGMAX | P_in | Q_in | P_out | Q_out
1 | 2 | 3.0515 | 1.953 | 5.1244e-09 | 0 | 0 | 0 | 0 | 0 | 1 | -90 | 90 | -0.0068545 | -0.0017179 | 0.0068561 | 0.0017184
2 | 4 | 2.3034 | 1.4742 | 3.8681e-09 | 0 | 0 | 0 | 0 | 0 | 1 | -90 | 90 | -0.0068561 | -0.0017184 | 0.0068573 | 0.0017188
4 | 5 | 2.3347 | 1.4942 | 3.9206e-09 | 0 | 0 | 0 | 0 | 0 | 1 | -90 | 90 | 0.0079785 | 0.0019981 | -0.0079769 | -0.0019974
4 | 14 | 0.99459 | 0.63654 | 1.6702e-09 | 0 | 0 | 0 | 0 | 0 | 1 | -90 | 90 | -0.014836 | -0.0037169 | 0.014838 | 0.0037183
5 | 29 | 0.71871 | 0.45997 | 1.2069e-09 | 0 | 0 | 0 | 0 | 0 | 1 | -90 | 90 | 0.0079769 | 0.0019974 | -0.0079764 | -0.0019972
14 | 68 | 1.885 | 1.2064 | 3.1654e-09 | 0 | 0 | 0 | 0 | 0 | 1 | -90 | 90 | -0.015499 | -0.0038838 | 0.015504 | 0.0038867
29 | 30 | 7.7138 | 4.9368 | 1.2953e-08 | 0 | 0 | 0 | 0 | 0 | 1 | -90 | 90 | 0.0010047 | 0.00024993 | -0.0010046 | -0.00025114
6 | 9 | 4.0741 | 2.6074 | 6.8415e-09 | 0 | 0 | 0 | 0 | 0 | 1 | -90 | 90 | 0.0053061 | 0.0013296 | -0.0053048 | -0.0013294
6 | 8 | 2.8097 | 1.7982 | 4.7182e-09 | 0 | 0 | 0 | 0 | 0 | 1 | -90 | 90 | 0.026723 | 0.0067284 | -0.026701 | -0.0067147
6 | 85 | 3.9195 | 2.5085 | 6.5819e-09 | 0 | 0 | 0 | 0 | 0 | 1 | -90 | 90 | -0.032029 | -0.0080579 | 0.032073 | 0.0080855
9 | 97 | 2.8702 | 1.8369 | 4.8198e-09 | 0 | 0 | 0 | 0 | 0 | 1 | -90 | 90 | 0.0053048 | 0.0013294 | -0.005304 | -0.0013293
8 | 7 | 4.0176 | 2.5712 | 6.7466e-09 | 0 | 0 | 0 | 0 | 0 | 1 | -90 | 90 | 0.026701 | 0.0067148 | -0.026669 | -0.0066953
85 | 83 | 1.957 | 1.2525 | 3.2864e-09 | 0 | 0 | 0 | 0 | 0 | 1 | -90 | 90 | -0.040256 | -0.010136 | 0.040291 | 0.010158
7 | 96 | 3.8635 | 2.4726 | 6.4879e-09 | 0 | 0 | 0 | 0 | 0 | 1 | -90 | 90 | 0.026669 | 0.0066953 | -0.026639 | -0.0066765
11 | 13 | 0.92648 | 0.59295 | 1.5558e-09 | 0 | 0 | 0 | 0 | 0 | 1 | -90 | 90 | 0.019275 | 0.0048365 | -0.019271 | -0.0048342
11 | 64 | 2.2853 | 1.4626 | 3.8376e-09 | 0 | 0 | 0 | 0 | 0 | 1 | -90 | 90 | -0.019275 | -0.0048364 | 0.019284 | 0.004842
13 | 16 | 0.45075 | 0.28848 | 7.5693e-10 | 0 | 0 | 0 | 0 | 0 | 1 | -90 | 90 | 0.019271 | 0.0048342 | -0.019269 | -0.0048331
64 | 12 | 0.34862 | 0.22312 | 5.8543e-10 | 0 | 0 | 0 | 0 | 0 | 1 | -90 | 90 | -0.021956 | -0.0055117 | 0.021958 | 0.0055128
12 | 65 | 1.579 | 1.0106 | 2.6516e-09 | 0 | 0 | 0 | 0 | 0 | 1 | -90 | 90 | -0.021958 | -0.0055128 | 0.021966 | 0.0055179
65 | 66 | 1.3592 | 0.86987 | 2.2824e-09 | 0 | 0 | 0 | 0 | 0 | 1 | -90 | 90 | -0.024547 | -0.0061645 | 0.024555 | 0.00617
16 | 67 | 0.88648 | 0.56735 | 1.4886e-09 | 0 | 0 | 0 | 0 | 0 | 1 | -90 | 90 | 0.017112 | 0.0042923 | -0.017109 | -0.0042907
68 | 67 | 1.7801 | 1.1393 | 2.9893e-09 | 0 | 0 | 0 | 0 | 0 | 1 | -90 | 90 | -0.016334 | -0.0040948 | 0.01634 | 0.0040979
15 | 81 | 0.96032 | 0.6146 | 1.6126e-09 | 0 | 0 | 0 | 0 | 0 | 1 | -90 | 90 | 0.016952 | 0.0042508 | -0.016949 | -0.004249
15 | 80 | 1.4253 | 0.91217 | 2.3934e-09 | 0 | 0 | 0 | 0 | 0 | 1 | -90 | 90 | -0.016952 | -0.0042508 | 0.016957 | 0.0042535
81 | 79 | 0.1128 | 0.07219 | 1.8942e-10 | 0 | 0 | 0 | 0 | 0 | 1 | -90 | 90 | 0.01583 | 0.0039685 | -0.01583 | -0.0039683
80 | 24 | 1.0936 | 0.69991 | 1.8365e-09 | 0 | 0 | 0 | 0 | 0 | 1 | -90 | 90 | -0.017714 | -0.0044433 | 0.017718 | 0.0044456
30 | 31 | 0.52266 | 0.3345 | 8.7768e-10 | 0 | 0 | 0 | 0 | 0 | 1 | -90 | 90 | 0.0010046 | 0.00025114 | -0.0010046 | -0.00025122
21 | 25 | 2.3241 | 1.4874 | 3.9027e-09 | 0 | 0 | 0 | 0 | 0 | 1 | -90 | 90 | 0.0062872 | 0.0015758 | -0.0062862 | -0.0015755
21 | 19 | 3.2504 | 2.0802 | 5.4583e-09 | 0 | 0 | 0 | 0 | 0 | 1 | -90 | 90 | -0.0062872 | -0.0015758 | 0.0062886 | 0.0015762
19 | 22 | 1.1173 | 0.71507 | 1.8762e-09 | 0 | 0 | 0 | 0 | 0 | 1 | -90 | 90 | 0.02475 | 0.0062077 | -0.024743 | -0.006203
19 | 17 | 2.9588 | 1.8936 | 4.9686e-09 | 0 | 0 | 0 | 0 | 0 | 1 | -90 | 90 | -0.031039 | -0.0077838 | 0.031071 | 0.0078037
26 | 35 | 2.4049 | 1.5392 | 4.0385e-09 | 0 | 0 | 0 | 0 | 0 | 1 | -90 | 90 | -0.012438 | -0.0031186 | 0.012442 | 0.0031208
26 | 33 | 2.6299 | 1.6831 | 4.4163e-09 | 0 | 0 | 0 | 0 | 0 | 1 | -90 | 90 | 0.012438 | 0.0031186 | -0.012434 | -0.0031162
35 | 38 | 3.1887 | 2.0408 | 5.3547e-09 | 0 | 0 | 0 | 0 | 0 | 1 | -90 | 90 | 0.011424 | 0.0028644 | -0.01142 | -0.0028621
35 | 39 | 0.5559 | 0.35577 | 9.335e-10 | 0 | 0 | 0 | 0 | 0 | 1 | -90 | 90 | -0.023866 | -0.0059852 | 0.02387 | 0.0059873
83 | 82 | 0.22507 | 0.14404 | 3.7795e-10 | 0 | 0 | 0 | 0 | 0 | 1 | -90 | 90 | -0.045391 | -0.011437 | 0.045396 | 0.01144
46 | 57 | 1.4419 | 0.92282 | 4.8427e-09 | 0 | 0 | 0 | 0 | 0 | 1 | -90 | 90 | -0.16707 | -0.042247 | 0.1675 | 0.042525
46 | 59 | 2.4991 | 1.5994 | 4.1966e-09 | 0 | 0 | 0 | 0 | 0 | 1 | -90 | 90 | 0.12845 | 0.032544 | -0.128 | -0.032259
46 | 45 | 1.4342 | 0.91787 | 2.4084e-09 | 0 | 0 | 0 | 0 | 0 | 1 | -90 | 90 | 0.038614 | 0.0097028 | -0.038591 | -0.0096883
57 | 58 | 0.18419 | 0.11788 | 9.2793e-10 | 0 | 0 | 0 | 0 | 0 | 1 | -90 | 90 | 0.17422 | 0.044392 | -0.17416 | -0.044353
57 | 49 | 0.31096 | 0.19902 | 1.5666e-09 | 0 | 0 | 0 | 0 | 0 | 1 | -90 | 90 | -0.34172 | -0.086916 | 0.34211 | 0.087166
59 | 89 | 2.7537 | 1.7624 | 4.6243e-09 | 0 | 0 | 0 | 0 | 0 | 1 | -90 | 90 | 0.0616 | 0.015524 | -0.061486 | -0.015452
59 | 86 | 1.0568 | 0.67635 | 1.7746e-09 | 0 | 0 | 0 | 0 | 0 | 1 | -90 | 90 | 0.066405 | 0.016735 | -0.066354 | -0.016703
45 | 44 | 0.53995 | 0.34557 | 9.0672e-10 | 0 | 0 | 0 | 0 | 0 | 1 | -90 | 90 | 0.036559 | 0.009179 | -0.036551 | -0.0091741
58 | 60 | 1.0211 | 0.6535 | 5.144e-09 | 0 | 0 | 0 | 0 | 0 | 1 | -90 | 90 | 0.17416 | 0.044353 | -0.17382 | -0.04414
49 | 48 | 0.30516 | 0.1953 | 1.5373e-09 | 0 | 0 | 0 | 0 | 0 | 1 | -90 | 90 | -0.34403 | -0.087649 | 0.34442 | 0.087897
60 | 63 | 0.87427 | 0.55953 | 2.9363e-09 | 0 | 0 | 0 | 0 | 0 | 1 | -90 | 90 | 0.16728 | 0.0425 | -0.16701 | -0.04233
89 | 90 | 0.22209 | 0.14214 | 3.7294e-10 | 0 | 0 | 0 | 0 | 0 | 1 | -90 | 90 | 0.057751 | 0.014515 | -0.057742 | -0.01451
86 | 87 | 1.5092 | 0.96588 | 2.5343e-09 | 0 | 0 | 0 | 0 | 0 | 1 | -90 | 90 | 0.012712 | 0.0031876 | -0.012709 | -0.0031861
86 | 84 | 0.71292 | 0.45627 | 1.1972e-09 | 0 | 0 | 0 | 0 | 0 | 1 | -90 | 90 | 0.053642 | 0.013515 | -0.05362 | -0.013501
88 | 87 | 3.3742 | 2.1595 | 5.6663e-09 | 0 | 0 | 0 | 0 | 0 | 1 | -90 | 90 | -0.0099494 | -0.0024936 | 0.009953 | 0.0024954
94 | 95 | 1.0289 | 0.6585 | 1.7278e-09 | 0 | 0 | 0 | 0 | 0 | 1 | -90 | 90 | 0.0061408 | 0.0015391 | -0.0061404 | -0.0015389
94 | 92 | 1.4927 | 0.95535 | 2.5067e-09 | 0 | 0 | 0 | 0 | 0 | 1 | -90 | 90 | -0.0084747 | -0.002124 | 0.0084759 | 0.0021245
92 | 93 | 2.7557 | 1.7636 | 4.6276e-09 | 0 | 0 | 0 | 0 | 0 | 1 | -90 | 90 | 0.041752 | 0.010484 | -0.041699 | -0.010451
92 | 91 | 0.46791 | 0.29946 | 7.8574e-10 | 0 | 0 | 0 | 0 | 0 | 1 | -90 | 90 | -0.050228 | -0.012609 | 0.050241 | 0.012617
66 | 71 | 0.96478 | 0.61746 | 1.6201e-09 | 0 | 0 | 0 | 0 | 0 | 1 | -90 | 90 | -0.03279 | -0.0082339 | 0.032802 | 0.0082409
79 | 78 | 0.47746 | 0.30557 | 8.0178e-10 | 0 | 0 | 0 | 0 | 0 | 1 | -90 | 90 | 0.015167 | 0.0038022 | -0.015165 | -0.0038015
24 | 20 | 1.9672 | 1.259 | 3.3035e-09 | 0 | 0 | 0 | 0 | 0 | 1 | -90 | 90 | -0.020626 | -0.0051745 | 0.020636 | 0.0051801
17 | 18 | 0.99227 | 0.63505 | 1.6663e-09 | 0 | 0 | 0 | 0 | 0 | 1 | -90 | 90 | -0.042916 | -0.010772 | 0.042936 | 0.010785
18 | 20 | 0.4108 | 0.26291 | 6.8984e-10 | 0 | 0 | 0 | 0 | 0 | 1 | -90 | 90 | -0.045498 | -0.011427 | 0.045508 | 0.011433
20 | 23 | 1.6583 | 1.0613 | 2.7847e-09 | 0 | 0 | 0 | 0 | 0 | 1 | -90 | 90 | -0.066143 | -0.016613 | 0.066224 | 0.016665
22 | 28 | 1.6924 | 1.0831 | 2.8419e-09 | 0 | 0 | 0 | 0 | 0 | 1 | -90 | 90 | 0.015528 | 0.0038934 | -0.015523 | -0.0038907
23 | 51 | 0.030144 | 0.019292 | 5.0619e-11 | 0 | 0 | 0 | 0 | 0 | 1 | -90 | 90 | -0.069132 | -0.017394 | 0.069134 | 0.017395
28 | 40 | 0.091488 | 0.058552 | 1.5363e-10 | 0 | 0 | 0 | 0 | 0 | 1 | -90 | 90 | 0.010699 | 0.0026816 | -0.010699 | -0.0026816
51 | 50 | 0.19017 | 0.12171 | 3.1935e-10 | 0 | 0 | 0 | 0 | 0 | 1 | -90 | 90 | -0.072043 | -0.018124 | 0.072053 | 0.01813
40 | 36 | 0.82237 | 0.52632 | 1.381e-09 | 0 | 0 | 0 | 0 | 0 | 1 | -90 | 90 | 0.0065523 | 0.0016423 | -0.0065519 | -0.0016422
50 | 52 | 1.4482 | 0.92688 | 2.432e-09 | 0 | 0 | 0 | 0 | 0 | 1 | -90 | 90 | -0.084885 | -0.021346 | 0.085 | 0.02142
39 | 44 | 1.7144 | 1.0972 | 2.8789e-09 | 0 | 0 | 0 | 0 | 0 | 1 | -90 | 90 | -0.034996 | -0.0087757 | 0.035018 | 0.00879
36 | 41 | 1.7504 | 1.1202 | 2.9393e-09 | 0 | 0 | 0 | 0 | 0 | 1 | -90 | 90 | 0.0065519 | 0.0016422 | -0.006551 | -0.0016419
31 | 32 | 3.5305 | 2.2595 | 5.9287e-09 | 0 | 0 | 0 | 0 | 0 | 1 | -90 | 90 | 0.0010046 | 0.00025122 | -0.0010046 | -0.00025177
41 | 42 | 0.0032085 | 0.0020534 | 5.3879e-12 | 0 | 0 | 0 | 0 | 0 | 1 | -90 | 90 | 0.0034135 | 0.00085553 | -0.0034135 | -0.00085553
37 | 43 | 0.56712 | 0.36296 | 2.857e-09 | 0 | 0 | 0 | 0 | 0 | 1 | -90 | 90 | 0.36529 | 0.093517 | -0.36449 | -0.093001
43 | 47 | 0.072587 | 0.046455 | 3.6568e-10 | 0 | 0 | 0 | 0 | 0 | 1 | -90 | 90 | 0.35523 | 0.090682 | -0.35513 | -0.090619
47 | 48 | 0.071718 | 0.045899 | 3.613e-10 | 0 | 0 | 0 | 0 | 0 | 1 | -90 | 90 | 0.35108 | 0.089602 | -0.35098 | -0.089542
52 | 53 | 1.2642 | 0.80909 | 2.1229e-09 | 0 | 0 | 0 | 0 | 0 | 1 | -90 | 90 | -0.085 | -0.02142 | 0.085101 | 0.021484
53 | 55 | 0.034857 | 0.022308 | 5.8534e-11 | 0 | 0 | 0 | 0 | 0 | 1 | -90 | 90 | -0.094344 | -0.023801 | 0.094348 | 0.023803
55 | 61 | 1.0659 | 0.68217 | 1.7899e-09 | 0 | 0 | 0 | 0 | 0 | 1 | -90 | 90 | -0.10623 | -0.02678 | 0.10636 | 0.026864
54 | 56 | 0.0083017 | 0.0053131 | 1.3941e-11 | 0 | 0 | 0 | 0 | 0 | 1 | -90 | 90 | -0.0025891 | -0.00064892 | 0.0025891 | 0.00064892
56 | 69 | 0.50541 | 0.32346 | 8.4872e-10 | 0 | 0 | 0 | 0 | 0 | 1 | -90 | 90 | -0.0035802 | -0.00089731 | 0.0035802 | 0.00089727
61 | 62 | 2.6507 | 1.6965 | 4.4513e-09 | 0 | 0 | 0 | 0 | 0 | 1 | -90 | 90 | -0.1117 | -0.028202 | 0.11206 | 0.028434
69 | 70 | 0.007591 | 0.0048582 | 1.2747e-11 | 0 | 0 | 0 | 0 | 0 | 1 | -90 | 90 | -0.004368 | -0.0010947 | 0.004368 | 0.0010947
62 | 63 | 1.503 | 0.96193 | 2.524e-09 | 0 | 0 | 0 | 0 | 0 | 1 | -90 | 90 | -0.1199 | -0.0304 | 0.12014 | 0.03055
70 | 73 | 0.26563 | 0.17 | 4.4606e-10 | 0 | 0 | 0 | 0 | 0 | 1 | -90 | 90 | -0.0054989 | -0.0013782 | 0.005499 | 0.0013782
63 | 72 | 0.70769 | 0.45292 | 1.1884e-09 | 0 | 0 | 0 | 0 | 0 | 1 | -90 | 90 | 0.046871 | 0.01178 | -0.046854 | -0.01177
90 | 91 | 1.0298 | 0.65905 | 1.7292e-09 | 0 | 0 | 0 | 0 | 0 | 1 | -90 | 90 | 0.055269 | 0.01389 | -0.055235 | -0.013869
84 | 82 | 0.02769 | 0.017721 | 4.6498e-11 | 0 | 0 | 0 | 0 | 0 | 1 | -90 | 90 | 0.049638 | 0.012503 | -0.049638 | -0.012503
72 | 71 | 1.239 | 0.79293 | 2.0805e-09 | 0 | 0 | 0 | 0 | 0 | 1 | -90 | 90 | 0.036759 | 0.0092396 | -0.036741 | -0.0092282
73 | 74 | 0.23516 | 0.1505 | 3.9489e-10 | 0 | 0 | 0 | 0 | 0 | 1 | -90 | 90 | -0.0087759 | -0.0021995 | 0.0087761 | 0.0021996
74 | 75 | 0.033608 | 0.021509 | 5.6436e-11 | 0 | 0 | 0 | 0 | 0 | 1 | -90 | 90 | -0.0095639 | -0.002397 | 0.0095639 | 0.002397
75 | 76 | 0.48241 | 0.30874 | 8.1009e-10 | 0 | 0 | 0 | 0 | 0 | 1 | -90 | 90 | -0.010555 | -0.0026455 | 0.010556 | 0.0026458
76 | 77 | 0.3774 | 0.24153 | 6.3375e-10 | 0 | 0 | 0 | 0 | 0 | 1 | -90 | 90 | -0.011512 | -0.0028853 | 0.011512 | 0.0028856
77 | 78 | 0.28842 | 0.18459 | 4.8434e-10 | 0 | 0 | 0 | 0 | 0 | 1 | -90 | 90 | -0.014284 | -0.0035805 | 0.014285 | 0.0035808