## bus_data
BUS_I | BUS_TYPE | Pd | Qd | Gs | Bs | area | Vm | Va | baseKV | zone | Vmax | Vmin
1 | 1 | 0.0062373 | 0.0015632 | 0 | 0 | 1 | 0.98078 | -0.36927 | 0.4 | 1 | 1.1 | 0.9
2 | 1 | 0.012463 | 0.0031234 | 0 | 0 | 1 | 0.98223 | -0.34098 | 0.4 | 1 | 1.1 | 0.9
3 | 1 | 0 | 0 | 0 | 0 | 1 | 0.97993 | -0.38585 | 0.4 | 1 | 1.1 | 0.9
4 | 1 | 0 | 0 | 0 | 0 | 1 | 0.98558 | -0.27582 | 0.4 | 1 | 1.1 | 0.9
5 | 1 | 0.0033924 | 0.00085021 | 0 | 0 | 1 | 0.97889 | -0.40629 | 0.4 | 1 | 1.1 | 0.9
6 | 1 | 0.013409 | 0.0033605 | 0 | 0 | 1 | 0.97901 | -0.40401 | 0.4 | 1 | 1.1 | 0.9
10 | 1 | 0 | 0 | 0 | 0 | 1 | 0.98589 | -0.2698 | 0.4 | 1 | 1.1 | 0.9
7 | 1 | 0 | 0 | 0 | 0 | 1 | 0.97785 | -0.42663 | 0.4 | 1 | 1.1 | 0.9
13 | 1 | 0.0083617 | 0.0020956 | 0 | 0 | 1 | 0.97892 | -0.4058 | 0.4 | 1 | 1.1 | 0.9
75 | 1 | 0.01802 | 0.0045163 | 0 | 0 | 1 | 0.98876 | -0.21459 | 0.4 | 1 | 1.1 | 0.9
12 | 1 | 0 | 0 | 0 | 0 | 1 | 0.99024 | -0.18612 | 0.4 | 1 | 1.1 | 0.9
20 | 1 | 0 | 0 | 0 | 0 | 1 | 0.9894 | -0.20213 | 0.4 | 1 | 1.1 | 0.9
50 | 1 | 0.005548 | 0.0013904 | 0 | 0 | 1 | 0.99225 | -0.14753 | 0.4 | 1 | 1.1 | 0.9
8 | 1 | 0.00088046 | 0.00022066 | 0 | 0 | 1 | 0.97757 | -0.43214 | 0.4 | 1 | 1.1 | 0.9
9 | 1 | 0.001776 | 0.0004451 | 0 | 0 | 1 | 0.97777 | -0.42824 | 0.4 | 1 | 1.1 | 0.9
14 | 1 | 0.0031103 | 0.00077952 | 0 | 0 | 1 | 0.9789 | -0.40609 | 0.4 | 1 | 1.1 | 0.9
30 | 1 | 0.0020765 | 0.00052041 | 0 | 0 | 1 | 0.97722 | -0.43911 | 0.4 | 1 | 1.1 | 0.9
32 | 1 | 0.0021249 | 0.00053255 | 0 | 0 | 1 | 0.97773 | -0.42906 | 0.4 | 1 | 1.1 | 0.9
29 | 1 | 0.013488 | 0.0033804 | 0 | 0 | 1 | 0.97721 | -0.43922 | 0.4 | 1 | 1.1 | 0.9
51 | 1 | 0 | 0 | 0 | 0 | 1 | 0.98865 | -0.21701 | 0.4 | 1 | 1.1 | 0.9
60 | 1 | 0.002607 | 0.00065338 | 0 | 0 | 1 | 0.98855 | -0.21889 | 0.4 | 1 | 1.1 | 0.9
58 | 1 | 0.016084 | 0.004031 | 0 | 0 | 1 | 0.98879 | -0.2144 | 0.4 | 1 | 1.1 | 0.9
55 | 1 | 0.0050308 | 0.0012608 | 0 | 0 | 1 | 0.98901 | -0.21013 | 0.4 | 1 | 1.1 | 0.9
56 | 1 | 0.014009 | 0.0035109 | 0 | 0 | 1 | 0.98901 | -0.21013 | 0.4 | 1 | 1.1 | 0.9
22 | 1 | 0 | 0 | 0 | 0 | 1 | 0.99316 | -0.13008 | 0.4 | 1 | 1.1 | 0.9
76 | 1 | 0.0035421 | 0.00088774 | 0 | 0 | 1 | 0.97888 | -0.40649 | 0.4 | 1 | 1.1 | 0.9
15 | 1 | 0.002896 | 0.00072582 | 0 | 0 | 1 | 0.99929 | -0.013676 | 0.4 | 1 | 1.1 | 0.9
16 | 3 | 0 | 0 | 0 | 0 | 1 | 1 | 0 | 0.4 | 1 | 1.1 | 0.9
17 | 1 | 0 | 0 | 0 | 0 | 1 | 0.99923 | -0.014872 | 0.4 | 1 | 1.1 | 0.9
18 | 1 | 0.012302 | 0.0030832 | 0 | 0 | 1 | 0.99953 | -0.0090436 | 0.4 | 1 | 1.1 | 0.9
21 | 1 | 0 | 0 | 0 | 0 | 1 | 0.99371 | -0.11956 | 0.4 | 1 | 1.1 | 0.9
23 | 1 | 0.014026 | 0.0035152 | 0 | 0 | 1 | 0.99873 | -0.024495 | 0.4 | 1 | 1.1 | 0.9
24 | 1 | 0.0032984 | 0.00082666 | 0 | 0 | 1 | 0.99919 | -0.015525 | 0.4 | 1 | 1.1 | 0.9
25 | 1 | 0.012019 | 0.0030123 | 0 | 0 | 1 | 0.9994 | -0.011625 | 0.4 | 1 | 1.1 | 0.9
19 | 1 | 0 | 0 | 0 | 0 | 1 | 0.98019 | -0.38151 | 0.4 | 1 | 1.1 | 0.9
41 | 1 | 0 | 0 | 0 | 0 | 1 | 0.98116 | -0.36242 | 0.4 | 1 | 1.1 | 0.9
38 | 1 | 0.0021489 | 0.00053857 | 0 | 0 | 1 | 0.97976 | -0.38993 | 0.4 | 1 | 1.1 | 0.9
54 | 1 | 0 | 0 | 0 | 0 | 1 | 0.98929 | -0.20453 | 0.4 | 1 | 1.1 | 0.9
52 | 1 | 0.01691 | 0.0042382 | 0 | 0 | 1 | 0.9933 | -0.12753 | 0.4 | 1 | 1.1 | 0.9
26 | 1 | 0 | 0 | 0 | 0 | 1 | 0.99857 | -0.027457 | 0.4 | 1 | 1.1 | 0.9
34 | 1 | 0.0016487 | 0.00041321 | 0 | 0 | 1 | 0.99916 | -0.016163 | 0.4 | 1 | 1.1 | 0.9
44 | 1 | 0.0072241 | 0.0018105 | 0 | 0 | 1 | 0.98175 | -0.35104 | 0.4 | 1 | 1.1 | 0.9
40 | 1 | 0 | 0 | 0 | 0 | 1 | 0.98106 | -0.36448 | 0.4 | 1 | 1.1 | 0.9
36 | 1 | 0.012111 | 0.0030354 | 0 | 0 | 1 | 0.97972 | -0.39077 | 0.4 | 1 | 1.1 | 0.9
62 | 1 | 0.0059137 | 0.0014821 | 0 | 0 | 1 | 0.98607 | -0.26677 | 0.4 | 1 | 1.1 | 0.9
59 | 1 | 0 | 0 | 0 | 0 | 1 | 0.98926 | -0.20522 | 0.4 | 1 | 1.1 | 0.9
53 | 1 | 0.011777 | 0.0029517 | 0 | 0 | 1 | 0.99313 | -0.13089 | 0.4 | 1 | 1.1 | 0.9
27 | 1 | 0.0093698 | 0.0023483 | 0 | 0 | 1 | 0.9985 | -0.028872 | 0.4 | 1 | 1.1 | 0.9
39 | 1 | 0.0076575 | 0.0019192 | 0 | 0 | 1 | 0.98091 | -0.36733 | 0.4 | 1 | 1.1 | 0.9
31 | 1 | 0.008388 | 0.0021022 | 0 | 0 | 1 | 0.97709 | -0.44171 | 0.4 | 1 | 1.1 | 0.9
35 | 1 | 0.0041402 | 0.0010376 | 0 | 0 | 1 | 0.97971 | -0.39088 | 0.4 | 1 | 1.1 | 0.9
37 | 1 | 0.0083432 | 0.002091 | 0 | 0 | 1 | 0.97962 | -0.39267 | 0.4 | 1 | 1.1 | 0.9
42 | 1 | 0 | 0 | 0 | 0 | 1 | 0.98339 | -0.31902 | 0.4 | 1 | 1.1 | 0.9
46 | 1 | 0 | 0 | 0 | 0 | 1 | 0.98356 | -0.31562 | 0.4 | 1 | 1.1 | 0.9
48 | 1 | 0.0018334 | 0.00045948 | 0 | 0 | 1 | 0.98308 | -0.32507 | 0.4 | 1 | 1.1 | 0.9
43 | 1 | 0 | 0 | 0 | 0 | 1 | 0.98263 | -0.33389 | 0.4 | 1 | 1.1 | 0.9
49 | 1 | 0 | 0 | 0 | 0 | 1 | 0.98214 | -0.34341 | 0.4 | 1 | 1.1 | 0.9
47 | 1 | 0.0024443 | 0.0006126 | 0 | 0 | 1 | 0.98293 | -0.32787 | 0.4 | 1 | 1.1 | 0.9
45 | 1 | 0.0086036 | 0.0021563 | 0 | 0 | 1 | 0.98205 | -0.34515 | 0.4 | 1 | 1.1 | 0.9
70 | 1 | 0 | 0 | 0 | 0 | 1 | 0.98179 | -0.35016 | 0.4 | 1 | 1.1 | 0.9
73 | 1 | 0.0029072 | 0.00072862 | 0 | 0 | 1 | 0.98206 | -0.34488 | 0.4 | 1 | 1.1 | 0.9
71 | 1 | 0 | 0 | 0 | 0 | 1 | 0.98157 | -0.35456 | 0.4 | 1 | 1.1 | 0.9
69 | 1 | 0.0030135 | 0.00075525 | 0 | 0 | 1 | 0.98171 | -0.35177 | 0.4 | 1 | 1.1 | 0.9
74 | 1 | 0.0030511 | 0.00076469 | 0 | 0 | 1 | 0.98203 | -0.34559 | 0.4 | 1 | 1.1 | 0.9
72 | 1 | 0.0046758 | 0.0011719 | 0 | 0 | 1 | 0.98846 | -0.2208 | 0.4 | 1 | 1.1 | 0.9
61 | 1 | 0.0034935 | 0.00087555 | 0 | 0 | 1 | 0.98917 | -0.20698 | 0.4 | 1 | 1.1 | 0.9
63 | 1 | 0.0033536 | 0.00084049 | 0 | 0 | 1 | 0.98137 | -0.35849 | 0.4 | 1 | 1.1 | 0.9
64 | 1 | 0.0017787 | 0.00044578 | 0 | 0 | 1 | 0.98144 | -0.35718 | 0.4 | 1 | 1.1 | 0.9
65 | 1 | 0.0040019 | 0.001003 | 0 | 0 | 1 | 0.98129 | -0.35998 | 0.4 | 1 | 1.1 | 0.9
66 | 1 | 0.0025007 | 0.00062673 | 0 | 0 | 1 | 0.9815 | -0.35592 | 0.4 | 1 | 1.1 | 0.9
68 | 1 | 0.005137 | 0.0012874 | 0 | 0 | 1 | 0.98169 | -0.35224 | 0.4 | 1 | 1.1 | 0.9

## generator_data
GEN_BUS | PG | QG | QMAX | QMIN | VG | MBASE | GEN_STATUS | PMAX | PMIN
16 | 0.3231 | 0.08251 | 10 | -10 | 1 | 100 | 1 | 10 | 0

## branch_data
F_BUS | T_BUS | BR_R | BR_X | BR_B | RATE_A | RATE_B | RATE_C | TAP | SHIFT | BR_STATUS | ANGMIN | ANGMAX | P_in | Q_in | P_out | Q_out
1 | 2 | 1.8285 | 1.1703 | 3.0706e-09 | 0 | 0 | 0 | 0 | 0 | 1 | -90 | 90 | -0.066935 | -0.016831 | 0.067025 | 0.016889
1 | 3 | 1.1798 | 0.75507 | 1.9812e-09 | 0 | 0 | 0 | 0 | 0 | 1 | -90 | 90 | 0.060698 | 0.015268 | -0.060649 | -0.015237
2 | 4 | 3.5679 | 2.2834 | 5.9914e-09 | 0 | 0 | 0 | 0 | 0 | 1 | -90 | 90 | -0.079488 | -0.020012 | 0.079736 | 0.020171
3 | 5 | 2.7356 | 1.7508 | 4.5938e-09 | 0 | 0 | 0 | 0 | 0 | 1 | -90 | 90 | 0.032201 | 0.0080979 | -0.03217 | -0.0080782
3 | 6 | 2.7472 | 1.7582 | 4.6132e-09 | 0 | 0 | 0 | 0 | 0 | 1 | -90 | 90 | 0.028448 | 0.0071396 | -0.028424 | -0.0071243
4 | 10 | 0.33086 | 0.21175 | 5.556e-10 | 0 | 0 | 0 | 0 | 0 | 1 | -90 | 90 | -0.079737 | -0.02017 | 0.07976 | 0.020185
5 | 7 | 3.0369 | 1.9436 | 5.0998e-09 | 0 | 0 | 0 | 0 | 0 | 1 | -90 | 90 | 0.028777 | 0.007228 | -0.028749 | -0.0072106
6 | 13 | 0.51286 | 0.32823 | 8.6123e-10 | 0 | 0 | 0 | 0 | 0 | 1 | -90 | 90 | 0.015015 | 0.0037637 | -0.015014 | -0.003763
10 | 75 | 3.0433 | 1.9477 | 5.1106e-09 | 0 | 0 | 0 | 0 | 0 | 1 | -90 | 90 | -0.07976 | -0.020185 | 0.079972 | 0.02032
7 | 8 | 0.95095 | 0.60861 | 1.5969e-09 | 0 | 0 | 0 | 0 | 0 | 1 | -90 | 90 | 0.024848 | 0.0062333 | -0.024842 | -0.0062293
7 | 9 | 1.7691 | 1.1322 | 2.9708e-09 | 0 | 0 | 0 | 0 | 0 | 1 | -90 | 90 | 0.0039012 | 0.00097737 | -0.0039009 | -0.00097746
13 | 14 | 0.18612 | 0.11912 | 3.1255e-10 | 0 | 0 | 0 | 0 | 0 | 1 | -90 | 90 | 0.0066525 | 0.0016673 | -0.0066524 | -0.0016673
75 | 20 | 0.56191 | 0.35962 | 9.4359e-10 | 0 | 0 | 0 | 0 | 0 | 1 | -90 | 90 | -0.097992 | -0.024836 | 0.09805 | 0.024874
12 | 20 | 0.72258 | 0.46245 | 1.2134e-09 | 0 | 0 | 0 | 0 | 0 | 1 | -90 | 90 | 0.098126 | 0.024922 | -0.09805 | -0.024874
12 | 50 | 1.7469 | 1.118 | 2.9336e-09 | 0 | 0 | 0 | 0 | 0 | 1 | -90 | 90 | -0.098126 | -0.024922 | 0.098309 | 0.025039
50 | 22 | 0.74968 | 0.4798 | 1.2589e-09 | 0 | 0 | 0 | 0 | 0 | 1 | -90 | 90 | -0.10386 | -0.026429 | 0.10394 | 0.026485
8 | 30 | 1.2449 | 0.79671 | 2.0905e-09 | 0 | 0 | 0 | 0 | 0 | 1 | -90 | 90 | 0.023961 | 0.0060086 | -0.023953 | -0.0060037
9 | 32 | 1.6393 | 1.0491 | 2.7528e-09 | 0 | 0 | 0 | 0 | 0 | 1 | -90 | 90 | 0.0021249 | 0.00053235 | -0.0021249 | -0.00053256
14 | 76 | 0.48016 | 0.3073 | 8.0632e-10 | 0 | 0 | 0 | 0 | 0 | 1 | -90 | 90 | 0.0035421 | 0.00088772 | -0.0035421 | -0.00088775
30 | 29 | 0.022654 | 0.014499 | 3.8043e-11 | 0 | 0 | 0 | 0 | 0 | 1 | -90 | 90 | 0.021877 | 0.0054833 | -0.021877 | -0.0054832
29 | 31 | 1.2665 | 0.81054 | 2.1267e-09 | 0 | 0 | 0 | 0 | 0 | 1 | -90 | 90 | 0.0083888 | 0.0021027 | -0.0083879 | -0.0021023
51 | 60 | 1.1314 | 0.72411 | 1.9e-09 | 0 | 0 | 0 | 0 | 0 | 1 | -90 | 90 | 0.0072838 | 0.0018255 | -0.0072832 | -0.0018252
51 | 58 | 1.5719 | 1.006 | 2.6396e-09 | 0 | 0 | 0 | 0 | 0 | 1 | -90 | 90 | -0.0072838 | -0.0018255 | 0.0072847 | 0.0018258
60 | 72 | 1.7902 | 1.1457 | 3.0062e-09 | 0 | 0 | 0 | 0 | 0 | 1 | -90 | 90 | 0.0046762 | 0.0011718 | -0.0046757 | -0.0011719
58 | 59 | 1.7213 | 1.1016 | 2.8905e-09 | 0 | 0 | 0 | 0 | 0 | 1 | -90 | 90 | -0.023369 | -0.0058568 | 0.023379 | 0.005863
55 | 56 | 0.0014442 | 0.00092432 | 2.4253e-12 | 0 | 0 | 0 | 0 | 0 | 1 | -90 | 90 | -0.0050308 | -0.0012608 | 0.0050308 | 0.0012608
56 | 54 | 1.2887 | 0.8248 | 2.1641e-09 | 0 | 0 | 0 | 0 | 0 | 1 | -90 | 90 | -0.019039 | -0.0047718 | 0.019044 | 0.0047748
22 | 21 | 0.45266 | 0.2897 | 7.6013e-10 | 0 | 0 | 0 | 0 | 0 | 1 | -90 | 90 | -0.10394 | -0.026485 | 0.104 | 0.026519
15 | 16 | 1.9608 | 1.2549 | 3.2927e-09 | 0 | 0 | 0 | 0 | 0 | 1 | -90 | 90 | -0.031253 | -0.0078374 | 0.031274 | 0.0078501
15 | 17 | 0.18885 | 0.12086 | 3.1713e-10 | 0 | 0 | 0 | 0 | 0 | 1 | -90 | 90 | 0.028357 | 0.0071116 | -0.028356 | -0.0071106
16 | 18 | 1.6659 | 1.0662 | 2.7975e-09 | 0 | 0 | 0 | 0 | 0 | 1 | -90 | 90 | 0.024333 | 0.0061027 | -0.024323 | -0.0060962
16 | 21 | 2.0203 | 1.293 | 6.7851e-09 | 0 | 0 | 0 | 0 | 0 | 1 | -90 | 90 | 0.2675 | 0.068558 | -0.26596 | -0.067572
17 | 23 | 1.8398 | 1.1775 | 3.0896e-09 | 0 | 0 | 0 | 0 | 0 | 1 | -90 | 90 | 0.023408 | 0.005871 | -0.023398 | -0.0058644
17 | 24 | 0.59015 | 0.37769 | 9.9102e-10 | 0 | 0 | 0 | 0 | 0 | 1 | -90 | 90 | 0.0049473 | 0.0012396 | -0.0049472 | -0.0012396
18 | 25 | 0.96153 | 0.61538 | 1.6147e-09 | 0 | 0 | 0 | 0 | 0 | 1 | -90 | 90 | 0.012021 | 0.0030131 | -0.012019 | -0.0030123
21 | 54 | 2.8348 | 1.8142 | 4.7603e-09 | 0 | 0 | 0 | 0 | 0 | 1 | -90 | 90 | 0.13326 | 0.033856 | -0.13272 | -0.03351
21 | 52 | 1.2289 | 0.78651 | 2.0637e-09 | 0 | 0 | 0 | 0 | 0 | 1 | -90 | 90 | 0.0287 | 0.0071976 | -0.02869 | -0.0071908
23 | 26 | 1.4129 | 0.90427 | 2.3727e-09 | 0 | 0 | 0 | 0 | 0 | 1 | -90 | 90 | 0.0093717 | 0.0023492 | -0.0093704 | -0.0023486
24 | 34 | 1.731 | 1.1079 | 2.9069e-09 | 0 | 0 | 0 | 0 | 0 | 1 | -90 | 90 | 0.0016488 | 0.00041295 | -0.0016487 | -0.00041321
19 | 41 | 3.0768 | 1.9691 | 5.1668e-09 | 0 | 0 | 0 | 0 | 0 | 1 | -90 | 90 | -0.026756 | -0.0067103 | 0.02678 | 0.0067254
19 | 38 | 1.3554 | 0.86747 | 2.2761e-09 | 0 | 0 | 0 | 0 | 0 | 1 | -90 | 90 | 0.026756 | 0.0067103 | -0.026745 | -0.0067036
41 | 44 | 1.4281 | 0.91401 | 2.3982e-09 | 0 | 0 | 0 | 0 | 0 | 1 | -90 | 90 | -0.034439 | -0.0086452 | 0.034458 | 0.008657
41 | 40 | 1.1575 | 0.7408 | 1.9438e-09 | 0 | 0 | 0 | 0 | 0 | 1 | -90 | 90 | 0.0076592 | 0.0019199 | -0.0076585 | -0.0019196
38 | 36 | 0.14641 | 0.0937 | 2.4586e-10 | 0 | 0 | 0 | 0 | 0 | 1 | -90 | 90 | 0.024596 | 0.0061651 | -0.024595 | -0.0061645
54 | 62 | 3.1581 | 2.0212 | 5.3033e-09 | 0 | 0 | 0 | 0 | 0 | 1 | -90 | 90 | 0.086799 | 0.021996 | -0.08654 | -0.021831
54 | 59 | 0.11328 | 0.0725 | 1.9023e-10 | 0 | 0 | 0 | 0 | 0 | 1 | -90 | 90 | 0.026873 | 0.006739 | -0.026872 | -0.0067384
52 | 53 | 1.2621 | 0.80773 | 2.1194e-09 | 0 | 0 | 0 | 0 | 0 | 1 | -90 | 90 | 0.011779 | 0.0029527 | -0.011777 | -0.0029517
26 | 27 | 0.67494 | 0.43196 | 1.1334e-09 | 0 | 0 | 0 | 0 | 0 | 1 | -90 | 90 | 0.0093704 | 0.0023486 | -0.0093698 | -0.0023483
44 | 45 | 0.61192 | 0.39163 | 1.0276e-09 | 0 | 0 | 0 | 0 | 0 | 1 | -90 | 90 | -0.041682 | -0.010468 | 0.041694 | 0.010475
40 | 39 | 1.6038 | 1.0264 | 2.6932e-09 | 0 | 0 | 0 | 0 | 0 | 1 | -90 | 90 | 0.0076585 | 0.0019196 | -0.0076574 | -0.0019192
36 | 35 | 0.036851 | 0.023585 | 6.1883e-11 | 0 | 0 | 0 | 0 | 0 | 1 | -90 | 90 | 0.012484 | 0.003129 | -0.012484 | -0.003129
62 | 46 | 2.6458 | 1.6933 | 4.4431e-09 | 0 | 0 | 0 | 0 | 0 | 1 | -90 | 90 | 0.080626 | 0.020349 | -0.080438 | -0.020229
59 | 61 | 2.2068 | 1.4123 | 3.7058e-09 | 0 | 0 | 0 | 0 | 0 | 1 | -90 | 90 | 0.0034938 | 0.00087538 | -0.0034935 | -0.00087555
35 | 37 | 0.92559 | 0.59238 | 1.5543e-09 | 0 | 0 | 0 | 0 | 0 | 1 | -90 | 90 | 0.0083438 | 0.0020913 | -0.0083431 | -0.002091
42 | 46 | 0.49164 | 0.31465 | 8.256e-10 | 0 | 0 | 0 | 0 | 0 | 1 | -90 | 90 | -0.030065 | -0.0075498 | 0.03007 | 0.0075529
42 | 48 | 0.87249 | 0.55839 | 1.4651e-09 | 0 | 0 | 0 | 0 | 0 | 1 | -90 | 90 | 0.030065 | 0.0075498 | -0.030056 | -0.0075444
46 | 45 | 2.5454 | 1.629 | 4.2744e-09 | 0 | 0 | 0 | 0 | 0 | 1 | -90 | 90 | 0.050368 | 0.012676 | -0.050297 | -0.012631
48 | 47 | 0.43008 | 0.27525 | 7.2222e-10 | 0 | 0 | 0 | 0 | 0 | 1 | -90 | 90 | 0.028223 | 0.0070849 | -0.028219 | -0.0070826
43 | 49 | 1.599 | 1.0233 | 2.6851e-09 | 0 | 0 | 0 | 0 | 0 | 1 | -90 | 90 | 0.025767 | 0.0064654 | -0.025756 | -0.0064582
43 | 47 | 1.0133 | 0.64854 | 1.7017e-09 | 0 | 0 | 0 | 0 | 0 | 1 | -90 | 90 | -0.025767 | -0.0064654 | 0.025775 | 0.00647
49 | 70 | 1.4734 | 0.94295 | 2.4742e-09 | 0 | 0 | 0 | 0 | 0 | 1 | -90 | 90 | 0.019797 | 0.0049649 | -0.01979 | -0.004961
49 | 73 | 1.0627 | 0.68014 | 1.7846e-09 | 0 | 0 | 0 | 0 | 0 | 1 | -90 | 90 | 0.0059588 | 0.0014933 | -0.0059584 | -0.0014932
70 | 71 | 1.6352 | 1.0466 | 2.746e-09 | 0 | 0 | 0 | 0 | 0 | 1 | -90 | 90 | 0.011639 | 0.0029181 | -0.011637 | -0.0029168
70 | 69 | 0.85326 | 0.54609 | 1.4329e-09 | 0 | 0 | 0 | 0 | 0 | 1 | -90 | 90 | 0.0081511 | 0.002043 | -0.0081505 | -0.0020427
73 | 74 | 1.0085 | 0.64542 | 1.6935e-09 | 0 | 0 | 0 | 0 | 0 | 1 | -90 | 90 | 0.0030512 | 0.0007646 | -0.0030511 | -0.0007647
71 | 66 | 0.5052 | 0.32333 | 8.4837e-10 | 0 | 0 | 0 | 0 | 0 | 1 | -90 | 90 | 0.011637 | 0.0029168 | -0.011636 | -0.0029164
69 | 68 | 0.40094 | 0.2566 | 6.7328e-10 | 0 | 0 | 0 | 0 | 0 | 1 | -90 | 90 | 0.0051371 | 0.0012875 | -0.0051369 | -0.0012875
63 | 64 | 0.76878 | 0.49202 | 1.291e-09 | 0 | 0 | 0 | 0 | 0 | 1 | -90 | 90 | -0.0073557 | -0.0018434 | 0.0073562 | 0.0018436
63 | 65 | 1.609 | 1.0298 | 2.702e-09 | 0 | 0 | 0 | 0 | 0 | 1 | -90 | 90 | 0.0040021 | 0.0010029 | -0.0040019 | -0.001003
64 | 66 | 0.59372 | 0.37998 | 9.9702e-10 | 0 | 0 | 0 | 0 | 0 | 1 | -90 | 90 | -0.0091348 | -0.0022894 | 0.0091354 | 0.0022896