## bus_data
BUS_I | BUS_TYPE | Pd | Qd | Gs | Bs | area | Vm | Va | baseKV | zone | Vmax | Vmin
1 | 1 | 0.015934 | 0.0039934 | 0 | 0 | 1 | 0.99059 | -0.18117 | 0.4 | 1 | 1.1 | 0.9
65 | 1 | 0.0069373 | 0.0017387 | 0 | 0 | 1 | 0.99178 | -0.1581 | 0.4 | 1 | 1.1 | 0.9
4 | 1 | 0 | 0 | 0 | 0 | 1 | 0.99257 | -0.1427 | 0.4 | 1 | 1.1 | 0.9
2 | 1 | 0 | 0 | 0 | 0 | 1 | 0.99333 | -0.12809 | 0.4 | 1 | 1.1 | 0.9
5 | 1 | 0 | 0 | 0 | 0 | 1 | 0.99406 | -0.11396 | 0.4 | 1 | 1.1 | 0.9
3 | 1 | 0.0038688 | 0.0009696 | 0 | 0 | 1 | 0.99127 | -0.16792 | 0.4 | 1 | 1.1 | 0.9
6 | 1 | 0 | 0 | 0 | 0 | 1 | 0.99147 | -0.16404 | 0.4 | 1 | 1.1 | 0.9
45 | 1 | 0.00070156 | 0.00017583 | 0 | 0 | 1 | 0.99468 | -0.10202 | 0.4 | 1 | 1.1 | 0.9
54 | 1 | 0.0046231 | 0.0011587 | 0 | 0 | 1 | 0.99335 | -0.12777 | 0.4 | 1 | 1.1 | 0.9
7 | 1 | 0 | 0 | 0 | 0 | 1 | 0.99169 | -0.15978 | 0.4 | 1 | 1.1 | 0.9
43 | 1 | 0.0015255 | 0.00038232 | 0 | 0 | 1 | 0.99532 | -0.089721 | 0.4 | 1 | 1.1 | 0.9
55 | 1 | 0.003894 | 0.00097594 | 0 | 0 | 1 | 0.99264 | -0.14153 | 0.4 | 1 | 1.1 | 0.9
50 | 1 | 0.0077987 | 0.0019545 | 0 | 0 | 1 | 0.99175 | -0.15869 | 0.4 | 1 | 1.1 | 0.9
53 | 1 | 0.0067919 | 0.0017022 | 0 | 0 | 1 | 0.99536 | -0.089137 | 0.4 | 1 | 1.1 | 0.9
58 | 1 | 0.0021433 | 0.00053717 | 0 | 0 | 1 | 0.99553 | -0.085831 | 0.4 | 1 | 1.1 | 0.9
51 | 1 | 0.0055959 | 0.0014025 | 0 | 0 | 1 | 0.99206 | -0.15258 | 0.4 | 1 | 1.1 | 0.9
8 | 1 | 0.047885 | 0.012001 | 0 | 0 | 1 | 0.99439 | -0.10784 | 0.4 | 1 | 1.1 | 0.9
9 | 1 | 0.0021744 | 0.00054495 | 0 | 0 | 1 | 0.99435 | -0.10879 | 0.4 | 1 | 1.1 | 0.9
10 | 1 | 0.044839 | 0.011238 | 0 | 0 | 1 | 0.9955 | -0.086511 | 0.4 | 1 | 1.1 | 0.9
12 | 1 | 0.028482 | 0.0071382 | 0 | 0 | 1 | 0.9963 | -0.070982 | 0.4 | 1 | 1.1 | 0.9
11 | 1 | 0 | 0 | 0 | 0 | 1 | 0.99793 | -0.039656 | 0.4 | 1 | 1.1 | 0.9
13 | 1 | 0.00092519 | 0.00023187 | 0 | 0 | 1 | 0.99794 | -0.039501 | 0.4 | 1 | 1.1 | 0.9
14 | 1 | 0.00088368 | 0.00022147 | 0 | 0 | 1 | 0.99792 | -0.039823 | 0.4 | 1 | 1.1 | 0.9
15 | 1 | 0.044691 | 0.011201 | 0 | 0 | 1 | 0.99673 | -0.062793 | 0.4 | 1 | 1.1 | 0.9
56 | 1 | 0.0008742 | 0.0002191 | 0 | 0 | 1 | 0.99798 | -0.038805 | 0.4 | 1 | 1.1 | 0.9
16 | 1 | 0 | 0 | 0 | 0 | 1 | 0.99808 | -0.036856 | 0.4 | 1 | 1.1 | 0.9
17 | 1 | 0.0010322 | 0.0002587 | 0 | 0 | 1 | 0.99803 | -0.037847 | 0.4 | 1 | 1.1 | 0.9
18 | 3 | 0 | 0 | 0 | 0 | 1 | 1 | 0 | 0.4 | 1 | 1.1 | 0.9
21 | 1 | 0 | 0 | 0 | 0 | 1 | 0.99567 | -0.082763 | 0.4 | 1 | 1.1 | 0.9
49 | 1 | 0.0023501 | 0.00058898 | 0 | 0 | 1 | 0.99852 | -0.028231 | 0.4 | 1 | 1.1 | 0.9
63 | 1 | 0.0033927 | 0.0008503 | 0 | 0 | 1 | 0.98508 | -0.28773 | 0.4 | 1 | 1.1 | 0.9
64 | 1 | 0.0046384 | 0.0011625 | 0 | 0 | 1 | 0.98522 | -0.28505 | 0.4 | 1 | 1.1 | 0.9
19 | 1 | 0.052327 | 0.013114 | 0 | 0 | 1 | 0.99352 | -0.12413 | 0.4 | 1 | 1.1 | 0.9
48 | 1 | 0 | 0 | 0 | 0 | 1 | 0.99722 | -0.053251 | 0.4 | 1 | 1.1 | 0.9
20 | 1 | 0.095859 | 0.024025 | 0 | 0 | 1 | 0.99165 | -0.16019 | 0.4 | 1 | 1.1 | 0.9
22 | 1 | 0.0045002 | 0.0011279 | 0 | 0 | 1 | 0.9893 | -0.20568 | 0.4 | 1 | 1.1 | 0.9
37 | 1 | 0 | 0 | 0 | 0 | 1 | 0.98901 | -0.21126 | 0.4 | 1 | 1.1 | 0.9
36 | 1 | 0.0023356 | 0.00058535 | 0 | 0 | 1 | 0.98815 | -0.22802 | 0.4 | 1 | 1.1 | 0.9
23 | 1 | 0.0014159 | 0.00035487 | 0 | 0 | 1 | 0.98634 | -0.26312 | 0.4 | 1 | 1.1 | 0.9
24 | 1 | 0.0014978 | 0.00037539 | 0 | 0 | 1 | 0.98618 | -0.26627 | 0.4 | 1 | 1.1 | 0.9
25 | 1 | 0 | 0 | 0 | 0 | 1 | 0.98666 | -0.25691 | 0.4 | 1 | 1.1 | 0.9
26 | 1 | 0.0024001 | 0.00060153 | 0 | 0 | 1 | 0.98604 | -0.26908 | 0.4 | 1 | 1.1 | 0.9
27 | 1 | 0 | 0 | 0 | 0 | 1 | 0.98712 | -0.24797 | 0.4 | 1 | 1.1 | 0.9
32 | 1 | 0.0014528 | 0.00036409 | 0 | 0 | 1 | 0.98604 | -0.26908 | 0.4 | 1 | 1.1 | 0.9
31 | 1 | 0 | 0 | 0 | 0 | 1 | 0.98749 | -0.24081 | 0.4 | 1 | 1.1 | 0.9
28 | 1 | 0.003983 | 0.00099822 | 0 | 0 | 1 | 0.98622 | -0.26543 | 0.4 | 1 | 1.1 | 0.9
33 | 1 | 0.0042088 | 0.0010548 | 0 | 0 | 1 | 0.98592 | -0.27134 | 0.4 | 1 | 1.1 | 0.9
29 | 1 | 0.0039958 | 0.0010014 | 0 | 0 | 1 | 0.9861 | -0.26774 | 0.4 | 1 | 1.1 | 0.9
30 | 1 | 0.0086732 | 0.0021737 | 0 | 0 | 1 | 0.9857 | -0.27565 | 0.4 | 1 | 1.1 | 0.9
35 | 1 | 0.0075397 | 0.0018896 | 0 | 0 | 1 | 0.98549 | -0.27965 | 0.4 | 1 | 1.1 | 0.9
34 | 1 | 0.0040336 | 0.0010109 | 0 | 0 | 1 | 0.98582 | -0.27338 | 0.4 | 1 | 1.1 | 0.9
38 | 1 | 0.0011672 | 0.00029252 | 0 | 0 | 1 | 0.99629 | -0.071145 | 0.4 | 1 | 1.1 | 0.9
39 | 1 | 0.0010069 | 0.00025234 | 0 | 0 | 1 | 0.99624 | -0.072053 | 0.4 | 1 | 1.1 | 0.9
40 | 1 | 0.00086077 | 0.00021573 | 0 | 0 | 1 | 0.99658 | -0.065482 | 0.4 | 1 | 1.1 | 0.9
41 | 1 | 0.00087196 | 0.00021853 | 0 | 0 | 1 | 0.99601 | -0.076582 | 0.4 | 1 | 1.1 | 0.9
42 | 1 | 0.0020258 | 0.00050771 | 0 | 0 | 1 | 0.99678 | -0.061754 | 0.4 | 1 | 1.1 | 0.9
57 | 1 | 0.001412 | 0.00035387 | 0 | 0 | 1 | 0.996 | -0.076707 | 0.4 | 1 | 1.1 | 0.9
47 | 1 | 0.0013021 | 0.00032633 | 0 | 0 | 1 | 0.99698 | -0.057821 | 0.4 | 1 | 1.1 | 0.9
60 | 1 | 0.00071265 | 0.00017861 | 0 | 0 | 1 | 0.99587 | -0.079161 | 0.4 | 1 | 1.1 | 0.9
44 | 1 | 0.00041991 | 0.00010524 | 0 | 0 | 1 | 0.99553 | -0.085597 | 0.4 | 1 | 1.1 | 0.9
46 | 1 | 0.00084809 | 0.00021255 | 0 | 0 | 1 | 0.99608 | -0.07516 | 0.4 | 1 | 1.1 | 0.9
52 | 1 | 0.002239 | 0.00056116 | 0 | 0 | 1 | 0.99261 | -0.14195 | 0.4 | 1 | 1.1 | 0.9
59 | 1 | 0 | 0 | 0 | 0 | 1 | 0.99571 | -0.082365 | 0.4 | 1 | 1.1 | 0.9
61 | 1 | 0.00095041 | 0.0002382 | 0 | 0 | 1 | 0.99569 | -0.082636 | 0.4 | 1 | 1.1 | 0.9

## generator_data
GEN_BUS | PG | QG | QMAX | QMIN | VG | MBASE | GEN_STATUS | PMAX | PMIN
18 | 0.45293 | 0.11463 | 10 | -10 | 1 | 100 | 1 | 10 | 0

## branch_data
F_BUS | T_BUS | BR_R | BR_X | BR_B | RATE_A | RATE_B | RATE_C | TAP | SHIFT | BR_STATUS | ANGMIN | ANGMAX | P_in | Q_in | P_out | Q_out
1 | 65 | 6.3749 | 4.0799 | 1.0705e-08 | 0 | 0 | 0 | 0 | 0 | 1 | -90 | 90 | -0.015934 | -0.0039934 | 0.015951 | 0.0040036
65 | 4 | 2.9709 | 1.9014 | 4.989e-09 | 0 | 0 | 0 | 0 | 0 | 1 | -90 | 90 | -0.022889 | -0.0057422 | 0.022906 | 0.0057525
4 | 2 | 2.8217 | 1.8059 | 4.7384e-09 | 0 | 0 | 0 | 0 | 0 | 1 | -90 | 90 | -0.022906 | -0.0057525 | 0.022922 | 0.0057623
2 | 5 | 2.7343 | 1.75 | 4.5916e-09 | 0 | 0 | 0 | 0 | 0 | 1 | -90 | 90 | -0.022922 | -0.0057623 | 0.022937 | 0.0057717
5 | 45 | 1.0393 | 0.66517 | 1.7453e-09 | 0 | 0 | 0 | 0 | 0 | 1 | -90 | 90 | -0.051005 | -0.012821 | 0.051034 | 0.01284
5 | 54 | 2.181 | 1.3958 | 3.6624e-09 | 0 | 0 | 0 | 0 | 0 | 1 | -90 | 90 | 0.028068 | 0.0070498 | -0.028049 | -0.0070383
3 | 6 | 4.4182 | 2.8277 | 7.4194e-09 | 0 | 0 | 0 | 0 | 0 | 1 | -90 | 90 | -0.0038688 | -0.0009696 | 0.0038695 | 0.00096933
6 | 7 | 4.8423 | 3.0991 | 8.1315e-09 | 0 | 0 | 0 | 0 | 0 | 1 | -90 | 90 | -0.0038695 | -0.00096933 | 0.0038703 | 0.00096903
45 | 43 | 1.0579 | 0.67706 | 1.7765e-09 | 0 | 0 | 0 | 0 | 0 | 1 | -90 | 90 | -0.051735 | -0.013016 | 0.051766 | 0.013035
54 | 55 | 2.5978 | 1.6626 | 4.3624e-09 | 0 | 0 | 0 | 0 | 0 | 1 | -90 | 90 | 0.023426 | 0.0058796 | -0.023411 | -0.0058702
7 | 50 | 1.2433 | 0.7957 | 2.0878e-09 | 0 | 0 | 0 | 0 | 0 | 1 | -90 | 90 | -0.0038703 | -0.00096903 | 0.0038705 | 0.00096896
43 | 44 | 0.34473 | 0.22062 | 5.7889e-10 | 0 | 0 | 0 | 0 | 0 | 1 | -90 | 90 | -0.053291 | -0.013417 | 0.053302 | 0.013424
55 | 52 | 0.096007 | 0.061445 | 1.6122e-10 | 0 | 0 | 0 | 0 | 0 | 1 | -90 | 90 | 0.019517 | 0.0048943 | -0.019516 | -0.0048941
50 | 51 | 2.3084 | 1.4774 | 3.8765e-09 | 0 | 0 | 0 | 0 | 0 | 1 | -90 | 90 | -0.011669 | -0.0029235 | 0.011673 | 0.0029253
53 | 58 | 2.1614 | 1.3833 | 3.6297e-09 | 0 | 0 | 0 | 0 | 0 | 1 | -90 | 90 | -0.0067919 | -0.0017022 | 0.006793 | 0.0017025
58 | 59 | 1.7231 | 1.1028 | 2.8936e-09 | 0 | 0 | 0 | 0 | 0 | 1 | -90 | 90 | -0.0089363 | -0.0022397 | 0.0089378 | 0.0022404
51 | 52 | 2.7168 | 1.7387 | 4.5622e-09 | 0 | 0 | 0 | 0 | 0 | 1 | -90 | 90 | -0.017268 | -0.0043278 | 0.017277 | 0.0043329
8 | 9 | 1.9477 | 1.2465 | 3.2707e-09 | 0 | 0 | 0 | 0 | 0 | 1 | -90 | 90 | 0.0021745 | 0.00054469 | -0.0021744 | -0.00054495
8 | 10 | 1.8905 | 1.2099 | 3.1746e-09 | 0 | 0 | 0 | 0 | 0 | 1 | -90 | 90 | -0.050059 | -0.012546 | 0.05011 | 0.012578
10 | 12 | 0.72745 | 0.46557 | 1.2216e-09 | 0 | 0 | 0 | 0 | 0 | 1 | -90 | 90 | -0.094949 | -0.023816 | 0.09502 | 0.023861
12 | 15 | 0.29543 | 0.18908 | 4.9611e-10 | 0 | 0 | 0 | 0 | 0 | 1 | -90 | 90 | -0.1235 | -0.030999 | 0.12355 | 0.03103
11 | 13 | 0.78493 | 0.50236 | 1.3181e-09 | 0 | 0 | 0 | 0 | 0 | 1 | -90 | 90 | -0.00088369 | -0.00022133 | 0.00088369 | 0.00022121
11 | 14 | 0.84534 | 0.54102 | 1.4196e-09 | 0 | 0 | 0 | 0 | 0 | 1 | -90 | 90 | 0.00088369 | 0.00022133 | -0.00088368 | -0.00022147
13 | 56 | 1.7155 | 1.0979 | 2.8808e-09 | 0 | 0 | 0 | 0 | 0 | 1 | -90 | 90 | -0.0018089 | -0.00045308 | 0.0018089 | 0.00045283
15 | 16 | 0.68812 | 0.4404 | 2.3111e-09 | 0 | 0 | 0 | 0 | 0 | 1 | -90 | 90 | -0.16824 | -0.04223 | 0.16845 | 0.042363
56 | 17 | 1.5924 | 1.0192 | 2.6741e-09 | 0 | 0 | 0 | 0 | 0 | 1 | -90 | 90 | -0.0026831 | -0.00067193 | 0.0026833 | 0.00067174
16 | 17 | 1.19 | 0.76162 | 1.9984e-09 | 0 | 0 | 0 | 0 | 0 | 1 | -90 | 90 | 0.0037157 | 0.00093035 | -0.0037155 | -0.00093044
16 | 18 | 0.9598 | 0.61427 | 3.2235e-09 | 0 | 0 | 0 | 0 | 0 | 1 | -90 | 90 | -0.17216 | -0.043294 | 0.17247 | 0.043488
18 | 21 | 1.8261 | 1.1687 | 6.1331e-09 | 0 | 0 | 0 | 0 | 0 | 1 | -90 | 90 | 0.204 | 0.051801 | -0.20319 | -0.051284
18 | 49 | 1.6624 | 1.064 | 2.7917e-09 | 0 | 0 | 0 | 0 | 0 | 1 | -90 | 90 | 0.076464 | 0.019342 | -0.076361 | -0.019276
21 | 19 | 0.90676 | 0.58033 | 3.0454e-09 | 0 | 0 | 0 | 0 | 0 | 1 | -90 | 90 | 0.20319 | 0.051284 | -0.20279 | -0.051027
49 | 48 | 1.5162 | 0.97037 | 2.5461e-09 | 0 | 0 | 0 | 0 | 0 | 1 | -90 | 90 | 0.074011 | 0.018687 | -0.073922 | -0.018631
63 | 64 | 3.4315 | 2.1961 | 5.7624e-09 | 0 | 0 | 0 | 0 | 0 | 1 | -90 | 90 | -0.0033927 | -0.0008503 | 0.0033931 | 0.00085002
64 | 35 | 2.9273 | 1.8735 | 4.9158e-09 | 0 | 0 | 0 | 0 | 0 | 1 | -90 | 90 | -0.0080315 | -0.0020125 | 0.0080335 | 0.0020134
19 | 20 | 1.0622 | 0.67983 | 3.5675e-09 | 0 | 0 | 0 | 0 | 0 | 1 | -90 | 90 | 0.15046 | 0.037913 | -0.1502 | -0.037748
48 | 47 | 1.0578 | 0.67701 | 1.7764e-09 | 0 | 0 | 0 | 0 | 0 | 1 | -90 | 90 | 0.019268 | 0.0048357 | -0.019264 | -0.0048332
48 | 46 | 1.793 | 1.1475 | 3.011e-09 | 0 | 0 | 0 | 0 | 0 | 1 | -90 | 90 | 0.054654 | 0.013795 | -0.054597 | -0.013759
20 | 22 | 3.699 | 2.3674 | 6.2116e-09 | 0 | 0 | 0 | 0 | 0 | 1 | -90 | 90 | 0.054344 | 0.013723 | -0.054226 | -0.013648
22 | 37 | 0.49356 | 0.31588 | 8.2882e-10 | 0 | 0 | 0 | 0 | 0 | 1 | -90 | 90 | 0.049726 | 0.01252 | -0.049712 | -0.012512
37 | 36 | 1.4808 | 0.94769 | 2.4866e-09 | 0 | 0 | 0 | 0 | 0 | 1 | -90 | 90 | 0.049712 | 0.012512 | -0.049673 | -0.012486
36 | 31 | 1.1842 | 0.75792 | 1.9887e-09 | 0 | 0 | 0 | 0 | 0 | 1 | -90 | 90 | 0.047337 | 0.011901 | -0.047308 | -0.011883
23 | 24 | 1.0122 | 0.64782 | 1.6998e-09 | 0 | 0 | 0 | 0 | 0 | 1 | -90 | 90 | 0.013598 | 0.003409 | -0.013596 | -0.0034079
23 | 25 | 1.8018 | 1.1532 | 3.0257e-09 | 0 | 0 | 0 | 0 | 0 | 1 | -90 | 90 | -0.015014 | -0.0037639 | 0.015018 | 0.0037664
24 | 26 | 1.012 | 0.64769 | 1.6994e-09 | 0 | 0 | 0 | 0 | 0 | 1 | -90 | 90 | 0.012098 | 0.0030325 | -0.012096 | -0.0030316
25 | 27 | 2.6011 | 1.6647 | 4.3679e-09 | 0 | 0 | 0 | 0 | 0 | 1 | -90 | 90 | -0.015018 | -0.0037664 | 0.015025 | 0.0037701
26 | 32 | 0.000728 | 0.00046592 | 1.2225e-12 | 0 | 0 | 0 | 0 | 0 | 1 | -90 | 90 | 0.0096964 | 0.0024301 | -0.0096964 | -0.0024301
27 | 31 | 0.66219 | 0.4238 | 1.112e-09 | 0 | 0 | 0 | 0 | 0 | 1 | -90 | 90 | -0.047292 | -0.011873 | 0.047308 | 0.011883
27 | 28 | 2.3647 | 1.5134 | 3.971e-09 | 0 | 0 | 0 | 0 | 0 | 1 | -90 | 90 | 0.032267 | 0.0081025 | -0.03224 | -0.0080857
32 | 33 | 1.1911 | 0.76228 | 2.0001e-09 | 0 | 0 | 0 | 0 | 0 | 1 | -90 | 90 | 0.0082436 | 0.002066 | -0.0082427 | -0.0020656
28 | 29 | 0.35643 | 0.22812 | 5.9855e-10 | 0 | 0 | 0 | 0 | 0 | 1 | -90 | 90 | 0.028257 | 0.0070874 | -0.028254 | -0.0070855
33 | 34 | 2.2114 | 1.4153 | 3.7136e-09 | 0 | 0 | 0 | 0 | 0 | 1 | -90 | 90 | 0.0040339 | 0.0010108 | -0.0040335 | -0.0010109
29 | 30 | 1.4203 | 0.90899 | 2.3851e-09 | 0 | 0 | 0 | 0 | 0 | 1 | -90 | 90 | 0.024259 | 0.0060841 | -0.024249 | -0.0060784
30 | 35 | 1.1187 | 0.71599 | 1.8787e-09 | 0 | 0 | 0 | 0 | 0 | 1 | -90 | 90 | 0.015576 | 0.0039047 | -0.015573 | -0.003903
38 | 39 | 0.29078 | 0.1861 | 4.8831e-10 | 0 | 0 | 0 | 0 | 0 | 1 | -90 | 90 | 0.013898 | 0.003485 | -0.013897 | -0.0034846
38 | 40 | 1.6734 | 1.071 | 2.8101e-09 | 0 | 0 | 0 | 0 | 0 | 1 | -90 | 90 | -0.015065 | -0.0037775 | 0.015069 | 0.0037798
39 | 41 | 1.5634 | 1.0006 | 2.6254e-09 | 0 | 0 | 0 | 0 | 0 | 1 | -90 | 90 | 0.01289 | 0.0032323 | -0.012888 | -0.0032308
40 | 42 | 1.0424 | 0.66715 | 1.7505e-09 | 0 | 0 | 0 | 0 | 0 | 1 | -90 | 90 | -0.01593 | -0.0039955 | 0.015933 | 0.0039972
41 | 57 | 0.046107 | 0.029509 | 7.7427e-11 | 0 | 0 | 0 | 0 | 0 | 1 | -90 | 90 | 0.012016 | 0.0030122 | -0.012016 | -0.0030122
42 | 47 | 0.97621 | 0.62477 | 1.6393e-09 | 0 | 0 | 0 | 0 | 0 | 1 | -90 | 90 | -0.017958 | -0.0045049 | 0.017962 | 0.0045069
57 | 60 | 1.0293 | 0.65875 | 1.7285e-09 | 0 | 0 | 0 | 0 | 0 | 1 | -90 | 90 | 0.010604 | 0.0026583 | -0.010602 | -0.0026577
60 | 59 | 1.4403 | 0.92178 | 2.4186e-09 | 0 | 0 | 0 | 0 | 0 | 1 | -90 | 90 | 0.0098897 | 0.0024791 | -0.0098882 | -0.0024784
44 | 46 | 0.86623 | 0.55439 | 1.4546e-09 | 0 | 0 | 0 | 0 | 0 | 1 | -90 | 90 | -0.053722 | -0.013529 | 0.053748 | 0.013546
59 | 61 | 1.2631 | 0.80837 | 2.121e-09 | 0 | 0 | 0 | 0 | 0 | 1 | -90 | 90 | 0.00095042 | 0.00023799 | -0.00095041 | -0.0002382