## bus_data
BUS_I | BUS_TYPE | Pd | Qd | Gs | Bs | area | Vm | Va | baseKV | zone | Vmax | Vmin
1 | 1 | 0.018468 | 0.0046285 | 0 | 0 | 1 | 0.98599 | -0.26875 | 0.4 | 1 | 1.1 | 0.9
2 | 1 | 0.012488 | 0.0031297 | 0 | 0 | 1 | 0.9839 | -0.30938 | 0.4 | 1 | 1.1 | 0.9
3 | 1 | 0 | 0 | 0 | 0 | 1 | 0.98784 | -0.23276 | 0.4 | 1 | 1.1 | 0.9
4 | 1 | 0 | 0 | 0 | 0 | 1 | 0.98357 | -0.31577 | 0.4 | 1 | 1.1 | 0.9
6 | 1 | 0 | 0 | 0 | 0 | 1 | 0.99054 | -0.1807 | 0.4 | 1 | 1.1 | 0.9
48 | 1 | 0.013288 | 0.0033303 | 0 | 0 | 1 | 0.98295 | -0.32789 | 0.4 | 1 | 1.1 | 0.9
45 | 1 | 0.018229 | 0.0045687 | 0 | 0 | 1 | 0.98202 | -0.34601 | 0.4 | 1 | 1.1 | 0.9
33 | 1 | 0 | 0 | 0 | 0 | 1 | 0.99277 | -0.13796 | 0.4 | 1 | 1.1 | 0.9
29 | 1 | 0.0064892 | 0.0016263 | 0 | 0 | 1 | 0.9904 | -0.18351 | 0.4 | 1 | 1.1 | 0.9
54 | 1 | 0 | 0 | 0 | 0 | 1 | 0.98246 | -0.3375 | 0.4 | 1 | 1.1 | 0.9
46 | 1 | 0 | 0 | 0 | 0 | 1 | 0.98157 | -0.35481 | 0.4 | 1 | 1.1 | 0.9
27 | 1 | 0 | 0 | 0 | 0 | 1 | 0.98911 | -0.20904 | 0.4 | 1 | 1.1 | 0.9
58 | 1 | 0.017538 | 0.0043953 | 0 | 0 | 1 | 0.99053 | -0.18163 | 0.4 | 1 | 1.1 | 0.9
26 | 1 | 0 | 0 | 0 | 0 | 1 | 0.98756 | -0.23911 | 0.4 | 1 | 1.1 | 0.9
47 | 1 | 0.02046 | 0.0051276 | 0 | 0 | 1 | 0.98109 | -0.36425 | 0.4 | 1 | 1.1 | 0.9
43 | 1 | 0 | 0 | 0 | 0 | 1 | 0.9961 | -0.074114 | 0.4 | 1 | 1.1 | 0.9
42 | 1 | 0.013005 | 0.0032593 | 0 | 0 | 1 | 0.99232 | -0.14656 | 0.4 | 1 | 1.1 | 0.9
34 | 1 | 0 | 0 | 0 | 0 | 1 | 0.99094 | -0.17357 | 0.4 | 1 | 1.1 | 0.9
59 | 1 | 0.027021 | 0.006772 | 0 | 0 | 1 | 0.99214 | -0.15044 | 0.4 | 1 | 1.1 | 0.9
7 | 1 | 0.018997 | 0.0047611 | 0 | 0 | 1 | 0.99158 | -0.16164 | 0.4 | 1 | 1.1 | 0.9
9 | 1 | 0 | 0 | 0 | 0 | 1 | 0.99171 | -0.15918 | 0.4 | 1 | 1.1 | 0.9
8 | 1 | 0 | 0 | 0 | 0 | 1 | 0.99546 | -0.086476 | 0.4 | 1 | 1.1 | 0.9
10 | 1 | 0.016523 | 0.0041409 | 0 | 0 | 1 | 0.99643 | -0.067977 | 0.4 | 1 | 1.1 | 0.9
11 | 1 | 0 | 0 | 0 | 0 | 1 | 0.99358 | -0.12246 | 0.4 | 1 | 1.1 | 0.9
12 | 1 | 0.025675 | 0.0064349 | 0 | 0 | 1 | 0.99275 | -0.13915 | 0.4 | 1 | 1.1 | 0.9
13 | 1 | 0 | 0 | 0 | 0 | 1 | 0.99127 | -0.16765 | 0.4 | 1 | 1.1 | 0.9
24 | 1 | 0 | 0 | 0 | 0 | 1 | 0.99791 | -0.039804 | 0.4 | 1 | 1.1 | 0.9
62 | 1 | 0 | 0 | 0 | 0 | 1 | 0.98612 | -0.26628 | 0.4 | 1 | 1.1 | 0.9
60 | 1 | 0.015744 | 0.0039459 | 0 | 0 | 1 | 0.99312 | -0.13138 | 0.4 | 1 | 1.1 | 0.9
15 | 1 | 0 | 0 | 0 | 0 | 1 | 0.99444 | -0.10652 | 0.4 | 1 | 1.1 | 0.9
61 | 1 | 0 | 0 | 0 | 0 | 1 | 0.99088 | -0.17534 | 0.4 | 1 | 1.1 | 0.9
17 | 1 | 0.018134 | 0.0045449 | 0 | 0 | 1 | 0.99687 | -0.059734 | 0.4 | 1 | 1.1 | 0.9
22 | 3 | 0 | 0 | 0 | 0 | 1 | 1 | 0 | 0.4 | 1 | 1.1 | 0.9
66 | 1 | 0.0060975 | 0.0015282 | 0 | 0 | 1 | 0.9903 | -0.18659 | 0.4 | 1 | 1.1 | 0.9
71 | 1 | 0.0046016 | 0.0011533 | 0 | 0 | 1 | 0.98506 | -0.28696 | 0.4 | 1 | 1.1 | 0.9
72 | 1 | 0.024576 | 0.0061594 | 0 | 0 | 1 | 0.98521 | -0.28402 | 0.4 | 1 | 1.1 | 0.9
70 | 1 | 0.0054077 | 0.0013553 | 0 | 0 | 1 | 0.9855 | -0.27846 | 0.4 | 1 | 1.1 | 0.9
18 | 1 | 0 | 0 | 0 | 0 | 1 | 0.99332 | -0.12816 | 0.4 | 1 | 1.1 | 0.9
69 | 1 | 0.00554 | 0.0013884 | 0 | 0 | 1 | 0.99316 | -0.1312 | 0.4 | 1 | 1.1 | 0.9
14 | 1 | 0.022457 | 0.0056281 | 0 | 0 | 1 | 0.98545 | -0.28026 | 0.4 | 1 | 1.1 | 0.9
16 | 1 | 0 | 0 | 0 | 0 | 1 | 0.98585 | -0.27239 | 0.4 | 1 | 1.1 | 0.9
20 | 1 | 0.030106 | 0.0075454 | 0 | 0 | 1 | 0.98605 | -0.26855 | 0.4 | 1 | 1.1 | 0.9
67 | 1 | 0.014194 | 0.0035574 | 0 | 0 | 1 | 0.99324 | -0.12972 | 0.4 | 1 | 1.1 | 0.9
19 | 1 | 0 | 0 | 0 | 0 | 1 | 0.99497 | -0.096031 | 0.4 | 1 | 1.1 | 0.9
23 | 1 | 0 | 0 | 0 | 0 | 1 | 0.9935 | -0.12438 | 0.4 | 1 | 1.1 | 0.9
21 | 1 | 0.015859 | 0.0039747 | 0 | 0 | 1 | 0.99723 | -0.052734 | 0.4 | 1 | 1.1 | 0.9
68 | 1 | 0.014762 | 0.0036997 | 0 | 0 | 1 | 0.99282 | -0.13778 | 0.4 | 1 | 1.1 | 0.9
25 | 1 | 0.016763 | 0.0042012 | 0 | 0 | 1 | 0.99849 | -0.028684 | 0.4 | 1 | 1.1 | 0.9
57 | 1 | 0 | 0 | 0 | 0 | 1 | 0.99744 | -0.048625 | 0.4 | 1 | 1.1 | 0.9
55 | 1 | 0.013559 | 0.0033981 | 0 | 0 | 1 | 0.99389 | -0.11664 | 0.4 | 1 | 1.1 | 0.9
30 | 1 | 0 | 0 | 0 | 0 | 1 | 0.98953 | -0.20074 | 0.4 | 1 | 1.1 | 0.9
31 | 1 | 0 | 0 | 0 | 0 | 1 | 0.98878 | -0.21527 | 0.4 | 1 | 1.1 | 0.9
32 | 1 | 0 | 0 | 0 | 0 | 1 | 0.99051 | -0.18181 | 0.4 | 1 | 1.1 | 0.9
80 | 1 | 0.012116 | 0.0030366 | 0 | 0 | 1 | 0.98843 | -0.22199 | 0.4 | 1 | 1.1 | 0.9
44 | 1 | 0 | 0 | 0 | 0 | 1 | 0.99192 | -0.15462 | 0.4 | 1 | 1.1 | 0.9
52 | 1 | 0 | 0 | 0 | 0 | 1 | 0.98715 | -0.24688 | 0.4 | 1 | 1.1 | 0.9
56 | 1 | 0.010818 | 0.0027112 | 0 | 0 | 1 | 0.99288 | -0.13605 | 0.4 | 1 | 1.1 | 0.9
35 | 1 | 0.012849 | 0.0032203 | 0 | 0 | 1 | 0.98348 | -0.3179 | 0.4 | 1 | 1.1 | 0.9
36 | 1 | 0 | 0 | 0 | 0 | 1 | 0.98439 | -0.3 | 0.4 | 1 | 1.1 | 0.9
38 | 1 | 0.014353 | 0.0035971 | 0 | 0 | 1 | 0.98462 | -0.29561 | 0.4 | 1 | 1.1 | 0.9
39 | 1 | 0.0072417 | 0.0018149 | 0 | 0 | 1 | 0.98949 | -0.20222 | 0.4 | 1 | 1.1 | 0.9
40 | 1 | 0 | 0 | 0 | 0 | 1 | 0.98963 | -0.19952 | 0.4 | 1 | 1.1 | 0.9
41 | 1 | 0.0017455 | 0.00043746 | 0 | 0 | 1 | 0.98968 | -0.19849 | 0.4 | 1 | 1.1 | 0.9
64 | 1 | 0.00086308 | 0.00021631 | 0 | 0 | 1 | 0.98976 | -0.19707 | 0.4 | 1 | 1.1 | 0.9
63 | 1 | 0.0012008 | 0.00030095 | 0 | 0 | 1 | 0.98984 | -0.19541 | 0.4 | 1 | 1.1 | 0.9
53 | 1 | 0.0057182 | 0.0014331 | 0 | 0 | 1 | 0.98217 | -0.34315 | 0.4 | 1 | 1.1 | 0.9
49 | 1 | 0.0054002 | 0.0013534 | 0 | 0 | 1 | 0.98178 | -0.3509 | 0.4 | 1 | 1.1 | 0.9
51 | 1 | 0 | 0 | 0 | 0 | 1 | 0.98197 | -0.34717 | 0.4 | 1 | 1.1 | 0.9
81 | 1 | 0.032929 | 0.0082528 | 0 | 0 | 1 | 0.98642 | -0.26111 | 0.4 | 1 | 1.1 | 0.9
65 | 1 | 0.0014513 | 0.00036373 | 0 | 0 | 1 | 0.98986 | -0.19499 | 0.4 | 1 | 1.1 | 0.9
78 | 1 | 0.0034934 | 0.00087554 | 0 | 0 | 1 | 0.98413 | -0.30514 | 0.4 | 1 | 1.1 | 0.9
77 | 1 | 0 | 0 | 0 | 0 | 1 | 0.98521 | -0.28408 | 0.4 | 1 | 1.1 | 0.9
75 | 1 | 0.047578 | 0.011924 | 0 | 0 | 1 | 0.98311 | -0.32501 | 0.4 | 1 | 1.1 | 0.9
79 | 1 | 0.0018549 | 0.00046489 | 0 | 0 | 1 | 0.98511 | -0.28608 | 0.4 | 1 | 1.1 | 0.9
73 | 1 | 0.018576 | 0.0046557 | 0 | 0 | 1 | 0.98227 | -0.3415 | 0.4 | 1 | 1.1 | 0.9
74 | 1 | 0 | 0 | 0 | 0 | 1 | 0.98297 | -0.32775 | 0.4 | 1 | 1.1 | 0.9

## generator_data
GEN_BUS | PG | QG | QMAX | QMIN | VG | MBASE | GEN_STATUS | PMAX | PMIN
22 | 0.60054 | 0.15296 | 10 | -10 | 1 | 100 | 1 | 10 | 0

## branch_data
F_BUS | T_BUS | BR_R | BR_X | BR_B | RATE_A | RATE_B | RATE_C | TAP | SHIFT | BR_STATUS | ANGMIN | ANGMAX | P_in | Q_in | P_out | Q_out
1 | 2 | 2.3373 | 1.4959 | 3.9249e-09 | 0 | 0 | 0 | 0 | 0 | 1 | -90 | 90 | 0.075847 | 0.019108 | -0.0757 | -0.019014
1 | 3 | 1.6705 | 1.0691 | 2.8052e-09 | 0 | 0 | 0 | 0 | 0 | 1 | -90 | 90 | -0.094315 | -0.023737 | 0.094477 | 0.02384
2 | 4 | 0.43923 | 0.28111 | 7.3758e-10 | 0 | 0 | 0 | 0 | 0 | 1 | -90 | 90 | 0.063212 | 0.015885 | -0.063193 | -0.015872
3 | 6 | 2.4278 | 1.5538 | 4.077e-09 | 0 | 0 | 0 | 0 | 0 | 1 | -90 | 90 | -0.094477 | -0.02384 | 0.094713 | 0.023991
4 | 48 | 2.1517 | 1.3771 | 3.6133e-09 | 0 | 0 | 0 | 0 | 0 | 1 | -90 | 90 | 0.024431 | 0.0061301 | -0.024416 | -0.0061214
4 | 45 | 3.3831 | 2.1652 | 5.6811e-09 | 0 | 0 | 0 | 0 | 0 | 1 | -90 | 90 | 0.038762 | 0.0097424 | -0.038706 | -0.0097072
6 | 33 | 1.8736 | 1.1991 | 3.1463e-09 | 0 | 0 | 0 | 0 | 0 | 1 | -90 | 90 | -0.1012 | -0.025618 | 0.10141 | 0.02575
6 | 29 | 1.9096 | 1.2222 | 3.2068e-09 | 0 | 0 | 0 | 0 | 0 | 1 | -90 | 90 | 0.0064901 | 0.0016266 | -0.0064892 | -0.0016264
48 | 54 | 3.74 | 2.3936 | 6.2805e-09 | 0 | 0 | 0 | 0 | 0 | 1 | -90 | 90 | 0.011128 | 0.002791 | -0.011123 | -0.0027884
45 | 46 | 1.8601 | 1.1905 | 3.1236e-09 | 0 | 0 | 0 | 0 | 0 | 1 | -90 | 90 | 0.020477 | 0.0051385 | -0.020469 | -0.0051333
33 | 43 | 2.4919 | 1.5948 | 4.1846e-09 | 0 | 0 | 0 | 0 | 0 | 1 | -90 | 90 | -0.11442 | -0.029013 | 0.11477 | 0.029238
33 | 42 | 2.921 | 1.8694 | 4.9051e-09 | 0 | 0 | 0 | 0 | 0 | 1 | -90 | 90 | 0.01301 | 0.0032622 | -0.013005 | -0.0032593
54 | 53 | 2.197 | 1.4061 | 3.6894e-09 | 0 | 0 | 0 | 0 | 0 | 1 | -90 | 90 | 0.011123 | 0.0027884 | -0.01112 | -0.0027868
46 | 47 | 1.9904 | 1.2739 | 3.3424e-09 | 0 | 0 | 0 | 0 | 0 | 1 | -90 | 90 | 0.020469 | 0.0051333 | -0.020459 | -0.0051277
27 | 58 | 2.29 | 1.4656 | 3.8455e-09 | 0 | 0 | 0 | 0 | 0 | 1 | -90 | 90 | -0.052725 | -0.013276 | 0.052794 | 0.01332
27 | 26 | 2.5048 | 1.6031 | 4.2062e-09 | 0 | 0 | 0 | 0 | 0 | 1 | -90 | 90 | 0.052725 | 0.013276 | -0.052649 | -0.013228
58 | 34 | 0.50599 | 0.32383 | 8.4969e-10 | 0 | 0 | 0 | 0 | 0 | 1 | -90 | 90 | -0.070331 | -0.017715 | 0.070359 | 0.017733
26 | 20 | 2.4446 | 1.5645 | 4.1051e-09 | 0 | 0 | 0 | 0 | 0 | 1 | -90 | 90 | 0.052649 | 0.013228 | -0.052575 | -0.013181
43 | 57 | 0.62035 | 0.39703 | 2.0835e-09 | 0 | 0 | 0 | 0 | 0 | 1 | -90 | 90 | -0.18464 | -0.046916 | 0.18486 | 0.047061
43 | 55 | 2.7181 | 1.7396 | 4.5645e-09 | 0 | 0 | 0 | 0 | 0 | 1 | -90 | 90 | 0.069863 | 0.017678 | -0.069721 | -0.017588
34 | 59 | 1.4537 | 0.93038 | 2.4412e-09 | 0 | 0 | 0 | 0 | 0 | 1 | -90 | 90 | -0.070359 | -0.017733 | 0.070437 | 0.017782
59 | 23 | 1.1854 | 0.75866 | 1.9906e-09 | 0 | 0 | 0 | 0 | 0 | 1 | -90 | 90 | -0.097457 | -0.024554 | 0.097579 | 0.024632
7 | 9 | 0.57286 | 0.36663 | 9.6199e-10 | 0 | 0 | 0 | 0 | 0 | 1 | -90 | 90 | -0.018997 | -0.0047611 | 0.018999 | 0.0047625
9 | 12 | 2.3504 | 1.5043 | 3.947e-09 | 0 | 0 | 0 | 0 | 0 | 1 | -90 | 90 | -0.037631 | -0.0094425 | 0.037667 | 0.0094651
9 | 13 | 2.0081 | 1.2852 | 3.3722e-09 | 0 | 0 | 0 | 0 | 0 | 1 | -90 | 90 | 0.018632 | 0.00468 | -0.018625 | -0.0046755
8 | 10 | 0.5518 | 0.35315 | 2.7798e-09 | 0 | 0 | 0 | 0 | 0 | 1 | -90 | 90 | -0.15051 | -0.038293 | 0.15065 | 0.038379
8 | 11 | 1.0704 | 0.68505 | 3.5949e-09 | 0 | 0 | 0 | 0 | 0 | 1 | -90 | 90 | 0.15051 | 0.038293 | -0.15025 | -0.038127
10 | 24 | 0.75839 | 0.48537 | 3.8206e-09 | 0 | 0 | 0 | 0 | 0 | 1 | -90 | 90 | -0.16717 | -0.042519 | 0.1674 | 0.042665
11 | 62 | 4.7382 | 3.0325 | 7.9567e-09 | 0 | 0 | 0 | 0 | 0 | 1 | -90 | 90 | 0.1345 | 0.034177 | -0.13358 | -0.033586
11 | 60 | 2.504 | 1.6026 | 4.2049e-09 | 0 | 0 | 0 | 0 | 0 | 1 | -90 | 90 | 0.015751 | 0.0039497 | -0.015744 | -0.0039459
12 | 15 | 2.2818 | 1.4604 | 3.8318e-09 | 0 | 0 | 0 | 0 | 0 | 1 | -90 | 90 | -0.063343 | -0.0159 | 0.063442 | 0.015963
13 | 61 | 1.8195 | 1.1644 | 3.0554e-09 | 0 | 0 | 0 | 0 | 0 | 1 | -90 | 90 | 0.018625 | 0.0046755 | -0.018618 | -0.0046715
24 | 17 | 0.76669 | 0.49068 | 1.2875e-09 | 0 | 0 | 0 | 0 | 0 | 1 | -90 | 90 | 0.11645 | 0.029391 | -0.11634 | -0.02932
24 | 22 | 0.6325 | 0.4048 | 3.1864e-09 | 0 | 0 | 0 | 0 | 0 | 1 | -90 | 90 | -0.28385 | -0.072056 | 0.28439 | 0.072404
62 | 71 | 1.2129 | 0.77623 | 2.0367e-09 | 0 | 0 | 0 | 0 | 0 | 1 | -90 | 90 | 0.074461 | 0.018743 | -0.074387 | -0.018696
62 | 72 | 2.9231 | 1.8708 | 4.9087e-09 | 0 | 0 | 0 | 0 | 0 | 1 | -90 | 90 | 0.026454 | 0.0066375 | -0.026431 | -0.0066237
62 | 70 | 1.6272 | 1.0414 | 2.7325e-09 | 0 | 0 | 0 | 0 | 0 | 1 | -90 | 90 | 0.032664 | 0.008206 | -0.032645 | -0.0081941
15 | 17 | 2.126 | 1.3606 | 3.5701e-09 | 0 | 0 | 0 | 0 | 0 | 1 | -90 | 90 | -0.097982 | -0.024635 | 0.098201 | 0.024775
15 | 18 | 2.7779 | 1.7778 | 4.6648e-09 | 0 | 0 | 0 | 0 | 0 | 1 | -90 | 90 | 0.03454 | 0.0086725 | -0.034505 | -0.0086502
61 | 66 | 2.6585 | 1.7014 | 4.4643e-09 | 0 | 0 | 0 | 0 | 0 | 1 | -90 | 90 | 0.018618 | 0.0046715 | -0.018608 | -0.0046655
22 | 25 | 0.64268 | 0.41132 | 3.2377e-09 | 0 | 0 | 0 | 0 | 0 | 1 | -90 | 90 | 0.20208 | 0.051554 | -0.20181 | -0.051376
22 | 21 | 2.0862 | 1.3352 | 3.5033e-09 | 0 | 0 | 0 | 0 | 0 | 1 | -90 | 90 | 0.11406 | 0.029006 | -0.11377 | -0.028821
66 | 65 | 2.9512 | 1.8888 | 4.9559e-09 | 0 | 0 | 0 | 0 | 0 | 1 | -90 | 90 | 0.01251 | 0.0031373 | -0.012505 | -0.0031346
71 | 78 | 1.134 | 0.72573 | 1.9042e-09 | 0 | 0 | 0 | 0 | 0 | 1 | -90 | 90 | 0.069785 | 0.017543 | -0.069725 | -0.017504
72 | 77 | 0.13089 | 0.08377 | 2.198e-10 | 0 | 0 | 0 | 0 | 0 | 1 | -90 | 90 | 0.0018551 | 0.00046423 | -0.0018551 | -0.00046425
70 | 38 | 2.7414 | 1.7545 | 4.6036e-09 | 0 | 0 | 0 | 0 | 0 | 1 | -90 | 90 | 0.027238 | 0.0068388 | -0.027215 | -0.006825
18 | 67 | 0.23843 | 0.1526 | 4.0039e-10 | 0 | 0 | 0 | 0 | 0 | 1 | -90 | 90 | 0.028964 | 0.0072616 | -0.028962 | -0.0072603
18 | 69 | 2.4255 | 1.5523 | 4.0731e-09 | 0 | 0 | 0 | 0 | 0 | 1 | -90 | 90 | 0.0055408 | 0.0013886 | -0.00554 | -0.0013885
14 | 16 | 1.5265 | 0.97693 | 2.5633e-09 | 0 | 0 | 0 | 0 | 0 | 1 | -90 | 90 | -0.022456 | -0.0056282 | 0.022465 | 0.0056333
16 | 20 | 0.74489 | 0.47673 | 1.2509e-09 | 0 | 0 | 0 | 0 | 0 | 1 | -90 | 90 | -0.022465 | -0.0056333 | 0.022469 | 0.0056358
67 | 68 | 2.4114 | 1.5433 | 4.0493e-09 | 0 | 0 | 0 | 0 | 0 | 1 | -90 | 90 | 0.014768 | 0.0037029 | -0.014762 | -0.0036997
19 | 23 | 1.2934 | 0.8278 | 2.172e-09 | 0 | 0 | 0 | 0 | 0 | 1 | -90 | 90 | 0.097712 | 0.024717 | -0.097579 | -0.024632
19 | 21 | 1.9826 | 1.2689 | 3.3293e-09 | 0 | 0 | 0 | 0 | 0 | 1 | -90 | 90 | -0.097712 | -0.024717 | 0.097915 | 0.024846
25 | 57 | 0.48646 | 0.31133 | 2.4507e-09 | 0 | 0 | 0 | 0 | 0 | 1 | -90 | 90 | 0.18504 | 0.047175 | -0.18486 | -0.047061
55 | 56 | 1.5365 | 0.98333 | 2.5801e-09 | 0 | 0 | 0 | 0 | 0 | 1 | -90 | 90 | 0.056162 | 0.01419 | -0.05611 | -0.014157
30 | 31 | 1.4145 | 0.9053 | 2.3754e-09 | 0 | 0 | 0 | 0 | 0 | 1 | -90 | 90 | 0.045152 | 0.011357 | -0.045121 | -0.011337
30 | 32 | 1.8467 | 1.1819 | 3.101e-09 | 0 | 0 | 0 | 0 | 0 | 1 | -90 | 90 | -0.045152 | -0.011357 | 0.045193 | 0.011383
31 | 80 | 0.65293 | 0.41787 | 1.0964e-09 | 0 | 0 | 0 | 0 | 0 | 1 | -90 | 90 | 0.045121 | 0.011337 | -0.045106 | -0.011328
32 | 44 | 2.6578 | 1.701 | 4.4632e-09 | 0 | 0 | 0 | 0 | 0 | 1 | -90 | 90 | -0.045193 | -0.011383 | 0.045252 | 0.01142
80 | 52 | 3.3059 | 2.1158 | 5.5515e-09 | 0 | 0 | 0 | 0 | 0 | 1 | -90 | 90 | 0.03299 | 0.0082913 | -0.032951 | -0.0082668
44 | 56 | 1.8202 | 1.1649 | 3.0566e-09 | 0 | 0 | 0 | 0 | 0 | 1 | -90 | 90 | -0.045252 | -0.01142 | 0.045292 | 0.011445
52 | 81 | 1.8862 | 1.2071 | 3.1674e-09 | 0 | 0 | 0 | 0 | 0 | 1 | -90 | 90 | 0.032951 | 0.0082668 | -0.032929 | -0.0082528
35 | 36 | 6.0438 | 3.868 | 1.0149e-08 | 0 | 0 | 0 | 0 | 0 | 1 | -90 | 90 | -0.012849 | -0.0032204 | 0.01286 | 0.0032264
36 | 38 | 1.4855 | 0.95072 | 2.4946e-09 | 0 | 0 | 0 | 0 | 0 | 1 | -90 | 90 | -0.01286 | -0.0032264 | 0.012863 | 0.0032279
39 | 40 | 1.6398 | 1.0495 | 2.7536e-09 | 0 | 0 | 0 | 0 | 0 | 1 | -90 | 90 | -0.0072417 | -0.0018149 | 0.0072426 | 0.0018153
40 | 41 | 0.62574 | 0.40047 | 1.0508e-09 | 0 | 0 | 0 | 0 | 0 | 1 | -90 | 90 | -0.0072426 | -0.0018153 | 0.007243 | 0.0018154
41 | 64 | 0.68997 | 0.44158 | 1.1586e-09 | 0 | 0 | 0 | 0 | 0 | 1 | -90 | 90 | -0.0089885 | -0.0022529 | 0.0089891 | 0.0022531
64 | 63 | 0.73994 | 0.47356 | 1.2426e-09 | 0 | 0 | 0 | 0 | 0 | 1 | -90 | 90 | -0.0098522 | -0.0024694 | 0.009853 | 0.0024698
63 | 65 | 0.17014 | 0.10889 | 2.8571e-10 | 0 | 0 | 0 | 0 | 0 | 1 | -90 | 90 | -0.011054 | -0.0027708 | 0.011054 | 0.0027709
53 | 51 | 3.2129 | 2.0563 | 5.3954e-09 | 0 | 0 | 0 | 0 | 0 | 1 | -90 | 90 | 0.0054021 | 0.0013537 | -0.0054011 | -0.0013536
49 | 51 | 2.9886 | 1.9127 | 5.0186e-09 | 0 | 0 | 0 | 0 | 0 | 1 | -90 | 90 | -0.0054001 | -0.0013534 | 0.0054011 | 0.0013536
78 | 75 | 1.3026 | 0.83366 | 2.1874e-09 | 0 | 0 | 0 | 0 | 0 | 1 | -90 | 90 | 0.066231 | 0.016629 | -0.066169 | -0.016589
77 | 79 | 4.681 | 2.9959 | 7.8607e-09 | 0 | 0 | 0 | 0 | 0 | 1 | -90 | 90 | 0.0018551 | 0.00046425 | -0.0018549 | -0.0004649
75 | 74 | 0.63862 | 0.40871 | 1.0724e-09 | 0 | 0 | 0 | 0 | 0 | 1 | -90 | 90 | 0.018591 | 0.0046644 | -0.018588 | -0.004663
73 | 74 | 3.2043 | 2.0508 | 5.381e-09 | 0 | 0 | 0 | 0 | 0 | 1 | -90 | 90 | -0.018576 | -0.0046557 | 0.018588 | 0.004663