## bus_data
BUS_I | BUS_TYPE | Pd | Qd | Gs | Bs | area | Vm | Va | baseKV | zone | Vmax | Vmin
1 | 1 | 0.018406 | 0.004613 | 0 | 0 | 1 | 0.99222 | -0.14822 | 0.4 | 1 | 1.1 | 0.9
3 | 1 | 0 | 0 | 0 | 0 | 1 | 0.99261 | -0.14062 | 0.4 | 1 | 1.1 | 0.9
16 | 1 | 0 | 0 | 0 | 0 | 1 | 0.99281 | -0.13686 | 0.4 | 1 | 1.1 | 0.9
4 | 1 | 0 | 0 | 0 | 0 | 1 | 0.99165 | -0.15992 | 0.4 | 1 | 1.1 | 0.9
17 | 1 | 0.004468 | 0.0011198 | 0 | 0 | 1 | 0.9926 | -0.14146 | 0.4 | 1 | 1.1 | 0.9
18 | 1 | 0.0034199 | 0.00085712 | 0 | 0 | 1 | 0.99147 | -0.16326 | 0.4 | 1 | 1.1 | 0.9
19 | 1 | 0.0016437 | 0.00041194 | 0 | 0 | 1 | 0.99036 | -0.18486 | 0.4 | 1 | 1.1 | 0.9
5 | 1 | 0 | 0 | 0 | 0 | 1 | 0.99101 | -0.17118 | 0.4 | 1 | 1.1 | 0.9
44 | 1 | 0.029578 | 0.007413 | 0 | 0 | 1 | 0.9903 | -0.18485 | 0.4 | 1 | 1.1 | 0.9
6 | 1 | 0 | 0 | 0 | 0 | 1 | 0.99137 | -0.16528 | 0.4 | 1 | 1.1 | 0.9
11 | 1 | 0 | 0 | 0 | 0 | 1 | 0.99133 | -0.16606 | 0.4 | 1 | 1.1 | 0.9
7 | 1 | 0 | 0 | 0 | 0 | 1 | 0.98879 | -0.21375 | 0.4 | 1 | 1.1 | 0.9
8 | 1 | 0 | 0 | 0 | 0 | 1 | 0.98719 | -0.24462 | 0.4 | 1 | 1.1 | 0.9
55 | 1 | 0.0033068 | 0.00082877 | 0 | 0 | 1 | 0.98714 | -0.24559 | 0.4 | 1 | 1.1 | 0.9
52 | 1 | 0.012772 | 0.0032011 | 0 | 0 | 1 | 0.98389 | -0.30831 | 0.4 | 1 | 1.1 | 0.9
80 | 1 | 0.0024048 | 0.0006027 | 0 | 0 | 1 | 0.99126 | -0.1675 | 0.4 | 1 | 1.1 | 0.9
13 | 1 | 0 | 0 | 0 | 0 | 1 | 0.9856 | -0.27745 | 0.4 | 1 | 1.1 | 0.9
26 | 1 | 0.0018423 | 0.00046172 | 0 | 0 | 1 | 0.98547 | -0.28016 | 0.4 | 1 | 1.1 | 0.9
104 | 1 | 0.0020738 | 0.00051974 | 0 | 0 | 1 | 0.98564 | -0.27682 | 0.4 | 1 | 1.1 | 0.9
14 | 1 | 0 | 0 | 0 | 0 | 1 | 0.98606 | -0.26859 | 0.4 | 1 | 1.1 | 0.9
50 | 1 | 0 | 0 | 0 | 0 | 1 | 0.98872 | -0.21688 | 0.4 | 1 | 1.1 | 0.9
15 | 1 | 0 | 0 | 0 | 0 | 1 | 0.99385 | -0.11744 | 0.4 | 1 | 1.1 | 0.9
20 | 1 | 0.0087145 | 0.0021841 | 0 | 0 | 1 | 0.99372 | -0.11985 | 0.4 | 1 | 1.1 | 0.9
21 | 1 | 0.0027619 | 0.00069219 | 0 | 0 | 1 | 0.99455 | -0.10402 | 0.4 | 1 | 1.1 | 0.9
22 | 1 | 0.0080887 | 0.0020272 | 0 | 0 | 1 | 0.99319 | -0.12942 | 0.4 | 1 | 1.1 | 0.9
57 | 1 | 0.0013532 | 0.00033916 | 0 | 0 | 1 | 0.99034 | -0.18521 | 0.4 | 1 | 1.1 | 0.9
53 | 1 | 0.011724 | 0.0029383 | 0 | 0 | 1 | 0.98234 | -0.33849 | 0.4 | 1 | 1.1 | 0.9
76 | 1 | 0.0013274 | 0.00033267 | 0 | 0 | 1 | 0.99116 | -0.16929 | 0.4 | 1 | 1.1 | 0.9
77 | 1 | 0.0013413 | 0.00033616 | 0 | 0 | 1 | 0.99117 | -0.16911 | 0.4 | 1 | 1.1 | 0.9
75 | 1 | 0.0021729 | 0.00054458 | 0 | 0 | 1 | 0.98842 | -0.22248 | 0.4 | 1 | 1.1 | 0.9
72 | 1 | 0.0013404 | 0.00033593 | 0 | 0 | 1 | 0.98844 | -0.2221 | 0.4 | 1 | 1.1 | 0.9
23 | 1 | 0.004745 | 0.0011892 | 0 | 0 | 1 | 0.98515 | -0.2864 | 0.4 | 1 | 1.1 | 0.9
24 | 1 | 0.0028587 | 0.00071645 | 0 | 0 | 1 | 0.98518 | -0.28574 | 0.4 | 1 | 1.1 | 0.9
25 | 1 | 0.0027795 | 0.0006966 | 0 | 0 | 1 | 0.98524 | -0.28454 | 0.4 | 1 | 1.1 | 0.9
47 | 1 | 0 | 0 | 0 | 0 | 1 | 0.99197 | -0.15406 | 0.4 | 1 | 1.1 | 0.9
81 | 1 | 0.0088518 | 0.0022185 | 0 | 0 | 1 | 0.99277 | -0.13857 | 0.4 | 1 | 1.1 | 0.9
48 | 1 | 0 | 0 | 0 | 0 | 1 | 0.99296 | -0.13501 | 0.4 | 1 | 1.1 | 0.9
82 | 1 | 0.018717 | 0.0046909 | 0 | 0 | 1 | 0.99407 | -0.11365 | 0.4 | 1 | 1.1 | 0.9
101 | 1 | 0.0011267 | 0.00028237 | 0 | 0 | 1 | 0.98702 | -0.24989 | 0.4 | 1 | 1.1 | 0.9
66 | 1 | 0.0018916 | 0.00047408 | 0 | 0 | 1 | 0.99557 | -0.08443 | 0.4 | 1 | 1.1 | 0.9
70 | 1 | 0.007847 | 0.0019667 | 0 | 0 | 1 | 0.99439 | -0.10659 | 0.4 | 1 | 1.1 | 0.9
58 | 1 | 0.0013538 | 0.0003393 | 0 | 0 | 1 | 0.9901 | -0.18981 | 0.4 | 1 | 1.1 | 0.9
67 | 1 | 0.0055003 | 0.0013785 | 0 | 0 | 1 | 0.99698 | -0.057378 | 0.4 | 1 | 1.1 | 0.9
69 | 1 | 0.016331 | 0.0040929 | 0 | 0 | 1 | 0.9954 | -0.087414 | 0.4 | 1 | 1.1 | 0.9
27 | 1 | 0.0035723 | 0.00089531 | 0 | 0 | 1 | 0.98699 | -0.25026 | 0.4 | 1 | 1.1 | 0.9
28 | 1 | 0.0018606 | 0.00046631 | 0 | 0 | 1 | 0.9869 | -0.252 | 0.4 | 1 | 1.1 | 0.9
29 | 1 | 0.0022958 | 0.00057539 | 0 | 0 | 1 | 0.98717 | -0.2468 | 0.4 | 1 | 1.1 | 0.9
30 | 1 | 0.0020659 | 0.00051777 | 0 | 0 | 1 | 0.98682 | -0.25353 | 0.4 | 1 | 1.1 | 0.9
31 | 1 | 0.0015488 | 0.00038816 | 0 | 0 | 1 | 0.98719 | -0.24638 | 0.4 | 1 | 1.1 | 0.9
32 | 1 | 0.0019543 | 0.00048978 | 0 | 0 | 1 | 0.98682 | -0.25356 | 0.4 | 1 | 1.1 | 0.9
33 | 1 | 0.0020303 | 0.00050884 | 0 | 0 | 1 | 0.98739 | -0.24255 | 0.4 | 1 | 1.1 | 0.9
74 | 1 | 0.0011533 | 0.00028904 | 0 | 0 | 1 | 0.98739 | -0.24248 | 0.4 | 1 | 1.1 | 0.9
78 | 1 | 0.0011413 | 0.00028604 | 0 | 0 | 1 | 0.9874 | -0.24225 | 0.4 | 1 | 1.1 | 0.9
34 | 1 | 0.0083327 | 0.0020884 | 0 | 0 | 1 | 0.998 | -0.038195 | 0.4 | 1 | 1.1 | 0.9
35 | 1 | 0.0031201 | 0.00078197 | 0 | 0 | 1 | 0.99838 | -0.030852 | 0.4 | 1 | 1.1 | 0.9
36 | 1 | 0 | 0 | 0 | 0 | 1 | 0.99696 | -0.058102 | 0.4 | 1 | 1.1 | 0.9
37 | 1 | 0.0030325 | 0.00076002 | 0 | 0 | 1 | 0.99894 | -0.020328 | 0.4 | 1 | 1.1 | 0.9
38 | 1 | 0 | 0 | 0 | 0 | 1 | 0.99608 | -0.075026 | 0.4 | 1 | 1.1 | 0.9
39 | 1 | 0.0030919 | 0.00077489 | 0 | 0 | 1 | 0.9968 | -0.061241 | 0.4 | 1 | 1.1 | 0.9
40 | 3 | 0.0035765 | 0.00089635 | 0 | 0 | 1 | 1 | 0 | 0.4 | 1 | 1.1 | 0.9
42 | 1 | 0.0047214 | 0.0011833 | 0 | 0 | 1 | 0.99469 | -0.10168 | 0.4 | 1 | 1.1 | 0.9
43 | 1 | 0 | 0 | 0 | 0 | 1 | 0.99667 | -0.063673 | 0.4 | 1 | 1.1 | 0.9
60 | 1 | 0.0026717 | 0.00066959 | 0 | 0 | 1 | 0.99845 | -0.029373 | 0.4 | 1 | 1.1 | 0.9
41 | 1 | 0.011731 | 0.00294 | 0 | 0 | 1 | 0.97718 | -0.43927 | 0.4 | 1 | 1.1 | 0.9
83 | 1 | 0.012029 | 0.0030148 | 0 | 0 | 1 | 0.97737 | -0.43549 | 0.4 | 1 | 1.1 | 0.9
51 | 1 | 0.0047784 | 0.0011976 | 0 | 0 | 1 | 0.99666 | -0.063907 | 0.4 | 1 | 1.1 | 0.9
71 | 1 | 0.0057258 | 0.001435 | 0 | 0 | 1 | 0.99717 | -0.053665 | 0.4 | 1 | 1.1 | 0.9
86 | 1 | 0 | 0 | 0 | 0 | 1 | 0.97776 | -0.42784 | 0.4 | 1 | 1.1 | 0.9
46 | 1 | 0.0030033 | 0.00075269 | 0 | 0 | 1 | 0.99662 | -0.064777 | 0.4 | 1 | 1.1 | 0.9
97 | 1 | 0.0036183 | 0.00090684 | 0 | 0 | 1 | 0.97513 | -0.47966 | 0.4 | 1 | 1.1 | 0.9
96 | 1 | 0.0089238 | 0.0022365 | 0 | 0 | 1 | 0.97517 | -0.47876 | 0.4 | 1 | 1.1 | 0.9
110 | 1 | 0 | 0 | 0 | 0 | 1 | 0.97114 | -0.55821 | 0.4 | 1 | 1.1 | 0.9
113 | 1 | 0.010251 | 0.0025693 | 0 | 0 | 1 | 0.97087 | -0.56361 | 0.4 | 1 | 1.1 | 0.9
111 | 1 | 0 | 0 | 0 | 0 | 1 | 0.97123 | -0.5565 | 0.4 | 1 | 1.1 | 0.9
112 | 1 | 0.0034519 | 0.00086512 | 0 | 0 | 1 | 0.97135 | -0.55401 | 0.4 | 1 | 1.1 | 0.9
108 | 1 | 0 | 0 | 0 | 0 | 1 | 0.97215 | -0.53827 | 0.4 | 1 | 1.1 | 0.9
99 | 1 | 0.0023925 | 0.00059962 | 0 | 0 | 1 | 0.98683 | -0.25367 | 0.4 | 1 | 1.1 | 0.9
54 | 1 | 0.013099 | 0.0032828 | 0 | 0 | 1 | 0.98188 | -0.34752 | 0.4 | 1 | 1.1 | 0.9
56 | 1 | 0.012502 | 0.0031332 | 0 | 0 | 1 | 0.97893 | -0.40502 | 0.4 | 1 | 1.1 | 0.9
84 | 1 | 0.0045886 | 0.00115 | 0 | 0 | 1 | 0.97699 | -0.44291 | 0.4 | 1 | 1.1 | 0.9
59 | 1 | 0.0024729 | 0.00061976 | 0 | 0 | 1 | 0.98994 | -0.19289 | 0.4 | 1 | 1.1 | 0.9
61 | 1 | 0.0013538 | 0.0003393 | 0 | 0 | 1 | 0.98988 | -0.1941 | 0.4 | 1 | 1.1 | 0.9
62 | 1 | 0.002524 | 0.00063258 | 0 | 0 | 1 | 0.98933 | -0.20483 | 0.4 | 1 | 1.1 | 0.9
68 | 1 | 0 | 0 | 0 | 0 | 1 | 0.99701 | -0.056811 | 0.4 | 1 | 1.1 | 0.9
63 | 1 | 0.0019151 | 0.00047996 | 0 | 0 | 1 | 0.98926 | -0.2062 | 0.4 | 1 | 1.1 | 0.9
64 | 1 | 0.00157 | 0.00039349 | 0 | 0 | 1 | 0.98879 | -0.21526 | 0.4 | 1 | 1.1 | 0.9
65 | 1 | 0 | 0 | 0 | 0 | 1 | 0.98848 | -0.22125 | 0.4 | 1 | 1.1 | 0.9
73 | 1 | 0.0026248 | 0.00065784 | 0 | 0 | 1 | 0.98799 | -0.23074 | 0.4 | 1 | 1.1 | 0.9
79 | 1 | 0.001278 | 0.00032029 | 0 | 0 | 1 | 0.98769 | -0.23671 | 0.4 | 1 | 1.1 | 0.9
85 | 1 | 0.0034775 | 0.00087155 | 0 | 0 | 1 | 0.97672 | -0.44834 | 0.4 | 1 | 1.1 | 0.9
87 | 1 | 0.0035047 | 0.00087836 | 0 | 0 | 1 | 0.97658 | -0.45105 | 0.4 | 1 | 1.1 | 0.9
88 | 1 | 0.00096594 | 0.00024209 | 0 | 0 | 1 | 0.97624 | -0.45765 | 0.4 | 1 | 1.1 | 0.9
92 | 1 | 0.0010141 | 0.00025416 | 0 | 0 | 1 | 0.97604 | -0.46166 | 0.4 | 1 | 1.1 | 0.9
105 | 1 | 0.0026728 | 0.00066988 | 0 | 0 | 1 | 0.97328 | -0.51591 | 0.4 | 1 | 1.1 | 0.9
90 | 1 | 0.0010432 | 0.00026146 | 0 | 0 | 1 | 0.97583 | -0.46581 | 0.4 | 1 | 1.1 | 0.9
106 | 1 | 0.0022742 | 0.00056996 | 0 | 0 | 1 | 0.97287 | -0.52398 | 0.4 | 1 | 1.1 | 0.9
89 | 1 | 0.0032426 | 0.00081267 | 0 | 0 | 1 | 0.97576 | -0.46719 | 0.4 | 1 | 1.1 | 0.9
91 | 1 | 0.00085371 | 0.00021396 | 0 | 0 | 1 | 0.97565 | -0.46937 | 0.4 | 1 | 1.1 | 0.9
93 | 1 | 0.0044195 | 0.0011076 | 0 | 0 | 1 | 0.97548 | -0.47266 | 0.4 | 1 | 1.1 | 0.9
94 | 1 | 0.0043282 | 0.0010848 | 0 | 0 | 1 | 0.97542 | -0.47385 | 0.4 | 1 | 1.1 | 0.9
95 | 1 | 0.0030947 | 0.0007756 | 0 | 0 | 1 | 0.97536 | -0.4751 | 0.4 | 1 | 1.1 | 0.9
107 | 1 | 0 | 0 | 0 | 0 | 1 | 0.97263 | -0.52878 | 0.4 | 1 | 1.1 | 0.9
98 | 1 | 0.0013516 | 0.00033874 | 0 | 0 | 1 | 0.98671 | -0.25593 | 0.4 | 1 | 1.1 | 0.9
100 | 1 | 0.0012358 | 0.00030972 | 0 | 0 | 1 | 0.98659 | -0.25826 | 0.4 | 1 | 1.1 | 0.9
102 | 1 | 0.0019977 | 0.00050067 | 0 | 0 | 1 | 0.9865 | -0.26009 | 0.4 | 1 | 1.1 | 0.9
103 | 1 | 0.0047464 | 0.0011896 | 0 | 0 | 1 | 0.98639 | -0.26223 | 0.4 | 1 | 1.1 | 0.9

## generator_data
GEN_BUS | PG | QG | QMAX | QMIN | VG | MBASE | GEN_STATUS | PMAX | PMIN
40 | 0.39162 | 0.099936 | 10 | -10 | 1 | 100 | 1 | 10 | 0

## branch_data
F_BUS | T_BUS | BR_R | BR_X | BR_B | RATE_A | RATE_B | RATE_C | TAP | SHIFT | BR_STATUS | ANGMIN | ANGMAX | P_in | Q_in | P_out | Q_out
1 | 3 | 1.8238 | 1.1672 | 3.0626e-09 | 0 | 0 | 0 | 0 | 0 | 1 | -90 | 90 | -0.018406 | -0.004613 | 0.018413 | 0.004617
3 | 16 | 0.90344 | 0.5782 | 1.5171e-09 | 0 | 0 | 0 | 0 | 0 | 1 | -90 | 90 | -0.018413 | -0.004617 | 0.018416 | 0.004619
16 | 22 | 0.17573 | 0.11247 | 8.8531e-10 | 0 | 0 | 0 | 0 | 0 | 1 | -90 | 90 | -0.18889 | -0.048116 | 0.18896 | 0.048159
16 | 5 | 0.89844 | 0.575 | 4.5262e-09 | 0 | 0 | 0 | 0 | 0 | 1 | -90 | 90 | 0.17047 | 0.043497 | -0.17019 | -0.043317
4 | 17 | 1.7066 | 1.0922 | 2.8658e-09 | 0 | 0 | 0 | 0 | 0 | 1 | -90 | 90 | -0.047845 | -0.012036 | 0.047887 | 0.012062
4 | 18 | 1.7351 | 1.1104 | 2.9137e-09 | 0 | 0 | 0 | 0 | 0 | 1 | -90 | 90 | 0.008496 | 0.0021289 | -0.0084946 | -0.0021283
4 | 19 | 2.7991 | 1.7914 | 4.7004e-09 | 0 | 0 | 0 | 0 | 0 | 1 | -90 | 90 | 0.039349 | 0.0099068 | -0.039302 | -0.0098773
17 | 20 | 1.8296 | 1.1709 | 3.0724e-09 | 0 | 0 | 0 | 0 | 0 | 1 | -90 | 90 | -0.052355 | -0.013182 | 0.05241 | 0.013217
18 | 6 | 1.7488 | 1.1192 | 2.9367e-09 | 0 | 0 | 0 | 0 | 0 | 1 | -90 | 90 | 0.0050747 | 0.0012712 | -0.0050742 | -0.0012712
19 | 57 | 0.039837 | 0.025496 | 6.6897e-11 | 0 | 0 | 0 | 0 | 0 | 1 | -90 | 90 | 0.037659 | 0.0094653 | -0.037658 | -0.0094649
5 | 44 | 0.35696 | 0.22845 | 1.7983e-09 | 0 | 0 | 0 | 0 | 0 | 1 | -90 | 90 | 0.17019 | 0.043317 | -0.17008 | -0.043245
44 | 7 | 0.91317 | 0.58443 | 4.6004e-09 | 0 | 0 | 0 | 0 | 0 | 1 | -90 | 90 | 0.1405 | 0.035833 | -0.14031 | -0.035708
6 | 11 | 0.67461 | 0.43175 | 1.1329e-09 | 0 | 0 | 0 | 0 | 0 | 1 | -90 | 90 | 0.0050742 | 0.0012712 | -0.005074 | -0.0012711
11 | 80 | 1.251 | 0.80067 | 2.1008e-09 | 0 | 0 | 0 | 0 | 0 | 1 | -90 | 90 | 0.005074 | 0.0012711 | -0.0050737 | -0.0012711
7 | 8 | 0.97223 | 0.62223 | 4.8979e-09 | 0 | 0 | 0 | 0 | 0 | 1 | -90 | 90 | 0.14031 | 0.035708 | -0.1401 | -0.035575
8 | 55 | 1.2894 | 0.82522 | 2.1653e-09 | 0 | 0 | 0 | 0 | 0 | 1 | -90 | 90 | 0.003307 | 0.00082866 | -0.0033068 | -0.00082877
8 | 52 | 2.045 | 1.3088 | 3.4341e-09 | 0 | 0 | 0 | 0 | 0 | 1 | -90 | 90 | 0.13679 | 0.034746 | -0.13637 | -0.034479
52 | 53 | 1.0646 | 0.68134 | 1.7877e-09 | 0 | 0 | 0 | 0 | 0 | 1 | -90 | 90 | 0.1236 | 0.031278 | -0.12342 | -0.031164
80 | 77 | 2.6641 | 1.705 | 4.4738e-09 | 0 | 0 | 0 | 0 | 0 | 1 | -90 | 90 | 0.0026689 | 0.00066843 | -0.0026687 | -0.00066874
13 | 26 | 0.96489 | 0.61753 | 1.6203e-09 | 0 | 0 | 0 | 0 | 0 | 1 | -90 | 90 | 0.01223 | 0.0030661 | -0.012228 | -0.0030652
13 | 104 | 0.22682 | 0.14517 | 3.809e-10 | 0 | 0 | 0 | 0 | 0 | 1 | -90 | 90 | -0.01223 | -0.0030661 | 0.01223 | 0.0030663
26 | 25 | 1.8358 | 1.1749 | 3.0827e-09 | 0 | 0 | 0 | 0 | 0 | 1 | -90 | 90 | 0.010386 | 0.0026035 | -0.010384 | -0.0026024
104 | 14 | 2.5057 | 1.6037 | 4.2078e-09 | 0 | 0 | 0 | 0 | 0 | 1 | -90 | 90 | -0.014304 | -0.003586 | 0.014309 | 0.0035892
14 | 50 | 15.7969 | 10.11 | 2.6527e-08 | 0 | 0 | 0 | 0 | 0 | 1 | -90 | 90 | -0.014309 | -0.0035892 | 0.014345 | 0.0036093
50 | 101 | 11.2318 | 7.1883 | 1.8861e-08 | 0 | 0 | 0 | 0 | 0 | 1 | -90 | 90 | 0.012876 | 0.0032339 | -0.012856 | -0.0032228
50 | 47 | 10.1643 | 6.5051 | 1.7069e-08 | 0 | 0 | 0 | 0 | 0 | 1 | -90 | 90 | -0.027221 | -0.0068432 | 0.027303 | 0.0068939
15 | 20 | 0.17515 | 0.11209 | 2.9412e-10 | 0 | 0 | 0 | 0 | 0 | 1 | -90 | 90 | 0.061131 | 0.015405 | -0.061124 | -0.015401
15 | 21 | 0.97607 | 0.62468 | 1.6391e-09 | 0 | 0 | 0 | 0 | 0 | 1 | -90 | 90 | -0.061131 | -0.015405 | 0.06117 | 0.01543
21 | 66 | 1.3657 | 0.87404 | 2.2933e-09 | 0 | 0 | 0 | 0 | 0 | 1 | -90 | 90 | -0.063932 | -0.016122 | 0.063992 | 0.01616
22 | 70 | 0.51842 | 0.33179 | 2.6117e-09 | 0 | 0 | 0 | 0 | 0 | 1 | -90 | 90 | -0.19705 | -0.050186 | 0.19726 | 0.050325
57 | 58 | 0.55854 | 0.35746 | 9.3793e-10 | 0 | 0 | 0 | 0 | 0 | 1 | -90 | 90 | 0.036305 | 0.0091258 | -0.036297 | -0.0091208
53 | 54 | 0.35146 | 0.22493 | 5.9019e-10 | 0 | 0 | 0 | 0 | 0 | 1 | -90 | 90 | 0.1117 | 0.028226 | -0.11165 | -0.028195
76 | 77 | 0.57927 | 0.37074 | 9.7276e-10 | 0 | 0 | 0 | 0 | 0 | 1 | -90 | 90 | -0.0013274 | -0.00033267 | 0.0013274 | 0.00033258
75 | 72 | 0.76959 | 0.49254 | 1.2923e-09 | 0 | 0 | 0 | 0 | 0 | 1 | -90 | 90 | -0.0021729 | -0.00054458 | 0.0021729 | 0.00054448
72 | 65 | 1.063 | 0.68032 | 1.7851e-09 | 0 | 0 | 0 | 0 | 0 | 1 | -90 | 90 | -0.0035133 | -0.00088042 | 0.0035135 | 0.00088033
23 | 24 | 0.60261 | 0.38567 | 1.0119e-09 | 0 | 0 | 0 | 0 | 0 | 1 | -90 | 90 | -0.004745 | -0.0011892 | 0.0047451 | 0.0011892
24 | 25 | 0.68659 | 0.43942 | 1.153e-09 | 0 | 0 | 0 | 0 | 0 | 1 | -90 | 90 | -0.0076037 | -0.0019057 | 0.0076042 | 0.0019058
47 | 81 | 2.5166 | 1.6106 | 4.2261e-09 | 0 | 0 | 0 | 0 | 0 | 1 | -90 | 90 | -0.027303 | -0.0068939 | 0.027323 | 0.0069065
81 | 48 | 0.43658 | 0.27941 | 7.3313e-10 | 0 | 0 | 0 | 0 | 0 | 1 | -90 | 90 | -0.036175 | -0.0091249 | 0.036181 | 0.0091288
48 | 82 | 2.6233 | 1.6789 | 4.4052e-09 | 0 | 0 | 0 | 0 | 0 | 1 | -90 | 90 | -0.036181 | -0.0091288 | 0.036218 | 0.0091521
82 | 42 | 0.96921 | 0.62029 | 1.6276e-09 | 0 | 0 | 0 | 0 | 0 | 1 | -90 | 90 | -0.054935 | -0.013843 | 0.054967 | 0.013863
101 | 99 | 1.4067 | 0.90031 | 2.3623e-09 | 0 | 0 | 0 | 0 | 0 | 1 | -90 | 90 | 0.011729 | 0.0029405 | -0.011727 | -0.0029393
66 | 67 | 1.8355 | 1.1747 | 3.0822e-09 | 0 | 0 | 0 | 0 | 0 | 1 | -90 | 90 | -0.065884 | -0.016634 | 0.065969 | 0.016689
70 | 69 | 0.41944 | 0.26844 | 2.1131e-09 | 0 | 0 | 0 | 0 | 0 | 1 | -90 | 90 | -0.20511 | -0.052292 | 0.2053 | 0.052413
58 | 59 | 0.38734 | 0.2479 | 6.5045e-10 | 0 | 0 | 0 | 0 | 0 | 1 | -90 | 90 | 0.034943 | 0.0087815 | -0.034938 | -0.0087783
67 | 68 | 0.03556 | 0.022758 | 5.9714e-11 | 0 | 0 | 0 | 0 | 0 | 1 | -90 | 90 | -0.07147 | -0.018067 | 0.071472 | 0.018069
69 | 68 | 0.62114 | 0.39753 | 3.1292e-09 | 0 | 0 | 0 | 0 | 0 | 1 | -90 | 90 | -0.22163 | -0.056506 | 0.22196 | 0.056716
27 | 28 | 1.2914 | 0.82649 | 2.1686e-09 | 0 | 0 | 0 | 0 | 0 | 1 | -90 | 90 | 0.0058815 | 0.0014739 | -0.0058811 | -0.0014738
27 | 29 | 1.5946 | 1.0206 | 2.6778e-09 | 0 | 0 | 0 | 0 | 0 | 1 | -90 | 90 | -0.0094539 | -0.0023692 | 0.0094554 | 0.0023699
28 | 30 | 1.6673 | 1.0671 | 2.7999e-09 | 0 | 0 | 0 | 0 | 0 | 1 | -90 | 90 | 0.0040205 | 0.0010075 | -0.0040202 | -0.0010076
29 | 31 | 0.15699 | 0.10047 | 2.6363e-10 | 0 | 0 | 0 | 0 | 0 | 1 | -90 | 90 | -0.011751 | -0.0029453 | 0.011751 | 0.0029454
30 | 32 | 0.065 | 0.0416 | 1.0915e-10 | 0 | 0 | 0 | 0 | 0 | 1 | -90 | 90 | 0.0019543 | 0.00048978 | -0.0019542 | -0.00048979
31 | 33 | 1.2593 | 0.80594 | 2.1147e-09 | 0 | 0 | 0 | 0 | 0 | 1 | -90 | 90 | -0.0133 | -0.0033336 | 0.013303 | 0.0033349
33 | 74 | 0.020618 | 0.013195 | 3.4623e-11 | 0 | 0 | 0 | 0 | 0 | 1 | -90 | 90 | -0.015333 | -0.0038438 | 0.015333 | 0.0038438
74 | 78 | 0.061386 | 0.039287 | 1.0308e-10 | 0 | 0 | 0 | 0 | 0 | 1 | -90 | 90 | -0.016486 | -0.0041329 | 0.016486 | 0.004133
78 | 79 | 1.372 | 0.8781 | 2.304e-09 | 0 | 0 | 0 | 0 | 0 | 1 | -90 | 90 | -0.017628 | -0.004419 | 0.017632 | 0.0044218
34 | 35 | 0.41688 | 0.2668 | 7.0005e-10 | 0 | 0 | 0 | 0 | 0 | 1 | -90 | 90 | -0.079089 | -0.019983 | 0.079117 | 0.020001
34 | 36 | 1.2622 | 0.80779 | 2.1195e-09 | 0 | 0 | 0 | 0 | 0 | 1 | -90 | 90 | 0.070757 | 0.017895 | -0.070689 | -0.017852
35 | 37 | 0.57515 | 0.3681 | 9.6584e-10 | 0 | 0 | 0 | 0 | 0 | 1 | -90 | 90 | -0.082237 | -0.020783 | 0.082279 | 0.020809
36 | 38 | 1.2668 | 0.81075 | 2.1273e-09 | 0 | 0 | 0 | 0 | 0 | 1 | -90 | 90 | 0.059813 | 0.015126 | -0.059764 | -0.015095
36 | 39 | 1.2857 | 0.82284 | 2.159e-09 | 0 | 0 | 0 | 0 | 0 | 1 | -90 | 90 | 0.010876 | 0.0027262 | -0.010875 | -0.0027254
37 | 40 | 1.073 | 0.68672 | 1.8019e-09 | 0 | 0 | 0 | 0 | 0 | 1 | -90 | 90 | -0.085311 | -0.021569 | 0.085395 | 0.021623
38 | 42 | 1.9907 | 1.2741 | 3.343e-09 | 0 | 0 | 0 | 0 | 0 | 1 | -90 | 90 | 0.059764 | 0.015095 | -0.059688 | -0.015046
39 | 43 | 1.3915 | 0.89056 | 2.3367e-09 | 0 | 0 | 0 | 0 | 0 | 1 | -90 | 90 | 0.0077828 | 0.0019505 | -0.0077819 | -0.0019502
40 | 60 | 0.44019 | 0.28172 | 2.2176e-09 | 0 | 0 | 0 | 0 | 0 | 1 | -90 | 90 | 0.30265 | 0.077417 | -0.30222 | -0.077142
43 | 51 | 0.13381 | 0.08564 | 2.2471e-10 | 0 | 0 | 0 | 0 | 0 | 1 | -90 | 90 | 0.0077819 | 0.0019502 | -0.0077818 | -0.0019501
60 | 71 | 0.36629 | 0.23442 | 1.8453e-09 | 0 | 0 | 0 | 0 | 0 | 1 | -90 | 90 | 0.29955 | 0.076472 | -0.2992 | -0.076248
41 | 83 | 1.3808 | 0.88373 | 2.3188e-09 | 0 | 0 | 0 | 0 | 0 | 1 | -90 | 90 | -0.011731 | -0.0029401 | 0.011733 | 0.0029412
83 | 86 | 1.379 | 0.88258 | 2.3158e-09 | 0 | 0 | 0 | 0 | 0 | 1 | -90 | 90 | -0.023762 | -0.0059561 | 0.02377 | 0.0059614
51 | 46 | 1.2897 | 0.82542 | 2.1658e-09 | 0 | 0 | 0 | 0 | 0 | 1 | -90 | 90 | 0.0030034 | 0.00075255 | -0.0030033 | -0.00075269
71 | 68 | 0.048312 | 0.03092 | 2.4339e-10 | 0 | 0 | 0 | 0 | 0 | 1 | -90 | 90 | 0.29348 | 0.074813 | -0.29343 | -0.074784
86 | 84 | 1.0455 | 0.66912 | 1.7557e-09 | 0 | 0 | 0 | 0 | 0 | 1 | -90 | 90 | 0.061913 | 0.015585 | -0.061869 | -0.015557
86 | 56 | 1.1452 | 0.73296 | 1.9232e-09 | 0 | 0 | 0 | 0 | 0 | 1 | -90 | 90 | -0.085683 | -0.021547 | 0.085777 | 0.021606
97 | 96 | 1.0647 | 0.68141 | 1.7879e-09 | 0 | 0 | 0 | 0 | 0 | 1 | -90 | 90 | -0.0036182 | -0.00090686 | 0.0036184 | 0.00090679
96 | 95 | 1.243 | 0.7955 | 2.0873e-09 | 0 | 0 | 0 | 0 | 0 | 1 | -90 | 90 | -0.012542 | -0.0031434 | 0.012544 | 0.0031446
110 | 113 | 2.2295 | 1.4269 | 3.7439e-09 | 0 | 0 | 0 | 0 | 0 | 1 | -90 | 90 | 0.010254 | 0.0025707 | -0.010251 | -0.0025694
110 | 111 | 0.70172 | 0.4491 | 1.1784e-09 | 0 | 0 | 0 | 0 | 0 | 1 | -90 | 90 | -0.010254 | -0.0025707 | 0.010255 | 0.0025711
111 | 112 | 1.0282 | 0.65805 | 1.7266e-09 | 0 | 0 | 0 | 0 | 0 | 1 | -90 | 90 | -0.010255 | -0.0025711 | 0.010256 | 0.0025717
112 | 108 | 4.8602 | 3.1105 | 8.1616e-09 | 0 | 0 | 0 | 0 | 0 | 1 | -90 | 90 | -0.013708 | -0.0034369 | 0.013718 | 0.0034427
108 | 107 | 2.9357 | 1.8788 | 4.9298e-09 | 0 | 0 | 0 | 0 | 0 | 1 | -90 | 90 | -0.013718 | -0.0034427 | 0.013724 | 0.0034462
99 | 98 | 1.0593 | 0.67794 | 1.7788e-09 | 0 | 0 | 0 | 0 | 0 | 1 | -90 | 90 | 0.0093345 | 0.0023397 | -0.0093335 | -0.0023392
54 | 56 | 2.5275 | 1.6176 | 4.2444e-09 | 0 | 0 | 0 | 0 | 0 | 1 | -90 | 90 | 0.098549 | 0.024912 | -0.098278 | -0.024739
84 | 85 | 0.4058 | 0.25971 | 6.8145e-10 | 0 | 0 | 0 | 0 | 0 | 1 | -90 | 90 | 0.05728 | 0.014407 | -0.057265 | -0.014398
59 | 61 | 0.16514 | 0.10569 | 2.7732e-10 | 0 | 0 | 0 | 0 | 0 | 1 | -90 | 90 | 0.032465 | 0.0081585 | -0.032463 | -0.0081573
61 | 62 | 1.516 | 0.97026 | 2.5458e-09 | 0 | 0 | 0 | 0 | 0 | 1 | -90 | 90 | 0.031109 | 0.007818 | -0.031093 | -0.0078081
62 | 63 | 0.21064 | 0.13481 | 3.5372e-10 | 0 | 0 | 0 | 0 | 0 | 1 | -90 | 90 | 0.028569 | 0.0071755 | -0.028568 | -0.0071743
63 | 64 | 1.4932 | 0.95564 | 2.5075e-09 | 0 | 0 | 0 | 0 | 0 | 1 | -90 | 90 | 0.026653 | 0.0066944 | -0.026641 | -0.0066873
64 | 65 | 1.047 | 0.67009 | 1.7582e-09 | 0 | 0 | 0 | 0 | 0 | 1 | -90 | 90 | 0.025071 | 0.0062938 | -0.025064 | -0.0062894
65 | 73 | 1.9304 | 1.2355 | 3.2417e-09 | 0 | 0 | 0 | 0 | 0 | 1 | -90 | 90 | 0.02155 | 0.005409 | -0.021541 | -0.0054031
73 | 79 | 1.3816 | 0.88425 | 2.3202e-09 | 0 | 0 | 0 | 0 | 0 | 1 | -90 | 90 | 0.018916 | 0.0047453 | -0.01891 | -0.004742
85 | 87 | 0.21659 | 0.13862 | 3.6371e-10 | 0 | 0 | 0 | 0 | 0 | 1 | -90 | 90 | 0.053788 | 0.013526 | -0.053781 | -0.013522
87 | 88 | 0.56148 | 0.35935 | 9.4288e-10 | 0 | 0 | 0 | 0 | 0 | 1 | -90 | 90 | 0.050276 | 0.012643 | -0.05026 | -0.012633
88 | 92 | 0.56101 | 0.35905 | 9.4208e-10 | 0 | 0 | 0 | 0 | 0 | 1 | -90 | 90 | 0.030562 | 0.0076686 | -0.030556 | -0.0076649
88 | 105 | 13.2985 | 8.511 | 2.2332e-08 | 0 | 0 | 0 | 0 | 0 | 1 | -90 | 90 | 0.018732 | 0.0047226 | -0.01868 | -0.0046914
92 | 90 | 0.60089 | 0.38457 | 1.0091e-09 | 0 | 0 | 0 | 0 | 0 | 1 | -90 | 90 | 0.029542 | 0.0074108 | -0.029536 | -0.0074071
105 | 106 | 2.1449 | 1.3727 | 3.6018e-09 | 0 | 0 | 0 | 0 | 0 | 1 | -90 | 90 | 0.016008 | 0.0040215 | -0.016001 | -0.0040179
90 | 89 | 0.20658 | 0.13221 | 3.469e-10 | 0 | 0 | 0 | 0 | 0 | 1 | -90 | 90 | 0.028493 | 0.0071457 | -0.028491 | -0.0071445
106 | 107 | 1.4847 | 0.95019 | 2.4932e-09 | 0 | 0 | 0 | 0 | 0 | 1 | -90 | 90 | 0.013727 | 0.003448 | -0.013724 | -0.0034462
89 | 91 | 0.36796 | 0.23549 | 6.179e-10 | 0 | 0 | 0 | 0 | 0 | 1 | -90 | 90 | 0.025249 | 0.0063318 | -0.025246 | -0.0063302
91 | 93 | 0.57632 | 0.36885 | 9.678e-10 | 0 | 0 | 0 | 0 | 0 | 1 | -90 | 90 | 0.024392 | 0.0061162 | -0.024388 | -0.0061139
93 | 94 | 0.25355 | 0.16228 | 4.2579e-10 | 0 | 0 | 0 | 0 | 0 | 1 | -90 | 90 | 0.019969 | 0.0050062 | -0.019968 | -0.0050055
94 | 95 | 0.34218 | 0.219 | 5.7462e-10 | 0 | 0 | 0 | 0 | 0 | 1 | -90 | 90 | 0.01564 | 0.0039207 | -0.015639 | -0.0039202
98 | 100 | 1.2719 | 0.814 | 2.1358e-09 | 0 | 0 | 0 | 0 | 0 | 1 | -90 | 90 | 0.0079819 | 0.0020005 | -0.007981 | -0.0020001
100 | 102 | 1.1877 | 0.76011 | 1.9944e-09 | 0 | 0 | 0 | 0 | 0 | 1 | -90 | 90 | 0.0067452 | 0.0016904 | -0.0067446 | -0.0016902
102 | 103 | 1.9642 | 1.2571 | 3.2984e-09 | 0 | 0 | 0 | 0 | 0 | 1 | -90 | 90 | 0.0047469 | 0.0011896 | -0.0047464 | -0.0011896