## bus_data
BUS_I | BUS_TYPE | Pd | Qd | Gs | Bs | area | Vm | Va | baseKV | zone | Vmax | Vmin
1 | 1 | 0.002446 | 0.00061303 | 0 | 0 | 1 | 0.98918 | -0.20597 | 0.4 | 1 | 1.1 | 0.9
2 | 1 | 0.001597 | 0.00040026 | 0 | 0 | 1 | 0.98849 | -0.21921 | 0.4 | 1 | 1.1 | 0.9
3 | 1 | 0.0021765 | 0.00054548 | 0 | 0 | 1 | 0.98943 | -0.20119 | 0.4 | 1 | 1.1 | 0.9
4 | 1 | 0.0013525 | 0.00033898 | 0 | 0 | 1 | 0.98814 | -0.22594 | 0.4 | 1 | 1.1 | 0.9
5 | 1 | 0.0017983 | 0.00045071 | 0 | 0 | 1 | 0.98946 | -0.20058 | 0.4 | 1 | 1.1 | 0.9
45 | 1 | 0.0029349 | 0.00073556 | 0 | 0 | 1 | 0.98792 | -0.23013 | 0.4 | 1 | 1.1 | 0.9
72 | 1 | 0.0011826 | 0.00029638 | 0 | 0 | 1 | 0.99007 | -0.1889 | 0.4 | 1 | 1.1 | 0.9
46 | 1 | 0.0013671 | 0.00034263 | 0 | 0 | 1 | 0.98762 | -0.23602 | 0.4 | 1 | 1.1 | 0.9
70 | 1 | 0.0015937 | 0.00039943 | 0 | 0 | 1 | 0.99056 | -0.17937 | 0.4 | 1 | 1.1 | 0.9
6 | 1 | 0.0057499 | 0.0014411 | 0 | 0 | 1 | 0.98097 | -0.36542 | 0.4 | 1 | 1.1 | 0.9
7 | 1 | 0.0053057 | 0.0013297 | 0 | 0 | 1 | 0.9809 | -0.36679 | 0.4 | 1 | 1.1 | 0.9
8 | 1 | 0.0063918 | 0.0016019 | 0 | 0 | 1 | 0.98108 | -0.36328 | 0.4 | 1 | 1.1 | 0.9
10 | 1 | 0 | 0 | 0 | 0 | 1 | 0.9813 | -0.3589 | 0.4 | 1 | 1.1 | 0.9
24 | 1 | 0 | 0 | 0 | 0 | 1 | 0.98621 | -0.26323 | 0.4 | 1 | 1.1 | 0.9
22 | 1 | 0 | 0 | 0 | 0 | 1 | 0.98106 | -0.36364 | 0.4 | 1 | 1.1 | 0.9
84 | 1 | 0.0021914 | 0.00054921 | 0 | 0 | 1 | 0.9862 | -0.26341 | 0.4 | 1 | 1.1 | 0.9
83 | 1 | 0 | 0 | 0 | 0 | 1 | 0.98662 | -0.25544 | 0.4 | 1 | 1.1 | 0.9
82 | 1 | 0.0012346 | 0.00030942 | 0 | 0 | 1 | 0.98621 | -0.26334 | 0.4 | 1 | 1.1 | 0.9
194 | 1 | 0 | 0 | 0 | 0 | 1 | 0.97991 | -0.38552 | 0.4 | 1 | 1.1 | 0.9
212 | 1 | 0.00098007 | 0.00024563 | 0 | 0 | 1 | 0.97952 | -0.39303 | 0.4 | 1 | 1.1 | 0.9
193 | 1 | 0 | 0 | 0 | 0 | 1 | 0.98052 | -0.37352 | 0.4 | 1 | 1.1 | 0.9
199 | 1 | 0 | 0 | 0 | 0 | 1 | 0.97222 | -0.53656 | 0.4 | 1 | 1.1 | 0.9
200 | 1 | 0.0024216 | 0.0006069 | 0 | 0 | 1 | 0.97177 | -0.54553 | 0.4 | 1 | 1.1 | 0.9
178 | 1 | 0.0020124 | 0.00050436 | 0 | 0 | 1 | 0.97231 | -0.53485 | 0.4 | 1 | 1.1 | 0.9
23 | 1 | 0.0015025 | 0.00037655 | 0 | 0 | 1 | 0.98015 | -0.38144 | 0.4 | 1 | 1.1 | 0.9
21 | 1 | 0.00558 | 0.0013985 | 0 | 0 | 1 | 0.98087 | -0.36742 | 0.4 | 1 | 1.1 | 0.9
11 | 1 | 0.0071775 | 0.0017989 | 0 | 0 | 1 | 0.98124 | -0.35955 | 0.4 | 1 | 1.1 | 0.9
12 | 1 | 0.0085507 | 0.002143 | 0 | 0 | 1 | 0.9811 | -0.36227 | 0.4 | 1 | 1.1 | 0.9
13 | 1 | 0 | 0 | 0 | 0 | 1 | 0.98156 | -0.35325 | 0.4 | 1 | 1.1 | 0.9
15 | 1 | 0.0090258 | 0.0022621 | 0 | 0 | 1 | 0.98358 | -0.31401 | 0.4 | 1 | 1.1 | 0.9
16 | 1 | 0 | 0 | 0 | 0 | 1 | 0.97967 | -0.39013 | 0.4 | 1 | 1.1 | 0.9
110 | 1 | 0 | 0 | 0 | 0 | 1 | 0.98423 | -0.30151 | 0.4 | 1 | 1.1 | 0.9
183 | 1 | 0 | 0 | 0 | 0 | 1 | 0.97921 | -0.39915 | 0.4 | 1 | 1.1 | 0.9
179 | 1 | 0.026588 | 0.0066635 | 0 | 0 | 1 | 0.9774 | -0.43455 | 0.4 | 1 | 1.1 | 0.9
43 | 1 | 0 | 0 | 0 | 0 | 1 | 0.98603 | -0.26677 | 0.4 | 1 | 1.1 | 0.9
56 | 1 | 0.0043945 | 0.0011014 | 0 | 0 | 1 | 0.98589 | -0.26944 | 0.4 | 1 | 1.1 | 0.9
53 | 1 | 0.0022183 | 0.00055595 | 0 | 0 | 1 | 0.98627 | -0.26212 | 0.4 | 1 | 1.1 | 0.9
113 | 1 | 0.003123 | 0.00078271 | 0 | 0 | 1 | 0.98461 | -0.29408 | 0.4 | 1 | 1.1 | 0.9
223 | 1 | 0.027606 | 0.0069187 | 0 | 0 | 1 | 0.97767 | -0.42911 | 0.4 | 1 | 1.1 | 0.9
107 | 1 | 0.00164 | 0.00041102 | 0 | 0 | 1 | 0.99096 | -0.17276 | 0.4 | 1 | 1.1 | 0.9
108 | 1 | 0.0017079 | 0.00042804 | 0 | 0 | 1 | 0.99099 | -0.17209 | 0.4 | 1 | 1.1 | 0.9
18 | 1 | 0.085495 | 0.021427 | 0 | 0 | 1 | 0.97373 | -0.50669 | 0.4 | 1 | 1.1 | 0.9
19 | 1 | 0 | 0 | 0 | 0 | 1 | 0.97597 | -0.46261 | 0.4 | 1 | 1.1 | 0.9
20 | 1 | 0 | 0 | 0 | 0 | 1 | 0.97722 | -0.43794 | 0.4 | 1 | 1.1 | 0.9
182 | 1 | 0 | 0 | 0 | 0 | 1 | 0.97692 | -0.44396 | 0.4 | 1 | 1.1 | 0.9
222 | 1 | 0.0044622 | 0.0011183 | 0 | 0 | 1 | 0.97668 | -0.44874 | 0.4 | 1 | 1.1 | 0.9
36 | 1 | 0 | 0 | 0 | 0 | 1 | 0.97997 | -0.38499 | 0.4 | 1 | 1.1 | 0.9
37 | 1 | 0.0014049 | 0.0003521 | 0 | 0 | 1 | 0.97995 | -0.38535 | 0.4 | 1 | 1.1 | 0.9
38 | 1 | 0.0014748 | 0.00036963 | 0 | 0 | 1 | 0.97977 | -0.38895 | 0.4 | 1 | 1.1 | 0.9
97 | 1 | 0.0021911 | 0.00054915 | 0 | 0 | 1 | 0.98818 | -0.22515 | 0.4 | 1 | 1.1 | 0.9
63 | 1 | 0 | 0 | 0 | 0 | 1 | 0.98656 | -0.25644 | 0.4 | 1 | 1.1 | 0.9
41 | 1 | 0 | 0 | 0 | 0 | 1 | 0.9854 | -0.27902 | 0.4 | 1 | 1.1 | 0.9
44 | 1 | 0 | 0 | 0 | 0 | 1 | 0.98571 | -0.2729 | 0.4 | 1 | 1.1 | 0.9
42 | 1 | 0.0035176 | 0.00088158 | 0 | 0 | 1 | 0.98534 | -0.28024 | 0.4 | 1 | 1.1 | 0.9
35 | 1 | 0.001167 | 0.00029247 | 0 | 0 | 1 | 0.97937 | -0.39673 | 0.4 | 1 | 1.1 | 0.9
33 | 1 | 0.0011555 | 0.00028959 | 0 | 0 | 1 | 0.97939 | -0.3964 | 0.4 | 1 | 1.1 | 0.9
26 | 1 | 0.0012821 | 0.00032133 | 0 | 0 | 1 | 0.97961 | -0.3921 | 0.4 | 1 | 1.1 | 0.9
27 | 1 | 0.001405 | 0.00035213 | 0 | 0 | 1 | 0.97961 | -0.392 | 0.4 | 1 | 1.1 | 0.9
28 | 1 | 0.001283 | 0.00032154 | 0 | 0 | 1 | 0.97957 | -0.39292 | 0.4 | 1 | 1.1 | 0.9
29 | 1 | 0.0014063 | 0.00035244 | 0 | 0 | 1 | 0.9797 | -0.39036 | 0.4 | 1 | 1.1 | 0.9
30 | 1 | 0.0013584 | 0.00034044 | 0 | 0 | 1 | 0.97951 | -0.39406 | 0.4 | 1 | 1.1 | 0.9
34 | 1 | 0.0011801 | 0.00029577 | 0 | 0 | 1 | 0.97947 | -0.39475 | 0.4 | 1 | 1.1 | 0.9
32 | 1 | 0.0011788 | 0.00029543 | 0 | 0 | 1 | 0.97945 | -0.3952 | 0.4 | 1 | 1.1 | 0.9
31 | 1 | 0.0011555 | 0.00028959 | 0 | 0 | 1 | 0.9794 | -0.39618 | 0.4 | 1 | 1.1 | 0.9
48 | 1 | 0.0024479 | 0.0006135 | 0 | 0 | 1 | 0.98534 | -0.28013 | 0.4 | 1 | 1.1 | 0.9
54 | 1 | 0.00529 | 0.0013258 | 0 | 0 | 1 | 0.98631 | -0.26126 | 0.4 | 1 | 1.1 | 0.9
47 | 1 | 0.0011061 | 0.00027722 | 0 | 0 | 1 | 0.98525 | -0.28195 | 0.4 | 1 | 1.1 | 0.9
81 | 1 | 0.0022251 | 0.00055766 | 0 | 0 | 1 | 0.98714 | -0.24518 | 0.4 | 1 | 1.1 | 0.9
55 | 1 | 0 | 0 | 0 | 0 | 1 | 0.98656 | -0.25633 | 0.4 | 1 | 1.1 | 0.9
49 | 1 | 0.00087676 | 0.00021974 | 0 | 0 | 1 | 0.9852 | -0.28294 | 0.4 | 1 | 1.1 | 0.9
50 | 1 | 0.0014657 | 0.00036733 | 0 | 0 | 1 | 0.98516 | -0.28378 | 0.4 | 1 | 1.1 | 0.9
51 | 1 | 0.0018715 | 0.00046904 | 0 | 0 | 1 | 0.98511 | -0.2847 | 0.4 | 1 | 1.1 | 0.9
52 | 1 | 0.0016278 | 0.00040797 | 0 | 0 | 1 | 0.98051 | -0.37388 | 0.4 | 1 | 1.1 | 0.9
57 | 1 | 0.0021628 | 0.00054205 | 0 | 0 | 1 | 0.98054 | -0.37341 | 0.4 | 1 | 1.1 | 0.9
58 | 1 | 0.0021355 | 0.0005352 | 0 | 0 | 1 | 0.98061 | -0.37203 | 0.4 | 1 | 1.1 | 0.9
92 | 1 | 0.0086928 | 0.0021786 | 0 | 0 | 1 | 0.9863 | -0.26148 | 0.4 | 1 | 1.1 | 0.9
115 | 1 | 0.0090285 | 0.0022628 | 0 | 0 | 1 | 0.98555 | -0.27597 | 0.4 | 1 | 1.1 | 0.9
59 | 1 | 0.002286 | 0.00057292 | 0 | 0 | 1 | 0.98069 | -0.37031 | 0.4 | 1 | 1.1 | 0.9
65 | 1 | 0.0035316 | 0.00088511 | 0 | 0 | 1 | 0.98101 | -0.36412 | 0.4 | 1 | 1.1 | 0.9
80 | 1 | 0 | 0 | 0 | 0 | 1 | 0.98119 | -0.36068 | 0.4 | 1 | 1.1 | 0.9
60 | 1 | 0.0012474 | 0.00031263 | 0 | 0 | 1 | 0.9863 | -0.26157 | 0.4 | 1 | 1.1 | 0.9
61 | 1 | 0.0014141 | 0.00035441 | 0 | 0 | 1 | 0.9864 | -0.25964 | 0.4 | 1 | 1.1 | 0.9
62 | 1 | 0.0011887 | 0.00029793 | 0 | 0 | 1 | 0.98626 | -0.26234 | 0.4 | 1 | 1.1 | 0.9
64 | 1 | 0.0019086 | 0.00047834 | 0 | 0 | 1 | 0.98619 | -0.2638 | 0.4 | 1 | 1.1 | 0.9
66 | 1 | 0.0010247 | 0.0002568 | 0 | 0 | 1 | 0.98618 | -0.26397 | 0.4 | 1 | 1.1 | 0.9
67 | 1 | 0.0011959 | 0.00029973 | 0 | 0 | 1 | 0.98614 | -0.26474 | 0.4 | 1 | 1.1 | 0.9
129 | 1 | 0.0035686 | 0.00089437 | 0 | 0 | 1 | 0.98141 | -0.35633 | 0.4 | 1 | 1.1 | 0.9
85 | 1 | 0.0012471 | 0.00031256 | 0 | 0 | 1 | 0.98613 | -0.26497 | 0.4 | 1 | 1.1 | 0.9
86 | 1 | 0.0010626 | 0.00026631 | 0 | 0 | 1 | 0.98613 | -0.26498 | 0.4 | 1 | 1.1 | 0.9
68 | 1 | 0.0013233 | 0.00033166 | 0 | 0 | 1 | 0.991 | -0.17095 | 0.4 | 1 | 1.1 | 0.9
69 | 1 | 0.0017895 | 0.00044848 | 0 | 0 | 1 | 0.99134 | -0.16457 | 0.4 | 1 | 1.1 | 0.9
71 | 1 | 0.00087141 | 0.00021839 | 0 | 0 | 1 | 0.99168 | -0.15809 | 0.4 | 1 | 1.1 | 0.9
88 | 1 | 0.0014381 | 0.00036042 | 0 | 0 | 1 | 0.99225 | -0.14709 | 0.4 | 1 | 1.1 | 0.9
87 | 1 | 0.0015195 | 0.00038082 | 0 | 0 | 1 | 0.99234 | -0.14541 | 0.4 | 1 | 1.1 | 0.9
73 | 1 | 0.0013634 | 0.0003417 | 0 | 0 | 1 | 0.99566 | -0.082167 | 0.4 | 1 | 1.1 | 0.9
74 | 1 | 0 | 0 | 0 | 0 | 1 | 0.9967 | -0.062359 | 0.4 | 1 | 1.1 | 0.9
75 | 1 | 0.0019601 | 0.00049123 | 0 | 0 | 1 | 0.99435 | -0.10714 | 0.4 | 1 | 1.1 | 0.9
76 | 1 | 0.0024039 | 0.00060248 | 0 | 0 | 1 | 0.99665 | -0.063447 | 0.4 | 1 | 1.1 | 0.9
77 | 1 | 0.0018911 | 0.00047396 | 0 | 0 | 1 | 0.99841 | -0.029969 | 0.4 | 1 | 1.1 | 0.9
78 | 1 | 0.0042833 | 0.0010735 | 0 | 0 | 1 | 0.99366 | -0.12051 | 0.4 | 1 | 1.1 | 0.9
79 | 1 | 0.0028951 | 0.00072558 | 0 | 0 | 1 | 0.99332 | -0.12677 | 0.4 | 1 | 1.1 | 0.9
111 | 1 | 0.001551 | 0.00038872 | 0 | 0 | 1 | 0.9966 | -0.064367 | 0.4 | 1 | 1.1 | 0.9
137 | 1 | 0.0016789 | 0.00042077 | 0 | 0 | 1 | 0.9988 | -0.022564 | 0.4 | 1 | 1.1 | 0.9
90 | 1 | 0.0019862 | 0.00049778 | 0 | 0 | 1 | 0.99352 | -0.12321 | 0.4 | 1 | 1.1 | 0.9
89 | 1 | 0.0035032 | 0.00087798 | 0 | 0 | 1 | 0.99298 | -0.13328 | 0.4 | 1 | 1.1 | 0.9
112 | 1 | 0.0016838 | 0.000422 | 0 | 0 | 1 | 0.99658 | -0.064672 | 0.4 | 1 | 1.1 | 0.9
135 | 1 | 0.001885 | 0.00047243 | 0 | 0 | 1 | 0.99888 | -0.021136 | 0.4 | 1 | 1.1 | 0.9
91 | 1 | 0.0020539 | 0.00051475 | 0 | 0 | 1 | 0.99287 | -0.13572 | 0.4 | 1 | 1.1 | 0.9
105 | 1 | 0 | 0 | 0 | 0 | 1 | 0.98166 | -0.35143 | 0.4 | 1 | 1.1 | 0.9
127 | 1 | 0.0054335 | 0.0013618 | 0 | 0 | 1 | 0.98772 | -0.23396 | 0.4 | 1 | 1.1 | 0.9
128 | 1 | 0.0016225 | 0.00040664 | 0 | 0 | 1 | 0.98788 | -0.23083 | 0.4 | 1 | 1.1 | 0.9
94 | 1 | 0 | 0 | 0 | 0 | 1 | 0.98893 | -0.21065 | 0.4 | 1 | 1.1 | 0.9
132 | 1 | 0.0014917 | 0.00037385 | 0 | 0 | 1 | 0.99273 | -0.13841 | 0.4 | 1 | 1.1 | 0.9
131 | 1 | 0.0016339 | 0.00040949 | 0 | 0 | 1 | 0.99272 | -0.13861 | 0.4 | 1 | 1.1 | 0.9
114 | 1 | 0.0030025 | 0.0007525 | 0 | 0 | 1 | 0.98532 | -0.28041 | 0.4 | 1 | 1.1 | 0.9
93 | 1 | 0.002206 | 0.00055289 | 0 | 0 | 1 | 0.98924 | -0.20473 | 0.4 | 1 | 1.1 | 0.9
95 | 1 | 0 | 0 | 0 | 0 | 1 | 0.99019 | -0.18641 | 0.4 | 1 | 1.1 | 0.9
96 | 1 | 0 | 0 | 0 | 0 | 1 | 0.98808 | -0.22711 | 0.4 | 1 | 1.1 | 0.9
98 | 1 | 0.0034109 | 0.00085484 | 0 | 0 | 1 | 0.99174 | -0.1567 | 0.4 | 1 | 1.1 | 0.9
130 | 1 | 0.0025838 | 0.00064755 | 0 | 0 | 1 | 0.98745 | -0.23908 | 0.4 | 1 | 1.1 | 0.9
157 | 1 | 0.0012737 | 0.00031922 | 0 | 0 | 1 | 0.9918 | -0.15552 | 0.4 | 1 | 1.1 | 0.9
100 | 1 | 0 | 0 | 0 | 0 | 1 | 0.99202 | -0.15216 | 0.4 | 1 | 1.1 | 0.9
119 | 1 | 0 | 0 | 0 | 0 | 1 | 0.99219 | -0.1489 | 0.4 | 1 | 1.1 | 0.9
121 | 1 | 0 | 0 | 0 | 0 | 1 | 0.99192 | -0.15411 | 0.4 | 1 | 1.1 | 0.9
116 | 1 | 0.0011559 | 0.0002897 | 0 | 0 | 1 | 0.99157 | -0.16092 | 0.4 | 1 | 1.1 | 0.9
101 | 1 | 0 | 0 | 0 | 0 | 1 | 0.99649 | -0.066262 | 0.4 | 1 | 1.1 | 0.9
232 | 1 | 0.0020743 | 0.00051988 | 0 | 0 | 1 | 0.99698 | -0.057015 | 0.4 | 1 | 1.1 | 0.9
150 | 1 | 0.0021376 | 0.00053574 | 0 | 0 | 1 | 0.9961 | -0.073668 | 0.4 | 1 | 1.1 | 0.9
158 | 1 | 0.0046788 | 0.0011726 | 0 | 0 | 1 | 0.98707 | -0.24648 | 0.4 | 1 | 1.1 | 0.9
145 | 1 | 0.0010426 | 0.0002613 | 0 | 0 | 1 | 0.99213 | -0.14934 | 0.4 | 1 | 1.1 | 0.9
154 | 1 | 0 | 0 | 0 | 0 | 1 | 0.97095 | -0.56176 | 0.4 | 1 | 1.1 | 0.9
219 | 1 | 0 | 0 | 0 | 0 | 1 | 0.97098 | -0.56107 | 0.4 | 1 | 1.1 | 0.9
221 | 1 | 0.002184 | 0.00054736 | 0 | 0 | 1 | 0.97091 | -0.5624 | 0.4 | 1 | 1.1 | 0.9
153 | 1 | 0 | 0 | 0 | 0 | 1 | 0.97564 | -0.4689 | 0.4 | 1 | 1.1 | 0.9
228 | 1 | 0 | 0 | 0 | 0 | 1 | 0.97557 | -0.47045 | 0.4 | 1 | 1.1 | 0.9
226 | 1 | 0.00074776 | 0.00018741 | 0 | 0 | 1 | 0.97506 | -0.48032 | 0.4 | 1 | 1.1 | 0.9
151 | 1 | 0 | 0 | 0 | 0 | 1 | 0.9841 | -0.3038 | 0.4 | 1 | 1.1 | 0.9
152 | 1 | 0.0014744 | 0.00036953 | 0 | 0 | 1 | 0.98409 | -0.30413 | 0.4 | 1 | 1.1 | 0.9
125 | 1 | 0.0022347 | 0.00056006 | 0 | 0 | 1 | 0.98492 | -0.28801 | 0.4 | 1 | 1.1 | 0.9
120 | 1 | 0 | 0 | 0 | 0 | 1 | 0.99097 | -0.17246 | 0.4 | 1 | 1.1 | 0.9
134 | 1 | 0 | 0 | 0 | 0 | 1 | 0.99109 | -0.17017 | 0.4 | 1 | 1.1 | 0.9
214 | 1 | 0.012135 | 0.0030412 | 0 | 0 | 1 | 0.99084 | -0.17493 | 0.4 | 1 | 1.1 | 0.9
216 | 1 | 0.0067601 | 0.0016942 | 0 | 0 | 1 | 0.99173 | -0.15779 | 0.4 | 1 | 1.1 | 0.9
117 | 1 | 0.0013052 | 0.00032711 | 0 | 0 | 1 | 0.99141 | -0.16387 | 0.4 | 1 | 1.1 | 0.9
161 | 1 | 0.0019381 | 0.00048574 | 0 | 0 | 1 | 0.99716 | -0.053599 | 0.4 | 1 | 1.1 | 0.9
142 | 1 | 0.001978 | 0.00049573 | 0 | 0 | 1 | 0.99572 | -0.080999 | 0.4 | 1 | 1.1 | 0.9
102 | 1 | 0.0037941 | 0.0009509 | 0 | 0 | 1 | 0.98268 | -0.33148 | 0.4 | 1 | 1.1 | 0.9
103 | 1 | 0.0079553 | 0.0019938 | 0 | 0 | 1 | 0.98229 | -0.33908 | 0.4 | 1 | 1.1 | 0.9
104 | 1 | 0.0021142 | 0.00052987 | 0 | 0 | 1 | 0.98295 | -0.32633 | 0.4 | 1 | 1.1 | 0.9
106 | 1 | 0.0021373 | 0.00053565 | 0 | 0 | 1 | 0.98352 | -0.31524 | 0.4 | 1 | 1.1 | 0.9
162 | 1 | 0.0028425 | 0.00071241 | 0 | 0 | 1 | 0.98107 | -0.36292 | 0.4 | 1 | 1.1 | 0.9
147 | 1 | 0.0011116 | 0.0002786 | 0 | 0 | 1 | 0.984 | -0.30589 | 0.4 | 1 | 1.1 | 0.9
146 | 1 | 0.0026573 | 0.00066597 | 0 | 0 | 1 | 0.98451 | -0.29599 | 0.4 | 1 | 1.1 | 0.9
109 | 1 | 0.0015653 | 0.00039229 | 0 | 0 | 1 | 0.99104 | -0.17106 | 0.4 | 1 | 1.1 | 0.9
118 | 1 | 0.0029289 | 0.00073405 | 0 | 0 | 1 | 0.99111 | -0.16981 | 0.4 | 1 | 1.1 | 0.9
133 | 1 | 0 | 0 | 0 | 0 | 1 | 0.99872 | -0.024201 | 0.4 | 1 | 1.1 | 0.9
160 | 1 | 0.0018211 | 0.0004564 | 0 | 0 | 1 | 0.99959 | -0.007786 | 0.4 | 1 | 1.1 | 0.9
122 | 1 | 0.0019361 | 0.00048524 | 0 | 0 | 1 | 0.98516 | -0.2834 | 0.4 | 1 | 1.1 | 0.9
123 | 1 | 0.0015593 | 0.0003908 | 0 | 0 | 1 | 0.98497 | -0.28714 | 0.4 | 1 | 1.1 | 0.9
124 | 1 | 0.0018143 | 0.00045471 | 0 | 0 | 1 | 0.98563 | -0.27427 | 0.4 | 1 | 1.1 | 0.9
126 | 1 | 0.0021006 | 0.00052645 | 0 | 0 | 1 | 0.98578 | -0.27144 | 0.4 | 1 | 1.1 | 0.9
159 | 1 | 0 | 0 | 0 | 0 | 1 | 0.986 | -0.26713 | 0.4 | 1 | 1.1 | 0.9
163 | 1 | 0.001231 | 0.00030851 | 0 | 0 | 1 | 0.98561 | -0.27476 | 0.4 | 1 | 1.1 | 0.9
138 | 3 | 0.0018321 | 0.00045918 | 0 | 0 | 1 | 1 | 0 | 0.4 | 1 | 1.1 | 0.9
136 | 1 | 0.0018356 | 0.00046005 | 0 | 0 | 1 | 0.99953 | -0.0088437 | 0.4 | 1 | 1.1 | 0.9
139 | 1 | 0.00079994 | 0.00020048 | 0 | 0 | 1 | 0.99439 | -0.10615 | 0.4 | 1 | 1.1 | 0.9
140 | 1 | 0.0021264 | 0.00053292 | 0 | 0 | 1 | 0.99545 | -0.086036 | 0.4 | 1 | 1.1 | 0.9
141 | 1 | 0.001503 | 0.0003767 | 0 | 0 | 1 | 0.99421 | -0.10967 | 0.4 | 1 | 1.1 | 0.9
143 | 1 | 0.0020263 | 0.00050783 | 0 | 0 | 1 | 0.99324 | -0.12818 | 0.4 | 1 | 1.1 | 0.9
144 | 1 | 0.00080905 | 0.00020277 | 0 | 0 | 1 | 0.99242 | -0.14383 | 0.4 | 1 | 1.1 | 0.9
148 | 1 | 0.0027614 | 0.00069207 | 0 | 0 | 1 | 0.98462 | -0.29384 | 0.4 | 1 | 1.1 | 0.9
149 | 1 | 0.0021002 | 0.00052636 | 0 | 0 | 1 | 0.98542 | -0.27835 | 0.4 | 1 | 1.1 | 0.9
230 | 1 | 0 | 0 | 0 | 0 | 1 | 0.9755 | -0.47173 | 0.4 | 1 | 1.1 | 0.9
224 | 1 | 0.0007483 | 0.00018754 | 0 | 0 | 1 | 0.97506 | -0.48037 | 0.4 | 1 | 1.1 | 0.9
220 | 1 | 0.0020395 | 0.00051115 | 0 | 0 | 1 | 0.97088 | -0.56309 | 0.4 | 1 | 1.1 | 0.9
218 | 1 | 0.0011418 | 0.00028616 | 0 | 0 | 1 | 0.97107 | -0.55935 | 0.4 | 1 | 1.1 | 0.9
168 | 1 | 0.0016585 | 0.00041565 | 0 | 0 | 1 | 0.9759 | -0.46422 | 0.4 | 1 | 1.1 | 0.9
207 | 1 | 0.0019871 | 0.00049801 | 0 | 0 | 1 | 0.97593 | -0.46374 | 0.4 | 1 | 1.1 | 0.9
164 | 1 | 0.0040225 | 0.0010081 | 0 | 0 | 1 | 0.97534 | -0.47493 | 0.4 | 1 | 1.1 | 0.9
165 | 1 | 0 | 0 | 0 | 0 | 1 | 0.97542 | -0.47336 | 0.4 | 1 | 1.1 | 0.9
192 | 1 | 0.004866 | 0.0012195 | 0 | 0 | 1 | 0.97944 | -0.39468 | 0.4 | 1 | 1.1 | 0.9
166 | 1 | 0.0014531 | 0.00036419 | 0 | 0 | 1 | 0.97369 | -0.50759 | 0.4 | 1 | 1.1 | 0.9
167 | 1 | 0.0035117 | 0.00088012 | 0 | 0 | 1 | 0.97599 | -0.4622 | 0.4 | 1 | 1.1 | 0.9
176 | 1 | 0.0035765 | 0.00089635 | 0 | 0 | 1 | 0.973 | -0.52121 | 0.4 | 1 | 1.1 | 0.9
185 | 1 | 0.00083426 | 0.00020909 | 0 | 0 | 1 | 0.97649 | -0.45242 | 0.4 | 1 | 1.1 | 0.9
175 | 1 | 0.0036104 | 0.00090485 | 0 | 0 | 1 | 0.97285 | -0.52406 | 0.4 | 1 | 1.1 | 0.9
184 | 1 | 0.0015305 | 0.00038357 | 0 | 0 | 1 | 0.97684 | -0.44564 | 0.4 | 1 | 1.1 | 0.9
205 | 1 | 0.0029217 | 0.00073225 | 0 | 0 | 1 | 0.97596 | -0.46308 | 0.4 | 1 | 1.1 | 0.9
201 | 1 | 0 | 0 | 0 | 0 | 1 | 0.97131 | -0.55445 | 0.4 | 1 | 1.1 | 0.9
202 | 1 | 0 | 0 | 0 | 0 | 1 | 0.97123 | -0.55615 | 0.4 | 1 | 1.1 | 0.9
217 | 1 | 0.0027988 | 0.00070144 | 0 | 0 | 1 | 0.97117 | -0.55737 | 0.4 | 1 | 1.1 | 0.9
170 | 1 | 0.0020059 | 0.00050274 | 0 | 0 | 1 | 0.97748 | -0.43307 | 0.4 | 1 | 1.1 | 0.9
171 | 1 | 0.00082973 | 0.00020795 | 0 | 0 | 1 | 0.97738 | -0.43505 | 0.4 | 1 | 1.1 | 0.9
172 | 1 | 0.0022327 | 0.00055957 | 0 | 0 | 1 | 0.97812 | -0.42051 | 0.4 | 1 | 1.1 | 0.9
173 | 1 | 0.0018583 | 0.00046573 | 0 | 0 | 1 | 0.97688 | -0.4447 | 0.4 | 1 | 1.1 | 0.9
174 | 1 | 0.0014845 | 0.00037205 | 0 | 0 | 1 | 0.97814 | -0.42004 | 0.4 | 1 | 1.1 | 0.9
196 | 1 | 0.0024298 | 0.00060896 | 0 | 0 | 1 | 0.97908 | -0.40163 | 0.4 | 1 | 1.1 | 0.9
195 | 1 | 0.001069 | 0.00026791 | 0 | 0 | 1 | 0.97931 | -0.39724 | 0.4 | 1 | 1.1 | 0.9
177 | 1 | 0.0033455 | 0.00083846 | 0 | 0 | 1 | 0.97271 | -0.5268 | 0.4 | 1 | 1.1 | 0.9
186 | 1 | 0.0015076 | 0.00037784 | 0 | 0 | 1 | 0.97809 | -0.42126 | 0.4 | 1 | 1.1 | 0.9
187 | 1 | 0.0015839 | 0.00039695 | 0 | 0 | 1 | 0.97799 | -0.4232 | 0.4 | 1 | 1.1 | 0.9
188 | 1 | 0.0018797 | 0.0004711 | 0 | 0 | 1 | 0.97871 | -0.40905 | 0.4 | 1 | 1.1 | 0.9
189 | 1 | 0.0018158 | 0.00045508 | 0 | 0 | 1 | 0.97768 | -0.42923 | 0.4 | 1 | 1.1 | 0.9
190 | 1 | 0.0024925 | 0.00062468 | 0 | 0 | 1 | 0.97934 | -0.39671 | 0.4 | 1 | 1.1 | 0.9
191 | 1 | 0.00087531 | 0.00021937 | 0 | 0 | 1 | 0.9776 | -0.43088 | 0.4 | 1 | 1.1 | 0.9
209 | 1 | 0.00097417 | 0.00024415 | 0 | 0 | 1 | 0.97724 | -0.43787 | 0.4 | 1 | 1.1 | 0.9
208 | 1 | 0.0014868 | 0.00037262 | 0 | 0 | 1 | 0.97711 | -0.44037 | 0.4 | 1 | 1.1 | 0.9
198 | 1 | 0.0025688 | 0.00064381 | 0 | 0 | 1 | 0.97952 | -0.39309 | 0.4 | 1 | 1.1 | 0.9
197 | 1 | 0.0021077 | 0.00052824 | 0 | 0 | 1 | 0.97941 | -0.39534 | 0.4 | 1 | 1.1 | 0.9
203 | 1 | 0.0055495 | 0.0013908 | 0 | 0 | 1 | 0.97609 | -0.46058 | 0.4 | 1 | 1.1 | 0.9
204 | 1 | 0.0054141 | 0.0013569 | 0 | 0 | 1 | 0.97627 | -0.45698 | 0.4 | 1 | 1.1 | 0.9
206 | 1 | 0.0023422 | 0.00058702 | 0 | 0 | 1 | 0.97635 | -0.45541 | 0.4 | 1 | 1.1 | 0.9
213 | 1 | 0.001809 | 0.00045338 | 0 | 0 | 1 | 0.97657 | -0.45109 | 0.4 | 1 | 1.1 | 0.9
211 | 1 | 0.0013033 | 0.00032664 | 0 | 0 | 1 | 0.97662 | -0.45001 | 0.4 | 1 | 1.1 | 0.9
210 | 1 | 0.00092485 | 0.00023179 | 0 | 0 | 1 | 0.97694 | -0.44385 | 0.4 | 1 | 1.1 | 0.9
225 | 1 | 0.0016769 | 0.00042026 | 0 | 0 | 1 | 0.97487 | -0.48407 | 0.4 | 1 | 1.1 | 0.9
227 | 1 | 0.019139 | 0.0047967 | 0 | 0 | 1 | 0.9744 | -0.49345 | 0.4 | 1 | 1.1 | 0.9
231 | 1 | 0.0032743 | 0.00082063 | 0 | 0 | 1 | 0.97535 | -0.47463 | 0.4 | 1 | 1.1 | 0.9

## generator_data
GEN_BUS | PG | QG | QMAX | QMIN | VG | MBASE | GEN_STATUS | PMAX | PMIN
138 | 0.58604 | 0.15066 | 10 | -10 | 1 | 100 | 1 | 10 | 0

## branch_data
F_BUS | T_BUS | BR_R | BR_X | BR_B | RATE_A | RATE_B | RATE_C | TAP | SHIFT | BR_STATUS | ANGMIN | ANGMAX | P_in | Q_in | P_out | Q_out
1 | 2 | 0.25726 | 0.16464 | 1.728e-09 | 0 | 0 | 0 | 0 | 0 | 1 | -90 | 90 | 0.22763 | 0.057898 | -0.22748 | -0.057806
1 | 3 | 0.092121 | 0.058958 | 6.1879e-10 | 0 | 0 | 0 | 0 | 0 | 1 | -90 | 90 | -0.23008 | -0.058511 | 0.23013 | 0.058545
2 | 4 | 0.13171 | 0.084296 | 8.8472e-10 | 0 | 0 | 0 | 0 | 0 | 1 | -90 | 90 | 0.22589 | 0.057405 | -0.22581 | -0.057359
3 | 5 | 0.011691 | 0.0074824 | 7.8531e-11 | 0 | 0 | 0 | 0 | 0 | 1 | -90 | 90 | -0.23231 | -0.059091 | 0.23231 | 0.059095
4 | 45 | 0.082448 | 0.052767 | 5.5381e-10 | 0 | 0 | 0 | 0 | 0 | 1 | -90 | 90 | 0.22446 | 0.05702 | -0.22442 | -0.056991
5 | 72 | 0.22116 | 0.14154 | 1.4855e-09 | 0 | 0 | 0 | 0 | 0 | 1 | -90 | 90 | -0.23411 | -0.059546 | 0.23424 | 0.05963
45 | 46 | 0.11719 | 0.075002 | 7.8717e-10 | 0 | 0 | 0 | 0 | 0 | 1 | -90 | 90 | 0.22148 | 0.056255 | -0.22142 | -0.056215
72 | 70 | 0.17968 | 0.115 | 1.2069e-09 | 0 | 0 | 0 | 0 | 0 | 1 | -90 | 90 | -0.23543 | -0.059926 | 0.23553 | 0.059996
46 | 81 | 0.18343 | 0.11739 | 1.2321e-09 | 0 | 0 | 0 | 0 | 0 | 1 | -90 | 90 | 0.22005 | 0.055873 | -0.21996 | -0.055811
70 | 68 | 0.15782 | 0.10101 | 1.0601e-09 | 0 | 0 | 0 | 0 | 0 | 1 | -90 | 90 | -0.23713 | -0.060395 | 0.23722 | 0.060457
6 | 7 | 1.1111 | 0.71111 | 1.8659e-09 | 0 | 0 | 0 | 0 | 0 | 1 | -90 | 90 | 0.005306 | 0.0013298 | -0.0053057 | -0.0013297
6 | 8 | 0.83515 | 0.53449 | 1.4024e-09 | 0 | 0 | 0 | 0 | 0 | 1 | -90 | 90 | -0.011056 | -0.0027708 | 0.011057 | 0.0027714
8 | 10 | 1.0829 | 0.69304 | 1.8184e-09 | 0 | 0 | 0 | 0 | 0 | 1 | -90 | 90 | -0.017449 | -0.0043734 | 0.017452 | 0.0043755
10 | 24 | 10.3777 | 6.6417 | 1.7427e-08 | 0 | 0 | 0 | 0 | 0 | 1 | -90 | 90 | -0.040015 | -0.010039 | 0.040198 | 0.010154
10 | 22 | 0.9068 | 0.58035 | 1.5228e-09 | 0 | 0 | 0 | 0 | 0 | 1 | -90 | 90 | 0.022562 | 0.005663 | -0.022557 | -0.0056599
24 | 84 | 0.3556 | 0.22758 | 5.9714e-10 | 0 | 0 | 0 | 0 | 0 | 1 | -90 | 90 | 0.0021914 | 0.00054917 | -0.0021914 | -0.00054921
24 | 83 | 0.78227 | 0.50065 | 1.3136e-09 | 0 | 0 | 0 | 0 | 0 | 1 | -90 | 90 | -0.043624 | -0.011013 | 0.043641 | 0.011023
24 | 82 | 0.37529 | 0.24019 | 6.3021e-10 | 0 | 0 | 0 | 0 | 0 | 1 | -90 | 90 | 0.0012346 | 0.00030936 | -0.0012346 | -0.00030942
22 | 23 | 4.5238 | 2.8953 | 7.5967e-09 | 0 | 0 | 0 | 0 | 0 | 1 | -90 | 90 | 0.016976 | 0.0042613 | -0.016962 | -0.0042528
22 | 21 | 2.919 | 1.8682 | 4.9018e-09 | 0 | 0 | 0 | 0 | 0 | 1 | -90 | 90 | 0.005581 | 0.0013986 | -0.00558 | -0.0013985
83 | 97 | 2.4643 | 1.5772 | 4.1383e-09 | 0 | 0 | 0 | 0 | 0 | 1 | -90 | 90 | -0.053934 | -0.013603 | 0.054012 | 0.013653
83 | 63 | 0.42203 | 0.2701 | 7.087e-10 | 0 | 0 | 0 | 0 | 0 | 1 | -90 | 90 | 0.010293 | 0.0025802 | -0.010292 | -0.0025799
194 | 212 | 0.62038 | 0.39704 | 4.1672e-09 | 0 | 0 | 0 | 0 | 0 | 1 | -90 | 90 | 0.052289 | 0.013191 | -0.05227 | -0.013179
194 | 193 | 0.9927 | 0.63532 | 6.668e-09 | 0 | 0 | 0 | 0 | 0 | 1 | -90 | 90 | -0.052289 | -0.013191 | 0.052319 | 0.013209
212 | 198 | 0.0047636 | 0.0030487 | 3.1997e-11 | 0 | 0 | 0 | 0 | 0 | 1 | -90 | 90 | 0.05129 | 0.012933 | -0.05129 | -0.012933
193 | 192 | 2.2 | 1.408 | 3.6944e-09 | 0 | 0 | 0 | 0 | 0 | 1 | -90 | 90 | 0.041522 | 0.010454 | -0.04148 | -0.010428
193 | 162 | 0.48921 | 0.31309 | 3.286e-09 | 0 | 0 | 0 | 0 | 0 | 1 | -90 | 90 | -0.093841 | -0.023663 | 0.093888 | 0.023694
199 | 200 | 3.585 | 2.2944 | 6.0201e-09 | 0 | 0 | 0 | 0 | 0 | 1 | -90 | 90 | 0.010596 | 0.0026565 | -0.010591 | -0.0026542
199 | 178 | 0.68442 | 0.43803 | 1.1493e-09 | 0 | 0 | 0 | 0 | 0 | 1 | -90 | 90 | -0.010596 | -0.0026565 | 0.010597 | 0.0026569
200 | 201 | 4.6187 | 2.956 | 7.7561e-09 | 0 | 0 | 0 | 0 | 0 | 1 | -90 | 90 | 0.0081698 | 0.0020473 | -0.0081664 | -0.0020458
178 | 177 | 2.7087 | 1.7336 | 4.5487e-09 | 0 | 0 | 0 | 0 | 0 | 1 | -90 | 90 | -0.012609 | -0.0031613 | 0.012614 | 0.003164
23 | 36 | 0.98962 | 0.63335 | 1.6618e-09 | 0 | 0 | 0 | 0 | 0 | 1 | -90 | 90 | 0.01546 | 0.0038762 | -0.015457 | -0.0038747
11 | 12 | 1.3731 | 0.87876 | 2.3057e-09 | 0 | 0 | 0 | 0 | 0 | 1 | -90 | 90 | 0.0085518 | 0.0021435 | -0.0085507 | -0.002143
11 | 13 | 1.7286 | 1.1063 | 2.9028e-09 | 0 | 0 | 0 | 0 | 0 | 1 | -90 | 90 | -0.015729 | -0.0039423 | 0.015734 | 0.0039451
13 | 15 | 1.062 | 0.67967 | 7.1335e-09 | 0 | 0 | 0 | 0 | 0 | 1 | -90 | 90 | -0.16074 | -0.040613 | 0.16104 | 0.040806
13 | 16 | 1.1026 | 0.70564 | 7.406e-09 | 0 | 0 | 0 | 0 | 0 | 1 | -90 | 90 | 0.145 | 0.036668 | -0.14475 | -0.036505
15 | 110 | 0.32107 | 0.20549 | 2.1567e-09 | 0 | 0 | 0 | 0 | 0 | 1 | -90 | 90 | -0.17007 | -0.043068 | 0.17017 | 0.043133
16 | 183 | 0.33002 | 0.21121 | 2.2168e-09 | 0 | 0 | 0 | 0 | 0 | 1 | -90 | 90 | 0.1181 | 0.029806 | -0.11805 | -0.029774
16 | 179 | 7.1703 | 4.589 | 1.2041e-08 | 0 | 0 | 0 | 0 | 0 | 1 | -90 | 90 | 0.026644 | 0.0066984 | -0.026588 | -0.0066635
110 | 113 | 0.1912 | 0.12237 | 1.2843e-09 | 0 | 0 | 0 | 0 | 0 | 1 | -90 | 90 | -0.17017 | -0.043133 | 0.17023 | 0.043172
183 | 223 | 1.0936 | 0.69987 | 7.3455e-09 | 0 | 0 | 0 | 0 | 0 | 1 | -90 | 90 | 0.11805 | 0.029774 | -0.11788 | -0.029666
43 | 56 | 0.74186 | 0.47479 | 1.2458e-09 | 0 | 0 | 0 | 0 | 0 | 1 | -90 | 90 | 0.015689 | 0.0039319 | -0.015687 | -0.0039308
43 | 53 | 1.2936 | 0.82793 | 2.1724e-09 | 0 | 0 | 0 | 0 | 0 | 1 | -90 | 90 | -0.015689 | -0.0039319 | 0.015692 | 0.0039339
56 | 44 | 1.3346 | 0.85412 | 2.2411e-09 | 0 | 0 | 0 | 0 | 0 | 1 | -90 | 90 | 0.011292 | 0.0028294 | -0.01129 | -0.0028284
53 | 54 | 0.20811 | 0.13319 | 3.4948e-10 | 0 | 0 | 0 | 0 | 0 | 1 | -90 | 90 | -0.01791 | -0.0044899 | 0.017911 | 0.0044903
113 | 114 | 0.34532 | 0.22101 | 2.3195e-09 | 0 | 0 | 0 | 0 | 0 | 1 | -90 | 90 | -0.17335 | -0.043955 | 0.17347 | 0.044028
223 | 20 | 0.42019 | 0.26892 | 2.8224e-09 | 0 | 0 | 0 | 0 | 0 | 1 | -90 | 90 | 0.090279 | 0.022748 | -0.090241 | -0.022724
107 | 108 | 1.8087 | 1.1575 | 3.0372e-09 | 0 | 0 | 0 | 0 | 0 | 1 | -90 | 90 | -0.00164 | -0.00041102 | 0.00164 | 0.00041075
108 | 109 | 1.3599 | 0.87032 | 2.2836e-09 | 0 | 0 | 0 | 0 | 0 | 1 | -90 | 90 | -0.0033479 | -0.0008388 | 0.0033481 | 0.00083868
18 | 19 | 2.1965 | 1.4058 | 7.3771e-09 | 0 | 0 | 0 | 0 | 0 | 1 | -90 | 90 | -0.085495 | -0.021427 | 0.085675 | 0.021542
19 | 20 | 1.2333 | 0.78932 | 8.2843e-09 | 0 | 0 | 0 | 0 | 0 | 1 | -90 | 90 | -0.085675 | -0.021542 | 0.085776 | 0.021605
20 | 182 | 5.7701 | 3.6929 | 9.6895e-09 | 0 | 0 | 0 | 0 | 0 | 1 | -90 | 90 | 0.0044645 | 0.0011181 | -0.0044632 | -0.0011183
182 | 222 | 4.5774 | 2.9295 | 7.6867e-09 | 0 | 0 | 0 | 0 | 0 | 1 | -90 | 90 | 0.0044632 | 0.0011183 | -0.0044622 | -0.0011183
36 | 37 | 1.0829 | 0.69308 | 1.8185e-09 | 0 | 0 | 0 | 0 | 0 | 1 | -90 | 90 | 0.0014049 | 0.00035194 | -0.0014049 | -0.0003521
36 | 38 | 1.2135 | 0.77666 | 2.0379e-09 | 0 | 0 | 0 | 0 | 0 | 1 | -90 | 90 | 0.014052 | 0.0035228 | -0.014049 | -0.0035213
38 | 29 | 0.48128 | 0.30802 | 8.0819e-10 | 0 | 0 | 0 | 0 | 0 | 1 | -90 | 90 | 0.012575 | 0.0031517 | -0.012574 | -0.0031512
97 | 94 | 1.1362 | 0.72714 | 1.9079e-09 | 0 | 0 | 0 | 0 | 0 | 1 | -90 | 90 | -0.056203 | -0.014202 | 0.056242 | 0.014227
63 | 61 | 1.355 | 0.86718 | 2.2754e-09 | 0 | 0 | 0 | 0 | 0 | 1 | -90 | 90 | 0.010292 | 0.0025799 | -0.010291 | -0.0025792
41 | 44 | 7.5707 | 4.8452 | 1.2713e-08 | 0 | 0 | 0 | 0 | 0 | 1 | -90 | 90 | -0.0035178 | -0.00088147 | 0.0035188 | 0.00088089
41 | 42 | 1.5032 | 0.96204 | 2.5242e-09 | 0 | 0 | 0 | 0 | 0 | 1 | -90 | 90 | 0.0035178 | 0.00088147 | -0.0035176 | -0.00088158
44 | 48 | 4.0462 | 2.5896 | 6.7947e-09 | 0 | 0 | 0 | 0 | 0 | 1 | -90 | 90 | 0.0077715 | 0.0019475 | -0.0077688 | -0.0019465
35 | 33 | 1.2352 | 0.7905 | 2.0742e-09 | 0 | 0 | 0 | 0 | 0 | 1 | -90 | 90 | -0.001167 | -0.00029247 | 0.001167 | 0.00029228
33 | 31 | 0.40691 | 0.26042 | 6.8332e-10 | 0 | 0 | 0 | 0 | 0 | 1 | -90 | 90 | -0.0023225 | -0.00058187 | 0.0023225 | 0.00058182
26 | 27 | 0.0459 | 0.029376 | 7.7078e-11 | 0 | 0 | 0 | 0 | 0 | 1 | -90 | 90 | -0.0097615 | -0.0024462 | 0.0097616 | 0.0024462
26 | 28 | 0.41362 | 0.26472 | 6.9458e-10 | 0 | 0 | 0 | 0 | 0 | 1 | -90 | 90 | 0.0084794 | 0.0021248 | -0.0084791 | -0.0021247
27 | 29 | 0.63059 | 0.40358 | 1.0589e-09 | 0 | 0 | 0 | 0 | 0 | 1 | -90 | 90 | -0.011167 | -0.0027983 | 0.011167 | 0.0027988
28 | 30 | 0.68142 | 0.43611 | 1.1443e-09 | 0 | 0 | 0 | 0 | 0 | 1 | -90 | 90 | 0.0071961 | 0.0018031 | -0.0071957 | -0.001803
30 | 34 | 0.51344 | 0.3286 | 8.622e-10 | 0 | 0 | 0 | 0 | 0 | 1 | -90 | 90 | 0.0058374 | 0.0014626 | -0.0058372 | -0.0014625
34 | 32 | 0.41067 | 0.26283 | 6.8962e-10 | 0 | 0 | 0 | 0 | 0 | 1 | -90 | 90 | 0.004657 | 0.0011668 | -0.0046569 | -0.0011668
32 | 31 | 1.2088 | 0.77361 | 2.0298e-09 | 0 | 0 | 0 | 0 | 0 | 1 | -90 | 90 | 0.0034782 | 0.00087133 | -0.003478 | -0.00087142
48 | 47 | 1.4885 | 0.95266 | 2.4997e-09 | 0 | 0 | 0 | 0 | 0 | 1 | -90 | 90 | 0.0053209 | 0.001333 | -0.0053205 | -0.0013329
54 | 55 | 0.92617 | 0.59275 | 1.5553e-09 | 0 | 0 | 0 | 0 | 0 | 1 | -90 | 90 | -0.023201 | -0.0058161 | 0.023207 | 0.0058194
47 | 49 | 1.022 | 0.65407 | 1.7162e-09 | 0 | 0 | 0 | 0 | 0 | 1 | -90 | 90 | 0.0042144 | 0.0010557 | -0.0042142 | -0.0010557
81 | 55 | 0.22555 | 0.14435 | 1.515e-09 | 0 | 0 | 0 | 0 | 0 | 1 | -90 | 90 | 0.21773 | 0.055253 | -0.21761 | -0.055178
55 | 92 | 0.11653 | 0.074579 | 7.8274e-10 | 0 | 0 | 0 | 0 | 0 | 1 | -90 | 90 | 0.19441 | 0.049359 | -0.19436 | -0.049328
49 | 50 | 1.0961 | 0.70153 | 1.8407e-09 | 0 | 0 | 0 | 0 | 0 | 1 | -90 | 90 | 0.0033374 | 0.00083599 | -0.0033373 | -0.00083608
50 | 51 | 2.1354 | 1.3666 | 3.5859e-09 | 0 | 0 | 0 | 0 | 0 | 1 | -90 | 90 | 0.0018716 | 0.00046875 | -0.0018715 | -0.00046904
52 | 57 | 1.2389 | 0.79288 | 2.0804e-09 | 0 | 0 | 0 | 0 | 0 | 1 | -90 | 90 | -0.0016278 | -0.00040797 | 0.0016279 | 0.00040779
57 | 58 | 1.5619 | 0.99961 | 2.6228e-09 | 0 | 0 | 0 | 0 | 0 | 1 | -90 | 90 | -0.0037907 | -0.00094985 | 0.0037909 | 0.00094976
58 | 59 | 1.255 | 0.8032 | 2.1075e-09 | 0 | 0 | 0 | 0 | 0 | 1 | -90 | 90 | -0.0059264 | -0.001485 | 0.0059269 | 0.0014851
92 | 115 | 0.34277 | 0.21937 | 2.3024e-09 | 0 | 0 | 0 | 0 | 0 | 1 | -90 | 90 | 0.18567 | 0.04715 | -0.18554 | -0.047067
115 | 114 | 0.11056 | 0.07076 | 7.4266e-10 | 0 | 0 | 0 | 0 | 0 | 1 | -90 | 90 | 0.17651 | 0.044804 | -0.17647 | -0.04478
59 | 65 | 3.2467 | 2.0779 | 5.4521e-09 | 0 | 0 | 0 | 0 | 0 | 1 | -90 | 90 | -0.0082129 | -0.002058 | 0.0082153 | 0.002059
65 | 80 | 1.2656 | 0.80999 | 2.1253e-09 | 0 | 0 | 0 | 0 | 0 | 1 | -90 | 90 | -0.011747 | -0.0029441 | 0.011749 | 0.0029452
80 | 129 | 1.5981 | 1.0228 | 2.6836e-09 | 0 | 0 | 0 | 0 | 0 | 1 | -90 | 90 | -0.011749 | -0.0029452 | 0.011751 | 0.0029465
60 | 61 | 0.94823 | 0.60687 | 1.5923e-09 | 0 | 0 | 0 | 0 | 0 | 1 | -90 | 90 | -0.008876 | -0.0022244 | 0.0088768 | 0.0022248
60 | 62 | 0.44342 | 0.28379 | 7.4463e-10 | 0 | 0 | 0 | 0 | 0 | 1 | -90 | 90 | 0.0076286 | 0.0019118 | -0.0076283 | -0.0019117
62 | 64 | 0.98591 | 0.63098 | 1.6556e-09 | 0 | 0 | 0 | 0 | 0 | 1 | -90 | 90 | 0.0064395 | 0.0016137 | -0.0064391 | -0.0016136
64 | 66 | 0.17087 | 0.10935 | 2.8693e-10 | 0 | 0 | 0 | 0 | 0 | 1 | -90 | 90 | 0.0045305 | 0.0011353 | -0.0045304 | -0.0011353
66 | 67 | 0.95383 | 0.61045 | 1.6017e-09 | 0 | 0 | 0 | 0 | 0 | 1 | -90 | 90 | 0.0035058 | 0.00087846 | -0.0035057 | -0.00087854
67 | 85 | 0.43322 | 0.27726 | 7.275e-10 | 0 | 0 | 0 | 0 | 0 | 1 | -90 | 90 | 0.0023097 | 0.00057881 | -0.0023097 | -0.00057886
129 | 105 | 1.3801 | 0.88329 | 2.3176e-09 | 0 | 0 | 0 | 0 | 0 | 1 | -90 | 90 | -0.01532 | -0.0038408 | 0.015323 | 0.0038429
85 | 86 | 0.034782 | 0.02226 | 5.8408e-11 | 0 | 0 | 0 | 0 | 0 | 1 | -90 | 90 | 0.0010626 | 0.0002663 | -0.0010626 | -0.00026631
68 | 69 | 0.11909 | 0.076219 | 7.9995e-10 | 0 | 0 | 0 | 0 | 0 | 1 | -90 | 90 | -0.23855 | -0.060788 | 0.23862 | 0.060835
69 | 71 | 0.12023 | 0.07695 | 8.0763e-10 | 0 | 0 | 0 | 0 | 0 | 1 | -90 | 90 | -0.24041 | -0.061284 | 0.24048 | 0.061332
71 | 88 | 0.20329 | 0.1301 | 1.3655e-09 | 0 | 0 | 0 | 0 | 0 | 1 | -90 | 90 | -0.24136 | -0.06155 | 0.24148 | 0.061632
88 | 87 | 0.030898 | 0.019775 | 2.0754e-10 | 0 | 0 | 0 | 0 | 0 | 1 | -90 | 90 | -0.24292 | -0.061993 | 0.24294 | 0.062005
87 | 89 | 0.22161 | 0.14183 | 1.4886e-09 | 0 | 0 | 0 | 0 | 0 | 1 | -90 | 90 | -0.24446 | -0.062386 | 0.24461 | 0.062477
73 | 74 | 0.30178 | 0.19314 | 2.0271e-09 | 0 | 0 | 0 | 0 | 0 | 1 | -90 | 90 | -0.29574 | -0.07559 | 0.29603 | 0.075771
73 | 75 | 0.38136 | 0.24407 | 2.5616e-09 | 0 | 0 | 0 | 0 | 0 | 1 | -90 | 90 | 0.29438 | 0.075248 | -0.29402 | -0.075021
74 | 76 | 0.8596 | 0.55014 | 1.4435e-09 | 0 | 0 | 0 | 0 | 0 | 1 | -90 | 90 | 0.0056392 | 0.001413 | -0.0056389 | -0.001413
74 | 77 | 0.48545 | 0.31069 | 3.2608e-09 | 0 | 0 | 0 | 0 | 0 | 1 | -90 | 90 | -0.30167 | -0.077184 | 0.30214 | 0.077487
75 | 78 | 1.4562 | 0.93196 | 2.4453e-09 | 0 | 0 | 0 | 0 | 0 | 1 | -90 | 90 | 0.040745 | 0.010247 | -0.040719 | -0.01023
75 | 79 | 0.35043 | 0.22428 | 2.3539e-09 | 0 | 0 | 0 | 0 | 0 | 1 | -90 | 90 | 0.25132 | 0.064283 | -0.25108 | -0.064131
76 | 111 | 1.2662 | 0.81034 | 2.1262e-09 | 0 | 0 | 0 | 0 | 0 | 1 | -90 | 90 | 0.003235 | 0.00081048 | -0.0032348 | -0.0008106
77 | 137 | 0.11051 | 0.070728 | 7.4233e-10 | 0 | 0 | 0 | 0 | 0 | 1 | -90 | 90 | -0.30403 | -0.077961 | 0.30414 | 0.078031
78 | 90 | 0.32823 | 0.21007 | 5.5119e-10 | 0 | 0 | 0 | 0 | 0 | 1 | -90 | 90 | 0.036435 | 0.0091567 | -0.036431 | -0.0091537
79 | 89 | 0.11752 | 0.075216 | 7.8942e-10 | 0 | 0 | 0 | 0 | 0 | 1 | -90 | 90 | 0.24819 | 0.063405 | -0.24811 | -0.063355
111 | 112 | 0.80547 | 0.5155 | 1.3526e-09 | 0 | 0 | 0 | 0 | 0 | 1 | -90 | 90 | 0.0016838 | 0.00042188 | -0.0016838 | -0.000422
137 | 135 | 0.021196 | 0.013565 | 1.4237e-10 | 0 | 0 | 0 | 0 | 0 | 1 | -90 | 90 | -0.30582 | -0.078452 | 0.30584 | 0.078465
90 | 91 | 1.609 | 1.0297 | 2.7019e-09 | 0 | 0 | 0 | 0 | 0 | 1 | -90 | 90 | 0.034444 | 0.0086559 | -0.034424 | -0.008643
135 | 136 | 0.18152 | 0.11617 | 1.2193e-09 | 0 | 0 | 0 | 0 | 0 | 1 | -90 | 90 | -0.30773 | -0.078938 | 0.30791 | 0.079055
91 | 132 | 0.36745 | 0.23517 | 6.1704e-10 | 0 | 0 | 0 | 0 | 0 | 1 | -90 | 90 | 0.03237 | 0.0081283 | -0.032366 | -0.0081257
105 | 162 | 0.51472 | 0.32942 | 3.4574e-09 | 0 | 0 | 0 | 0 | 0 | 1 | -90 | 90 | 0.096784 | 0.02444 | -0.096731 | -0.024406
105 | 103 | 0.47823 | 0.30607 | 3.2123e-09 | 0 | 0 | 0 | 0 | 0 | 1 | -90 | 90 | -0.11211 | -0.028283 | 0.11217 | 0.028325
127 | 128 | 2.5163 | 1.6104 | 4.2255e-09 | 0 | 0 | 0 | 0 | 0 | 1 | -90 | 90 | -0.0054335 | -0.0013618 | 0.0054344 | 0.0013619
128 | 96 | 2.3044 | 1.4748 | 3.8697e-09 | 0 | 0 | 0 | 0 | 0 | 1 | -90 | 90 | -0.0070568 | -0.0017685 | 0.0070581 | 0.0017689
94 | 96 | 0.38236 | 0.24471 | 2.5684e-09 | 0 | 0 | 0 | 0 | 0 | 1 | -90 | 90 | 0.19029 | 0.04837 | -0.19014 | -0.048274
94 | 93 | 0.10633 | 0.068052 | 7.1423e-10 | 0 | 0 | 0 | 0 | 0 | 1 | -90 | 90 | -0.24653 | -0.062597 | 0.2466 | 0.062642
132 | 131 | 0.029347 | 0.018782 | 4.9281e-11 | 0 | 0 | 0 | 0 | 0 | 1 | -90 | 90 | 0.030874 | 0.0077518 | -0.030874 | -0.0077517
131 | 119 | 1.5557 | 0.99565 | 2.6124e-09 | 0 | 0 | 0 | 0 | 0 | 1 | -90 | 90 | 0.02924 | 0.0073422 | -0.029226 | -0.0073333
93 | 95 | 0.3261 | 0.20871 | 2.1905e-09 | 0 | 0 | 0 | 0 | 0 | 1 | -90 | 90 | -0.24881 | -0.063195 | 0.24903 | 0.063335
95 | 98 | 0.5301 | 0.33927 | 3.5607e-09 | 0 | 0 | 0 | 0 | 0 | 1 | -90 | 90 | -0.24903 | -0.063335 | 0.24938 | 0.063563
96 | 130 | 0.28832 | 0.18452 | 1.9366e-09 | 0 | 0 | 0 | 0 | 0 | 1 | -90 | 90 | 0.18308 | 0.046505 | -0.18298 | -0.046438
98 | 157 | 0.020816 | 0.013322 | 1.3982e-10 | 0 | 0 | 0 | 0 | 0 | 1 | -90 | 90 | -0.2528 | -0.064418 | 0.25281 | 0.064427
130 | 158 | 0.18084 | 0.11574 | 1.2147e-09 | 0 | 0 | 0 | 0 | 0 | 1 | -90 | 90 | 0.18039 | 0.04579 | -0.18033 | -0.045749
157 | 145 | 0.10852 | 0.069455 | 7.2896e-10 | 0 | 0 | 0 | 0 | 0 | 1 | -90 | 90 | -0.25408 | -0.064746 | 0.25416 | 0.064795
100 | 119 | 0.49219 | 0.315 | 8.2652e-10 | 0 | 0 | 0 | 0 | 0 | 1 | -90 | 90 | -0.029221 | -0.0073304 | 0.029226 | 0.0073333
100 | 121 | 1.2748 | 0.8159 | 2.1408e-09 | 0 | 0 | 0 | 0 | 0 | 1 | -90 | 90 | 0.0067619 | 0.0016948 | -0.0067613 | -0.0016946
100 | 116 | 1.7216 | 1.1018 | 2.891e-09 | 0 | 0 | 0 | 0 | 0 | 1 | -90 | 90 | 0.022459 | 0.0056356 | -0.02245 | -0.0056299
121 | 216 | 2.3977 | 1.5345 | 4.0264e-09 | 0 | 0 | 0 | 0 | 0 | 1 | -90 | 90 | 0.0067613 | 0.0016946 | -0.0067601 | -0.0016942
116 | 117 | 0.60954 | 0.39011 | 1.0236e-09 | 0 | 0 | 0 | 0 | 0 | 1 | -90 | 90 | 0.021294 | 0.0053402 | -0.021291 | -0.0053384
101 | 232 | 0.15612 | 0.099915 | 1.0486e-09 | 0 | 0 | 0 | 0 | 0 | 1 | -90 | 90 | -0.26763 | -0.068577 | 0.26775 | 0.068653
101 | 150 | 0.12493 | 0.079956 | 8.3917e-10 | 0 | 0 | 0 | 0 | 0 | 1 | -90 | 90 | 0.26763 | 0.068577 | -0.26753 | -0.068515
232 | 161 | 0.057264 | 0.036649 | 3.8465e-10 | 0 | 0 | 0 | 0 | 0 | 1 | -90 | 90 | -0.26982 | -0.069173 | 0.26987 | 0.069202
150 | 142 | 0.12457 | 0.079728 | 8.3678e-10 | 0 | 0 | 0 | 0 | 0 | 1 | -90 | 90 | 0.26539 | 0.06798 | -0.2653 | -0.067919
158 | 159 | 0.51697 | 0.33086 | 3.4725e-09 | 0 | 0 | 0 | 0 | 0 | 1 | -90 | 90 | 0.17565 | 0.044576 | -0.17547 | -0.044465
145 | 144 | 0.096351 | 0.061664 | 6.4719e-10 | 0 | 0 | 0 | 0 | 0 | 1 | -90 | 90 | -0.2552 | -0.065056 | 0.25527 | 0.0651
154 | 219 | 1.332 | 0.8525 | 2.2368e-09 | 0 | 0 | 0 | 0 | 0 | 1 | -90 | 90 | -0.002184 | -0.00054721 | 0.0021841 | 0.00054704
154 | 221 | 1.2247 | 0.78383 | 2.0567e-09 | 0 | 0 | 0 | 0 | 0 | 1 | -90 | 90 | 0.002184 | 0.00054721 | -0.002184 | -0.00054736
219 | 220 | 4.1675 | 2.6672 | 6.9984e-09 | 0 | 0 | 0 | 0 | 0 | 1 | -90 | 90 | 0.0020397 | 0.00051061 | -0.0020395 | -0.00051115
219 | 218 | 1.724 | 1.1033 | 2.895e-09 | 0 | 0 | 0 | 0 | 0 | 1 | -90 | 90 | -0.0042238 | -0.0010577 | 0.0042242 | 0.0010576
153 | 228 | 2.0132 | 1.2885 | 3.3807e-09 | 0 | 0 | 0 | 0 | 0 | 1 | -90 | 90 | 0.0032752 | 0.00082001 | -0.003275 | -0.00082018
153 | 226 | 2.1816 | 1.3962 | 3.6635e-09 | 0 | 0 | 0 | 0 | 0 | 1 | -90 | 90 | 0.022336 | 0.0056067 | -0.022324 | -0.0055993
153 | 151 | 27.758 | 17.7651 | 4.6613e-08 | 0 | 0 | 0 | 0 | 0 | 1 | -90 | 90 | -0.025612 | -0.0064267 | 0.025815 | 0.0065524
228 | 230 | 1.6658 | 1.0661 | 2.7973e-09 | 0 | 0 | 0 | 0 | 0 | 1 | -90 | 90 | 0.003275 | 0.00082018 | -0.0032748 | -0.00082031
226 | 224 | 0.010247 | 0.0065581 | 1.7208e-11 | 0 | 0 | 0 | 0 | 0 | 1 | -90 | 90 | 0.021576 | 0.0054119 | -0.021576 | -0.0054119
151 | 152 | 0.96294 | 0.61628 | 1.617e-09 | 0 | 0 | 0 | 0 | 0 | 1 | -90 | 90 | 0.0014744 | 0.00036938 | -0.0014744 | -0.00036953
151 | 125 | 2.5336 | 1.6215 | 4.2546e-09 | 0 | 0 | 0 | 0 | 0 | 1 | -90 | 90 | -0.027289 | -0.0069218 | 0.02731 | 0.0069346
125 | 123 | 0.12957 | 0.082923 | 2.1758e-10 | 0 | 0 | 0 | 0 | 0 | 1 | -90 | 90 | -0.029545 | -0.0074947 | 0.029546 | 0.0074955
120 | 134 | 0.83031 | 0.5314 | 1.3943e-09 | 0 | 0 | 0 | 0 | 0 | 1 | -90 | 90 | -0.012136 | -0.003042 | 0.012137 | 0.0030427
120 | 214 | 0.89521 | 0.57294 | 1.5033e-09 | 0 | 0 | 0 | 0 | 0 | 1 | -90 | 90 | 0.012136 | 0.003042 | -0.012135 | -0.0030412
134 | 118 | 0.0923 | 0.059072 | 1.55e-10 | 0 | 0 | 0 | 0 | 0 | 1 | -90 | 90 | -0.017051 | -0.0042737 | 0.017051 | 0.0042738
134 | 109 | 0.79286 | 0.50743 | 1.3314e-09 | 0 | 0 | 0 | 0 | 0 | 1 | -90 | 90 | 0.0049136 | 0.001231 | -0.0049134 | -0.001231
117 | 118 | 1.3109 | 0.83899 | 2.2014e-09 | 0 | 0 | 0 | 0 | 0 | 1 | -90 | 90 | 0.019986 | 0.0050113 | -0.01998 | -0.0050079
161 | 133 | 0.49006 | 0.31364 | 3.2918e-09 | 0 | 0 | 0 | 0 | 0 | 1 | -90 | 90 | -0.2718 | -0.069688 | 0.27219 | 0.069936
142 | 140 | 0.086176 | 0.055153 | 5.7885e-10 | 0 | 0 | 0 | 0 | 0 | 1 | -90 | 90 | 0.26332 | 0.067424 | -0.26326 | -0.067383
102 | 103 | 0.27511 | 0.17607 | 1.8479e-09 | 0 | 0 | 0 | 0 | 0 | 1 | -90 | 90 | 0.12017 | 0.030346 | -0.12013 | -0.030319
102 | 104 | 0.1807 | 0.11565 | 1.2138e-09 | 0 | 0 | 0 | 0 | 0 | 1 | -90 | 90 | -0.12397 | -0.031297 | 0.124 | 0.031317
104 | 106 | 0.38297 | 0.2451 | 2.5725e-09 | 0 | 0 | 0 | 0 | 0 | 1 | -90 | 90 | -0.12611 | -0.031847 | 0.12618 | 0.031889
106 | 147 | 0.31763 | 0.20328 | 2.1336e-09 | 0 | 0 | 0 | 0 | 0 | 1 | -90 | 90 | -0.12832 | -0.032425 | 0.12837 | 0.032461
147 | 146 | 0.33392 | 0.21371 | 2.243e-09 | 0 | 0 | 0 | 0 | 0 | 1 | -90 | 90 | -0.12949 | -0.03274 | 0.12955 | 0.032779
146 | 148 | 0.071248 | 0.045599 | 4.7858e-10 | 0 | 0 | 0 | 0 | 0 | 1 | -90 | 90 | -0.1322 | -0.033445 | 0.13222 | 0.033454
133 | 160 | 0.2743 | 0.17555 | 1.8425e-09 | 0 | 0 | 0 | 0 | 0 | 1 | -90 | 90 | -0.27219 | -0.069936 | 0.27241 | 0.070074
160 | 138 | 0.1294 | 0.082813 | 8.6916e-10 | 0 | 0 | 0 | 0 | 0 | 1 | -90 | 90 | -0.27423 | -0.070531 | 0.27434 | 0.070597
122 | 123 | 0.52705 | 0.33731 | 8.8505e-10 | 0 | 0 | 0 | 0 | 0 | 1 | -90 | 90 | 0.031111 | 0.0078898 | -0.031105 | -0.0078863
122 | 124 | 1.2105 | 0.77472 | 2.0328e-09 | 0 | 0 | 0 | 0 | 0 | 1 | -90 | 90 | -0.033047 | -0.008375 | 0.033062 | 0.0083841
124 | 126 | 0.35629 | 0.22802 | 5.983e-10 | 0 | 0 | 0 | 0 | 0 | 1 | -90 | 90 | -0.034876 | -0.0088388 | 0.034881 | 0.0088418
126 | 159 | 0.51134 | 0.32726 | 8.5868e-10 | 0 | 0 | 0 | 0 | 0 | 1 | -90 | 90 | -0.036981 | -0.0093682 | 0.036989 | 0.009373
159 | 163 | 0.24164 | 0.15465 | 1.6231e-09 | 0 | 0 | 0 | 0 | 0 | 1 | -90 | 90 | 0.13849 | 0.035092 | -0.13843 | -0.03506
163 | 149 | 0.11469 | 0.073405 | 7.7041e-10 | 0 | 0 | 0 | 0 | 0 | 1 | -90 | 90 | 0.1372 | 0.034751 | -0.13718 | -0.034736
138 | 136 | 0.12995 | 0.083169 | 8.7289e-10 | 0 | 0 | 0 | 0 | 0 | 1 | -90 | 90 | 0.30988 | 0.0796 | -0.30974 | -0.079515
139 | 140 | 0.34658 | 0.22181 | 2.328e-09 | 0 | 0 | 0 | 0 | 0 | 1 | -90 | 90 | -0.26088 | -0.066687 | 0.26113 | 0.06685
139 | 141 | 0.060793 | 0.038907 | 4.0835e-10 | 0 | 0 | 0 | 0 | 0 | 1 | -90 | 90 | 0.26008 | 0.066487 | -0.26003 | -0.066458
141 | 143 | 0.32099 | 0.20544 | 2.1561e-09 | 0 | 0 | 0 | 0 | 0 | 1 | -90 | 90 | 0.25853 | 0.066082 | -0.2583 | -0.065934
143 | 144 | 0.273 | 0.17472 | 1.8338e-09 | 0 | 0 | 0 | 0 | 0 | 1 | -90 | 90 | 0.25627 | 0.065426 | -0.25608 | -0.065302
148 | 149 | 0.50211 | 0.32135 | 3.3727e-09 | 0 | 0 | 0 | 0 | 0 | 1 | -90 | 90 | -0.13498 | -0.034146 | 0.13508 | 0.03421
230 | 231 | 3.7782 | 2.4181 | 6.3447e-09 | 0 | 0 | 0 | 0 | 0 | 1 | -90 | 90 | 0.0032748 | 0.00082031 | -0.0032743 | -0.00082063
224 | 225 | 0.75697 | 0.48446 | 1.2712e-09 | 0 | 0 | 0 | 0 | 0 | 1 | -90 | 90 | 0.020828 | 0.0052243 | -0.020824 | -0.0052221
218 | 217 | 1.5598 | 0.99826 | 2.6193e-09 | 0 | 0 | 0 | 0 | 0 | 1 | -90 | 90 | -0.005366 | -0.0013438 | 0.0053665 | 0.0013438
168 | 207 | 1.2296 | 0.78693 | 2.0648e-09 | 0 | 0 | 0 | 0 | 0 | 1 | -90 | 90 | -0.0016585 | -0.00041565 | 0.0016585 | 0.00041547
207 | 205 | 0.77667 | 0.49707 | 1.3042e-09 | 0 | 0 | 0 | 0 | 0 | 1 | -90 | 90 | -0.0036456 | -0.00091348 | 0.0036457 | 0.00091343
164 | 165 | 1.6643 | 1.0652 | 2.7948e-09 | 0 | 0 | 0 | 0 | 0 | 1 | -90 | 90 | -0.0040225 | -0.0010081 | 0.0040228 | 0.001008
165 | 166 | 5.9248 | 3.7918 | 9.9493e-09 | 0 | 0 | 0 | 0 | 0 | 1 | -90 | 90 | 0.02466 | 0.0062047 | -0.024619 | -0.0061799
165 | 167 | 1.6643 | 1.0652 | 2.7949e-09 | 0 | 0 | 0 | 0 | 0 | 1 | -90 | 90 | -0.028682 | -0.0072127 | 0.028698 | 0.0072222
192 | 190 | 0.23868 | 0.15275 | 4.008e-10 | 0 | 0 | 0 | 0 | 0 | 1 | -90 | 90 | 0.036614 | 0.0092082 | -0.03661 | -0.0092059
166 | 176 | 2.4984 | 1.599 | 4.1955e-09 | 0 | 0 | 0 | 0 | 0 | 1 | -90 | 90 | 0.023166 | 0.0058157 | -0.023151 | -0.0058064
167 | 185 | 1.3001 | 0.83205 | 2.1832e-09 | 0 | 0 | 0 | 0 | 0 | 1 | -90 | 90 | -0.032209 | -0.0081024 | 0.032224 | 0.0081118
176 | 175 | 0.61928 | 0.39634 | 1.0399e-09 | 0 | 0 | 0 | 0 | 0 | 1 | -90 | 90 | 0.019575 | 0.0049101 | -0.019572 | -0.0049085
185 | 184 | 0.87941 | 0.56282 | 1.4768e-09 | 0 | 0 | 0 | 0 | 0 | 1 | -90 | 90 | -0.033059 | -0.0083209 | 0.033069 | 0.0083276
175 | 177 | 0.72692 | 0.46523 | 1.2207e-09 | 0 | 0 | 0 | 0 | 0 | 1 | -90 | 90 | 0.015962 | 0.0040036 | -0.01596 | -0.0040024
184 | 173 | 0.11705 | 0.074909 | 1.9655e-10 | 0 | 0 | 0 | 0 | 0 | 1 | -90 | 90 | -0.0346 | -0.0087112 | 0.034601 | 0.0087122
205 | 203 | 1.6266 | 1.041 | 2.7316e-09 | 0 | 0 | 0 | 0 | 0 | 1 | -90 | 90 | -0.0065674 | -0.0016457 | 0.0065682 | 0.0016459
201 | 202 | 0.88078 | 0.5637 | 1.4791e-09 | 0 | 0 | 0 | 0 | 0 | 1 | -90 | 90 | 0.0081664 | 0.0020458 | -0.0081657 | -0.0020455
202 | 217 | 0.63065 | 0.40361 | 1.059e-09 | 0 | 0 | 0 | 0 | 0 | 1 | -90 | 90 | 0.0081657 | 0.0020455 | -0.0081652 | -0.0020453
170 | 171 | 0.2281 | 0.14598 | 3.8304e-10 | 0 | 0 | 0 | 0 | 0 | 1 | -90 | 90 | 0.03731 | 0.0093986 | -0.037306 | -0.0093964
170 | 172 | 1.3735 | 0.87904 | 2.3065e-09 | 0 | 0 | 0 | 0 | 0 | 1 | -90 | 90 | -0.039316 | -0.0099014 | 0.039339 | 0.0099163
171 | 173 | 1.1354 | 0.72666 | 1.9067e-09 | 0 | 0 | 0 | 0 | 0 | 1 | -90 | 90 | 0.036477 | 0.0091885 | -0.03646 | -0.0091779
172 | 174 | 0.048054 | 0.030755 | 8.0696e-11 | 0 | 0 | 0 | 0 | 0 | 1 | -90 | 90 | -0.041572 | -0.010476 | 0.041573 | 0.010476
174 | 196 | 1.8419 | 1.1788 | 3.0931e-09 | 0 | 0 | 0 | 0 | 0 | 1 | -90 | 90 | -0.043057 | -0.010848 | 0.043095 | 0.010872
196 | 195 | 0.41669 | 0.26668 | 1.3995e-09 | 0 | 0 | 0 | 0 | 0 | 1 | -90 | 90 | -0.045525 | -0.011481 | 0.045535 | 0.011487
195 | 197 | 0.17518 | 0.11212 | 1.1767e-09 | 0 | 0 | 0 | 0 | 0 | 1 | -90 | 90 | -0.046604 | -0.011755 | 0.046608 | 0.011758
186 | 187 | 0.27105 | 0.17347 | 4.5516e-10 | 0 | 0 | 0 | 0 | 0 | 1 | -90 | 90 | 0.030692 | 0.007708 | -0.030689 | -0.0077062
186 | 188 | 1.6294 | 1.0428 | 2.7362e-09 | 0 | 0 | 0 | 0 | 0 | 1 | -90 | 90 | -0.032199 | -0.0080858 | 0.032218 | 0.0080975
187 | 189 | 0.88982 | 0.56948 | 1.4942e-09 | 0 | 0 | 0 | 0 | 0 | 1 | -90 | 90 | 0.029105 | 0.0073092 | -0.029097 | -0.007304
188 | 190 | 1.5577 | 0.9969 | 2.6157e-09 | 0 | 0 | 0 | 0 | 0 | 1 | -90 | 90 | -0.034098 | -0.0085686 | 0.034118 | 0.0085813
189 | 191 | 0.25932 | 0.16597 | 4.3548e-10 | 0 | 0 | 0 | 0 | 0 | 1 | -90 | 90 | 0.027281 | 0.0068489 | -0.027279 | -0.0068476
191 | 209 | 1.1348 | 0.72625 | 1.9056e-09 | 0 | 0 | 0 | 0 | 0 | 1 | -90 | 90 | 0.026403 | 0.0066282 | -0.026394 | -0.0066228
209 | 208 | 0.42159 | 0.26982 | 7.0796e-10 | 0 | 0 | 0 | 0 | 0 | 1 | -90 | 90 | 0.02542 | 0.0063786 | -0.025417 | -0.0063767
208 | 210 | 0.62276 | 0.39857 | 1.0458e-09 | 0 | 0 | 0 | 0 | 0 | 1 | -90 | 90 | 0.023931 | 0.0060041 | -0.023927 | -0.0060017
198 | 197 | 0.20006 | 0.12804 | 1.3438e-09 | 0 | 0 | 0 | 0 | 0 | 1 | -90 | 90 | 0.048721 | 0.012289 | -0.048716 | -0.012286
203 | 204 | 1.268 | 0.81155 | 2.1294e-09 | 0 | 0 | 0 | 0 | 0 | 1 | -90 | 90 | -0.012118 | -0.0030368 | 0.01212 | 0.0030379
204 | 206 | 0.38319 | 0.24524 | 6.4349e-10 | 0 | 0 | 0 | 0 | 0 | 1 | -90 | 90 | -0.017534 | -0.0043948 | 0.017535 | 0.0043956
206 | 213 | 0.92865 | 0.59434 | 1.5595e-09 | 0 | 0 | 0 | 0 | 0 | 1 | -90 | 90 | -0.019877 | -0.0049826 | 0.019882 | 0.0049851
213 | 211 | 0.21262 | 0.13608 | 3.5705e-10 | 0 | 0 | 0 | 0 | 0 | 1 | -90 | 90 | -0.021691 | -0.0054384 | 0.021692 | 0.0054391
211 | 210 | 1.1458 | 0.7333 | 1.9241e-09 | 0 | 0 | 0 | 0 | 0 | 1 | -90 | 90 | -0.022995 | -0.0057658 | 0.023002 | 0.0057699
225 | 227 | 2.0867 | 1.3355 | 3.5041e-09 | 0 | 0 | 0 | 0 | 0 | 1 | -90 | 90 | 0.019148 | 0.0048018 | -0.019139 | -0.0047967