## bus_data
BUS_I | BUS_TYPE | Pd | Qd | Gs | Bs | area | Vm | Va | baseKV | zone | Vmax | Vmin
1 | 1 | 0.013246 | 0.0033199 | 0 | 0 | 1 | 0.98346 | -0.31828 | 0.4 | 1 | 1.1 | 0.9
2 | 1 | 0.015713 | 0.003938 | 0 | 0 | 1 | 0.98382 | -0.31126 | 0.4 | 1 | 1.1 | 0.9
3 | 1 | 0 | 0 | 0 | 0 | 1 | 0.98388 | -0.31017 | 0.4 | 1 | 1.1 | 0.9
19 | 1 | 0.0062673 | 0.0015707 | 0 | 0 | 1 | 0.98727 | -0.24424 | 0.4 | 1 | 1.1 | 0.9
4 | 3 | 0.0021792 | 0.00054616 | 0 | 0 | 1 | 1 | 0 | 0.4 | 1 | 1.1 | 0.9
5 | 1 | 0.0063455 | 0.0015903 | 0 | 0 | 1 | 0.99962 | -0.0072104 | 0.4 | 1 | 1.1 | 0.9
35 | 1 | 0.033996 | 0.0085202 | 0 | 0 | 1 | 0.99715 | -0.054814 | 0.4 | 1 | 1.1 | 0.9
17 | 1 | 0.010993 | 0.0027552 | 0 | 0 | 1 | 0.99275 | -0.13834 | 0.4 | 1 | 1.1 | 0.9
6 | 1 | 0.0052431 | 0.001314 | 0 | 0 | 1 | 0.99947 | -0.010203 | 0.4 | 1 | 1.1 | 0.9
32 | 1 | 0 | 0 | 0 | 0 | 1 | 0.99689 | -0.059864 | 0.4 | 1 | 1.1 | 0.9
30 | 1 | 0.01494 | 0.0037442 | 0 | 0 | 1 | 0.9964 | -0.069143 | 0.4 | 1 | 1.1 | 0.9

## generator_data
GEN_BUS | PG | QG | QMAX | QMIN | VG | MBASE | GEN_STATUS | PMAX | PMIN
4 | 0.10965 | 0.027758 | 10 | -10 | 1 | 100 | 1 | 10 | 0

## branch_data
F_BUS | T_BUS | BR_R | BR_X | BR_B | RATE_A | RATE_B | RATE_C | TAP | SHIFT | BR_STATUS | ANGMIN | ANGMAX | P_in | Q_in | P_out | Q_out
1 | 2 | 2.2982 | 1.4708 | 3.8592e-09 | 0 | 0 | 0 | 0 | 0 | 1 | -90 | 90 | -0.013246 | -0.0033199 | 0.013251 | 0.0033224
2 | 3 | 0.16322 | 0.10446 | 2.7409e-10 | 0 | 0 | 0 | 0 | 0 | 1 | -90 | 90 | -0.028964 | -0.0072604 | 0.028965 | 0.0072614
3 | 19 | 9.9122 | 6.3438 | 1.6645e-08 | 0 | 0 | 0 | 0 | 0 | 1 | -90 | 90 | -0.028965 | -0.0072613 | 0.029056 | 0.0073182
19 | 17 | 13.2035 | 8.4502 | 2.2172e-08 | 0 | 0 | 0 | 0 | 0 | 1 | -90 | 90 | -0.035324 | -0.0088888 | 0.035504 | 0.0090017
4 | 5 | 2.7874 | 1.784 | 4.6809e-09 | 0 | 0 | 0 | 0 | 0 | 1 | -90 | 90 | 0.011593 | 0.0029065 | -0.011589 | -0.0029044
4 | 35 | 5.0062 | 3.204 | 8.4068e-09 | 0 | 0 | 0 | 0 | 0 | 1 | -90 | 90 | 0.049074 | 0.012351 | -0.048946 | -0.01227
4 | 17 | 13.315 | 8.5216 | 2.236e-08 | 0 | 0 | 0 | 0 | 0 | 1 | -90 | 90 | 0.046808 | 0.011953 | -0.046497 | -0.011757
5 | 6 | 2.556 | 1.6359 | 4.2923e-09 | 0 | 0 | 0 | 0 | 0 | 1 | -90 | 90 | 0.0052439 | 0.0013141 | -0.0052431 | -0.001314
35 | 32 | 1.5059 | 0.9638 | 2.5289e-09 | 0 | 0 | 0 | 0 | 0 | 1 | -90 | 90 | 0.01495 | 0.00375 | -0.014946 | -0.003748
32 | 30 | 2.7651 | 1.7697 | 4.6434e-09 | 0 | 0 | 0 | 0 | 0 | 1 | -90 | 90 | 0.014946 | 0.003748 | -0.01494 | -0.0037442