## bus_data
BUS_I | BUS_TYPE | Pd | Qd | Gs | Bs | area | Vm | Va | baseKV | zone | Vmax | Vmin
7 | 1 | 0 | 0 | 0 | 0 | 1 | 0.97328 | -0.51403 | 0.4 | 1 | 1.1 | 0.9
9 | 1 | 0.00088406 | 0.00022157 | 0 | 0 | 1 | 0.97646 | -0.45157 | 0.4 | 1 | 1.1 | 0.9
10 | 1 | 0.083934 | 0.021036 | 0 | 0 | 1 | 0.97162 | -0.54691 | 0.4 | 1 | 1.1 | 0.9
40 | 1 | 0.001498 | 0.00037543 | 0 | 0 | 1 | 0.97773 | -0.42677 | 0.4 | 1 | 1.1 | 0.9
11 | 1 | 0.036346 | 0.0091091 | 0 | 0 | 1 | 0.99806 | -0.037366 | 0.4 | 1 | 1.1 | 0.9
12 | 3 | 0.0043962 | 0.0011018 | 0 | 0 | 1 | 1 | 0 | 0.4 | 1 | 1.1 | 0.9
39 | 1 | 0.0093076 | 0.0023327 | 0 | 0 | 1 | 0.97868 | -0.40809 | 0.4 | 1 | 1.1 | 0.9
13 | 1 | 0.0052499 | 0.0013158 | 0 | 0 | 1 | 0.99385 | -0.11606 | 0.4 | 1 | 1.1 | 0.9
37 | 1 | 0 | 0 | 0 | 0 | 1 | 0.9889 | -0.21063 | 0.4 | 1 | 1.1 | 0.9
38 | 1 | 0 | 0 | 0 | 0 | 1 | 0.98801 | -0.22768 | 0.4 | 1 | 1.1 | 0.9
36 | 1 | 0.0059017 | 0.0014791 | 0 | 0 | 1 | 0.98621 | -0.26222 | 0.4 | 1 | 1.1 | 0.9
14 | 1 | 0.072591 | 0.018193 | 0 | 0 | 1 | 0.97048 | -0.56954 | 0.4 | 1 | 1.1 | 0.9
16 | 1 | 0 | 0 | 0 | 0 | 1 | 0.97897 | -0.40285 | 0.4 | 1 | 1.1 | 0.9
18 | 1 | 0 | 0 | 0 | 0 | 1 | 0.98081 | -0.3671 | 0.4 | 1 | 1.1 | 0.9
43 | 1 | 0.077983 | 0.019544 | 0 | 0 | 1 | 0.98294 | -0.32588 | 0.4 | 1 | 1.1 | 0.9
45 | 1 | 0.00064597 | 0.0001619 | 0 | 0 | 1 | 0.9806 | -0.3712 | 0.4 | 1 | 1.1 | 0.9
42 | 1 | 0.050878 | 0.012751 | 0 | 0 | 1 | 0.98315 | -0.3218 | 0.4 | 1 | 1.1 | 0.9
44 | 1 | 0.0009262 | 0.00023213 | 0 | 0 | 1 | 0.9806 | -0.37134 | 0.4 | 1 | 1.1 | 0.9
20 | 1 | 0.0016439 | 0.000412 | 0 | 0 | 1 | 0.97938 | -0.39455 | 0.4 | 1 | 1.1 | 0.9
21 | 1 | 0.0023273 | 0.00058328 | 0 | 0 | 1 | 0.97942 | -0.39368 | 0.4 | 1 | 1.1 | 0.9
22 | 1 | 0.00061859 | 0.00015503 | 0 | 0 | 1 | 0.97933 | -0.39564 | 0.4 | 1 | 1.1 | 0.9
23 | 1 | 0 | 0 | 0 | 0 | 1 | 0.9795 | -0.39214 | 0.4 | 1 | 1.1 | 0.9
28 | 1 | 0.0096035 | 0.0024069 | 0 | 0 | 1 | 0.98075 | -0.36793 | 0.4 | 1 | 1.1 | 0.9
26 | 1 | 0.0063528 | 0.0015922 | 0 | 0 | 1 | 0.98142 | -0.35483 | 0.4 | 1 | 1.1 | 0.9
25 | 1 | 0.0071516 | 0.0017924 | 0 | 0 | 1 | 0.98155 | -0.35243 | 0.4 | 1 | 1.1 | 0.9
27 | 1 | 0 | 0 | 0 | 0 | 1 | 0.9831 | -0.32223 | 0.4 | 1 | 1.1 | 0.9
29 | 1 | 0 | 0 | 0 | 0 | 1 | 0.98437 | -0.2977 | 0.4 | 1 | 1.1 | 0.9
41 | 1 | 0.029366 | 0.0073598 | 0 | 0 | 1 | 0.9832 | -0.32098 | 0.4 | 1 | 1.1 | 0.9

## generator_data
GEN_BUS | PG | QG | QMAX | QMIN | VG | MBASE | GEN_STATUS | PMAX | PMIN
12 | 0.41529 | 0.10706 | 10 | -10 | 1 | 100 | 1 | 10 | 0

## branch_data
F_BUS | T_BUS | BR_R | BR_X | BR_B | RATE_A | RATE_B | RATE_C | TAP | SHIFT | BR_STATUS | ANGMIN | ANGMAX | P_in | Q_in | P_out | Q_out
7 | 9 | 3.1699 | 2.0287 | 1.0646e-08 | 0 | 0 | 0 | 0 | 0 | 1 | -90 | 90 | -0.084066 | -0.02112 | 0.084317 | 0.021279
7 | 10 | 1.6608 | 1.0629 | 5.5778e-09 | 0 | 0 | 0 | 0 | 0 | 1 | -90 | 90 | 0.084066 | 0.02112 | -0.083934 | -0.021036
9 | 40 | 1.2509 | 0.80055 | 6.3016e-09 | 0 | 0 | 0 | 0 | 0 | 1 | -90 | 90 | -0.085201 | -0.021501 | 0.085302 | 0.021565
40 | 39 | 0.92824 | 0.59408 | 4.6763e-09 | 0 | 0 | 0 | 0 | 0 | 1 | -90 | 90 | -0.0868 | -0.021941 | 0.086878 | 0.02199
11 | 12 | 4.5992 | 2.9435 | 7.7232e-09 | 0 | 0 | 0 | 0 | 0 | 1 | -90 | 90 | -0.036346 | -0.0091091 | 0.036411 | 0.0091498
12 | 13 | 1.4092 | 0.90187 | 7.0991e-09 | 0 | 0 | 0 | 0 | 0 | 1 | -90 | 90 | 0.37448 | 0.096806 | -0.37237 | -0.095457
39 | 23 | 0.71686 | 0.45879 | 3.6114e-09 | 0 | 0 | 0 | 0 | 0 | 1 | -90 | 90 | -0.096186 | -0.024323 | 0.096259 | 0.02437
13 | 37 | 1.152 | 0.73725 | 5.8033e-09 | 0 | 0 | 0 | 0 | 0 | 1 | -90 | 90 | 0.36712 | 0.094142 | -0.36545 | -0.09307
37 | 38 | 0.32125 | 0.2056 | 1.6184e-09 | 0 | 0 | 0 | 0 | 0 | 1 | -90 | 90 | 0.23452 | 0.059602 | -0.23433 | -0.059479
37 | 36 | 1.7452 | 1.1169 | 8.792e-09 | 0 | 0 | 0 | 0 | 0 | 1 | -90 | 90 | 0.13093 | 0.033468 | -0.1306 | -0.033261
38 | 41 | 1.7481 | 1.1188 | 8.8067e-09 | 0 | 0 | 0 | 0 | 0 | 1 | -90 | 90 | 0.23433 | 0.059479 | -0.23328 | -0.05881
36 | 29 | 1.2515 | 0.80094 | 6.3046e-09 | 0 | 0 | 0 | 0 | 0 | 1 | -90 | 90 | 0.1247 | 0.031782 | -0.12449 | -0.031646
14 | 16 | 9.7783 | 6.2581 | 1.642e-08 | 0 | 0 | 0 | 0 | 0 | 1 | -90 | 90 | -0.072591 | -0.018193 | 0.073172 | 0.018564
16 | 18 | 2.1198 | 1.3567 | 7.1196e-09 | 0 | 0 | 0 | 0 | 0 | 1 | -90 | 90 | -0.073172 | -0.018564 | 0.073298 | 0.018644
18 | 43 | 2.4013 | 1.5368 | 1.2097e-08 | 0 | 0 | 0 | 0 | 0 | 1 | -90 | 90 | -0.074871 | -0.019036 | 0.07502 | 0.01913
18 | 45 | 11.2212 | 7.1816 | 1.8843e-08 | 0 | 0 | 0 | 0 | 0 | 1 | -90 | 90 | 0.0015725 | 0.0003923 | -0.0015722 | -0.00039392
43 | 42 | 0.11607 | 0.074285 | 5.8474e-10 | 0 | 0 | 0 | 0 | 0 | 1 | -90 | 90 | -0.153 | -0.038674 | 0.15303 | 0.038694
45 | 44 | 0.67643 | 0.43291 | 1.1359e-09 | 0 | 0 | 0 | 0 | 0 | 1 | -90 | 90 | 0.0009262 | 0.00023202 | -0.0009262 | -0.00023213
42 | 41 | 0.017509 | 0.011206 | 8.8209e-11 | 0 | 0 | 0 | 0 | 0 | 1 | -90 | 90 | -0.20391 | -0.051445 | 0.20392 | 0.05145
20 | 21 | 1.6464 | 1.0537 | 2.7647e-09 | 0 | 0 | 0 | 0 | 0 | 1 | -90 | 90 | -0.0022625 | -0.00056583 | 0.0022626 | 0.00056563
20 | 22 | 7.5858 | 4.8549 | 1.2739e-08 | 0 | 0 | 0 | 0 | 0 | 1 | -90 | 90 | 0.00061862 | 0.00015383 | -0.00061859 | -0.00015503
21 | 23 | 1.4436 | 0.92393 | 2.4243e-09 | 0 | 0 | 0 | 0 | 0 | 1 | -90 | 90 | -0.0045899 | -0.0011489 | 0.0045903 | 0.0011489
23 | 28 | 1.0399 | 0.66552 | 5.2387e-09 | 0 | 0 | 0 | 0 | 0 | 1 | -90 | 90 | -0.10085 | -0.025518 | 0.10097 | 0.025593
28 | 26 | 0.51481 | 0.32948 | 2.5935e-09 | 0 | 0 | 0 | 0 | 0 | 1 | -90 | 90 | -0.11057 | -0.028 | 0.11064 | 0.028044
26 | 25 | 0.089102 | 0.057025 | 4.4888e-10 | 0 | 0 | 0 | 0 | 0 | 1 | -90 | 90 | -0.11699 | -0.029636 | 0.11701 | 0.029645
25 | 27 | 1.0592 | 0.67787 | 5.3359e-09 | 0 | 0 | 0 | 0 | 0 | 1 | -90 | 90 | -0.12416 | -0.031437 | 0.12434 | 0.031552
27 | 29 | 0.86284 | 0.55222 | 4.3468e-09 | 0 | 0 | 0 | 0 | 0 | 1 | -90 | 90 | -0.12434 | -0.031552 | 0.12449 | 0.031646