## bus_data
BUS_I | BUS_TYPE | Pd | Qd | Gs | Bs | area | Vm | Va | baseKV | zone | Vmax | Vmin
1 | 1 | 0.0050431 | 0.0012639 | 0 | 0 | 1 | 0.98518 | -0.28537 | 0.4 | 1 | 1.1 | 0.9
2 | 1 | 0.01105 | 0.0027693 | 0 | 0 | 1 | 0.98463 | -0.29599 | 0.4 | 1 | 1.1 | 0.9
3 | 1 | 0.0070676 | 0.0017713 | 0 | 0 | 1 | 0.98526 | -0.28379 | 0.4 | 1 | 1.1 | 0.9
4 | 1 | 0.0093528 | 0.002344 | 0 | 0 | 1 | 0.98463 | -0.29608 | 0.4 | 1 | 1.1 | 0.9
5 | 1 | 0.0081684 | 0.0020472 | 0 | 0 | 1 | 0.98605 | -0.26841 | 0.4 | 1 | 1.1 | 0.9
31 | 1 | 0.0039007 | 0.0009776 | 0 | 0 | 1 | 0.98668 | -0.25606 | 0.4 | 1 | 1.1 | 0.9
30 | 1 | 0.0043932 | 0.001101 | 0 | 0 | 1 | 0.98754 | -0.23935 | 0.4 | 1 | 1.1 | 0.9
6 | 1 | 0.0039078 | 0.00097939 | 0 | 0 | 1 | 0.99037 | -0.18468 | 0.4 | 1 | 1.1 | 0.9
7 | 1 | 0.0084783 | 0.0021249 | 0 | 0 | 1 | 0.9905 | -0.18216 | 0.4 | 1 | 1.1 | 0.9
8 | 1 | 0.012871 | 0.0032258 | 0 | 0 | 1 | 0.99026 | -0.18687 | 0.4 | 1 | 1.1 | 0.9
9 | 1 | 0.0057183 | 0.0014331 | 0 | 0 | 1 | 0.99105 | -0.17148 | 0.4 | 1 | 1.1 | 0.9
10 | 1 | 0.003377 | 0.00084635 | 0 | 0 | 1 | 0.99022 | -0.18762 | 0.4 | 1 | 1.1 | 0.9
17 | 1 | 0.013871 | 0.0034765 | 0 | 0 | 1 | 0.99159 | -0.16107 | 0.4 | 1 | 1.1 | 0.9
16 | 1 | 0.0029806 | 0.00074701 | 0 | 0 | 1 | 0.99181 | -0.15686 | 0.4 | 1 | 1.1 | 0.9
12 | 1 | 0.010525 | 0.0026378 | 0 | 0 | 1 | 0.98862 | -0.21848 | 0.4 | 1 | 1.1 | 0.9
13 | 1 | 0.0043972 | 0.001102 | 0 | 0 | 1 | 0.98888 | -0.21336 | 0.4 | 1 | 1.1 | 0.9
15 | 1 | 0.006108 | 0.0015308 | 0 | 0 | 1 | 0.98948 | -0.20183 | 0.4 | 1 | 1.1 | 0.9
19 | 1 | 0 | 0 | 0 | 0 | 1 | 0.98957 | -0.20011 | 0.4 | 1 | 1.1 | 0.9
32 | 1 | 0.015183 | 0.0038053 | 0 | 0 | 1 | 0.98811 | -0.22839 | 0.4 | 1 | 1.1 | 0.9
18 | 1 | 0 | 0 | 0 | 0 | 1 | 0.99262 | -0.14115 | 0.4 | 1 | 1.1 | 0.9
20 | 1 | 0.0072957 | 0.0018285 | 0 | 0 | 1 | 0.99619 | -0.072567 | 0.4 | 1 | 1.1 | 0.9
33 | 1 | 0.005858 | 0.0014681 | 0 | 0 | 1 | 0.99733 | -0.050815 | 0.4 | 1 | 1.1 | 0.9
28 | 1 | 0 | 0 | 0 | 0 | 1 | 0.99831 | -0.032094 | 0.4 | 1 | 1.1 | 0.9
21 | 1 | 0.0027497 | 0.00068913 | 0 | 0 | 1 | 0.99736 | -0.050392 | 0.4 | 1 | 1.1 | 0.9
22 | 1 | 0.0013082 | 0.00032786 | 0 | 0 | 1 | 0.99734 | -0.050708 | 0.4 | 1 | 1.1 | 0.9
23 | 1 | 0.004296 | 0.0010767 | 0 | 0 | 1 | 0.99739 | -0.049787 | 0.4 | 1 | 1.1 | 0.9
24 | 1 | 0.0020928 | 0.00052451 | 0 | 0 | 1 | 0.99731 | -0.051288 | 0.4 | 1 | 1.1 | 0.9
25 | 1 | 0.0036263 | 0.00090884 | 0 | 0 | 1 | 0.99756 | -0.046485 | 0.4 | 1 | 1.1 | 0.9
27 | 1 | 0.0046427 | 0.0011636 | 0 | 0 | 1 | 0.99775 | -0.042858 | 0.4 | 1 | 1.1 | 0.9
34 | 1 | 0.0075882 | 0.0019018 | 0 | 0 | 1 | 0.99346 | -0.12425 | 0.4 | 1 | 1.1 | 0.9
35 | 3 | 0.0050078 | 0.0012551 | 0 | 0 | 1 | 1 | 0 | 0.4 | 1 | 1.1 | 0.9
66 | 1 | 0.0061116 | 0.0015317 | 0 | 0 | 1 | 0.99096 | -0.17208 | 0.4 | 1 | 1.1 | 0.9
40 | 1 | 0 | 0 | 0 | 0 | 1 | 0.98964 | -0.19814 | 0.4 | 1 | 1.1 | 0.9
36 | 1 | 0 | 0 | 0 | 0 | 1 | 0.98373 | -0.31282 | 0.4 | 1 | 1.1 | 0.9
50 | 1 | 0.06468 | 0.01621 | 0 | 0 | 1 | 0.98712 | -0.24697 | 0.4 | 1 | 1.1 | 0.9
51 | 1 | 0.071486 | 0.017916 | 0 | 0 | 1 | 0.98187 | -0.34915 | 0.4 | 1 | 1.1 | 0.9
67 | 1 | 0.0059651 | 0.001495 | 0 | 0 | 1 | 0.98978 | -0.19482 | 0.4 | 1 | 1.1 | 0.9
48 | 1 | 0 | 0 | 0 | 0 | 1 | 0.98781 | -0.23355 | 0.4 | 1 | 1.1 | 0.9
38 | 1 | 0 | 0 | 0 | 0 | 1 | 0.98781 | -0.23361 | 0.4 | 1 | 1.1 | 0.9
52 | 1 | 0.0023403 | 0.00058654 | 0 | 0 | 1 | 0.9818 | -0.35054 | 0.4 | 1 | 1.1 | 0.9
37 | 1 | 0.030851 | 0.007732 | 0 | 0 | 1 | 0.98632 | -0.26264 | 0.4 | 1 | 1.1 | 0.9
39 | 1 | 0 | 0 | 0 | 0 | 1 | 0.98615 | -0.26586 | 0.4 | 1 | 1.1 | 0.9
45 | 1 | 0.0061553 | 0.0015427 | 0 | 0 | 1 | 0.98605 | -0.26783 | 0.4 | 1 | 1.1 | 0.9
43 | 1 | 0 | 0 | 0 | 0 | 1 | 0.9856 | -0.27538 | 0.4 | 1 | 1.1 | 0.9
69 | 1 | 0.007745 | 0.0019411 | 0 | 0 | 1 | 0.98545 | -0.27832 | 0.4 | 1 | 1.1 | 0.9
68 | 1 | 0.0024597 | 0.00061646 | 0 | 0 | 1 | 0.987 | -0.24828 | 0.4 | 1 | 1.1 | 0.9
46 | 1 | 0.01798 | 0.0045063 | 0 | 0 | 1 | 0.987 | -0.24929 | 0.4 | 1 | 1.1 | 0.9
57 | 1 | 0.0021216 | 0.00053173 | 0 | 0 | 1 | 0.98633 | -0.26239 | 0.4 | 1 | 1.1 | 0.9
56 | 1 | 0.0015139 | 0.00037942 | 0 | 0 | 1 | 0.98634 | -0.26214 | 0.4 | 1 | 1.1 | 0.9
72 | 1 | 0.0028707 | 0.00071946 | 0 | 0 | 1 | 0.98366 | -0.31306 | 0.4 | 1 | 1.1 | 0.9
58 | 1 | 0.0091034 | 0.0022815 | 0 | 0 | 1 | 0.97414 | -0.49941 | 0.4 | 1 | 1.1 | 0.9
59 | 1 | 0.0088062 | 0.002207 | 0 | 0 | 1 | 0.97414 | -0.4994 | 0.4 | 1 | 1.1 | 0.9
47 | 1 | 0.020446 | 0.0051244 | 0 | 0 | 1 | 0.98686 | -0.25204 | 0.4 | 1 | 1.1 | 0.9
49 | 1 | 0.011853 | 0.0029707 | 0 | 0 | 1 | 0.98659 | -0.25719 | 0.4 | 1 | 1.1 | 0.9
54 | 1 | 0.0014078 | 0.00035282 | 0 | 0 | 1 | 0.98649 | -0.25932 | 0.4 | 1 | 1.1 | 0.9
55 | 1 | 0.0014314 | 0.00035874 | 0 | 0 | 1 | 0.9864 | -0.26099 | 0.4 | 1 | 1.1 | 0.9
60 | 1 | 0.010458 | 0.002621 | 0 | 0 | 1 | 0.97517 | -0.47908 | 0.4 | 1 | 1.1 | 0.9
71 | 1 | 0 | 0 | 0 | 0 | 1 | 0.97694 | -0.44418 | 0.4 | 1 | 1.1 | 0.9
70 | 1 | 0 | 0 | 0 | 0 | 1 | 0.97912 | -0.40162 | 0.4 | 1 | 1.1 | 0.9
61 | 1 | 0.012821 | 0.0032133 | 0 | 0 | 1 | 0.98115 | -0.36188 | 0.4 | 1 | 1.1 | 0.9
62 | 1 | 0.0032579 | 0.00081651 | 0 | 0 | 1 | 0.98007 | -0.38303 | 0.4 | 1 | 1.1 | 0.9
63 | 1 | 0.0050489 | 0.0012654 | 0 | 0 | 1 | 0.98195 | -0.34638 | 0.4 | 1 | 1.1 | 0.9
64 | 1 | 0.0077255 | 0.0019362 | 0 | 0 | 1 | 0.9794 | -0.39606 | 0.4 | 1 | 1.1 | 0.9
65 | 1 | 0.0013526 | 0.000339 | 0 | 0 | 1 | 0.98209 | -0.3437 | 0.4 | 1 | 1.1 | 0.9
74 | 1 | 0.0042689 | 0.0010699 | 0 | 0 | 1 | 0.98287 | -0.32844 | 0.4 | 1 | 1.1 | 0.9
73 | 1 | 0.010922 | 0.0027374 | 0 | 0 | 1 | 0.98323 | -0.32138 | 0.4 | 1 | 1.1 | 0.9

## generator_data
GEN_BUS | PG | QG | QMAX | QMIN | VG | MBASE | GEN_STATUS | PMAX | PMIN
35 | 0.51858 | 0.13249 | 10 | -10 | 1 | 100 | 1 | 10 | 0

## branch_data
F_BUS | T_BUS | BR_R | BR_X | BR_B | RATE_A | RATE_B | RATE_C | TAP | SHIFT | BR_STATUS | ANGMIN | ANGMAX | P_in | Q_in | P_out | Q_out
1 | 2 | 2.2623 | 1.4479 | 3.799e-09 | 0 | 0 | 0 | 0 | 0 | 1 | -90 | 90 | 0.020413 | 0.0051196 | -0.020402 | -0.0051134
1 | 3 | 0.2699 | 0.17274 | 4.5324e-10 | 0 | 0 | 0 | 0 | 0 | 1 | -90 | 90 | -0.025456 | -0.0063835 | 0.025458 | 0.0063847
2 | 4 | 0.04508 | 0.028851 | 7.5702e-11 | 0 | 0 | 0 | 0 | 0 | 1 | -90 | 90 | 0.0093528 | 0.0023441 | -0.0093528 | -0.0023441
3 | 5 | 2.0601 | 1.3185 | 3.4595e-09 | 0 | 0 | 0 | 0 | 0 | 1 | -90 | 90 | -0.032525 | -0.008156 | 0.032549 | 0.008171
5 | 31 | 1.3243 | 0.84753 | 2.2238e-09 | 0 | 0 | 0 | 0 | 0 | 1 | -90 | 90 | -0.040717 | -0.010218 | 0.040741 | 0.010233
31 | 30 | 1.6367 | 1.0475 | 2.7484e-09 | 0 | 0 | 0 | 0 | 0 | 1 | -90 | 90 | -0.044642 | -0.011211 | 0.044678 | 0.011233
30 | 32 | 0.97869 | 0.62636 | 1.6435e-09 | 0 | 0 | 0 | 0 | 0 | 1 | -90 | 90 | -0.049071 | -0.012334 | 0.049097 | 0.012351
6 | 7 | 0.54993 | 0.35196 | 9.2349e-10 | 0 | 0 | 0 | 0 | 0 | 1 | -90 | 90 | -0.020158 | -0.0050525 | 0.02016 | 0.0050539
6 | 8 | 0.59304 | 0.37954 | 9.9587e-10 | 0 | 0 | 0 | 0 | 0 | 1 | -90 | 90 | 0.01625 | 0.0040731 | -0.016248 | -0.0040721
7 | 9 | 1.6416 | 1.0506 | 2.7567e-09 | 0 | 0 | 0 | 0 | 0 | 1 | -90 | 90 | -0.028639 | -0.0071788 | 0.028653 | 0.0071879
8 | 10 | 0.97118 | 0.62155 | 1.6309e-09 | 0 | 0 | 0 | 0 | 0 | 1 | -90 | 90 | 0.0033771 | 0.00084627 | -0.003377 | -0.00084635
9 | 17 | 1.3343 | 0.85397 | 2.2407e-09 | 0 | 0 | 0 | 0 | 0 | 1 | -90 | 90 | -0.034371 | -0.008621 | 0.034389 | 0.0086317
17 | 16 | 0.38518 | 0.24652 | 6.4683e-10 | 0 | 0 | 0 | 0 | 0 | 1 | -90 | 90 | -0.04826 | -0.012108 | 0.04827 | 0.012114
16 | 18 | 1.3535 | 0.86625 | 2.2729e-09 | 0 | 0 | 0 | 0 | 0 | 1 | -90 | 90 | -0.05125 | -0.012861 | 0.051289 | 0.012886
12 | 13 | 2.1285 | 1.3622 | 3.5743e-09 | 0 | 0 | 0 | 0 | 0 | 1 | -90 | 90 | -0.010525 | -0.0026378 | 0.010528 | 0.0026391
13 | 15 | 3.391 | 2.1702 | 5.6944e-09 | 0 | 0 | 0 | 0 | 0 | 1 | -90 | 90 | -0.014925 | -0.0037412 | 0.014933 | 0.0037459
15 | 19 | 0.35829 | 0.2293 | 6.0166e-10 | 0 | 0 | 0 | 0 | 0 | 1 | -90 | 90 | -0.021041 | -0.0052767 | 0.021043 | 0.0052777
19 | 32 | 1.9318 | 1.2363 | 3.244e-09 | 0 | 0 | 0 | 0 | 0 | 1 | -90 | 90 | 0.064367 | 0.016211 | -0.06428 | -0.016156
19 | 18 | 3.047 | 1.9501 | 5.1167e-09 | 0 | 0 | 0 | 0 | 0 | 1 | -90 | 90 | -0.085409 | -0.021489 | 0.085651 | 0.021643
18 | 20 | 2.2286 | 1.4263 | 3.7423e-09 | 0 | 0 | 0 | 0 | 0 | 1 | -90 | 90 | -0.13694 | -0.034529 | 0.13739 | 0.034817
20 | 33 | 0.6741 | 0.43143 | 2.264e-09 | 0 | 0 | 0 | 0 | 0 | 1 | -90 | 90 | -0.14469 | -0.036645 | 0.14484 | 0.036742
33 | 28 | 0.55864 | 0.35753 | 1.8762e-09 | 0 | 0 | 0 | 0 | 0 | 1 | -90 | 90 | -0.1507 | -0.03821 | 0.15083 | 0.038297
28 | 34 | 3.8462 | 2.4615 | 6.4587e-09 | 0 | 0 | 0 | 0 | 0 | 1 | -90 | 90 | 0.10813 | 0.027724 | -0.10765 | -0.027417
28 | 35 | 0.5226 | 0.33447 | 1.7552e-09 | 0 | 0 | 0 | 0 | 0 | 1 | -90 | 90 | -0.27769 | -0.07072 | 0.27812 | 0.070995
28 | 27 | 2.5676 | 1.6432 | 4.3116e-09 | 0 | 0 | 0 | 0 | 0 | 1 | -90 | 90 | 0.01873 | 0.0046983 | -0.01872 | -0.0046926
21 | 22 | 0.41381 | 0.26484 | 6.949e-10 | 0 | 0 | 0 | 0 | 0 | 1 | -90 | 90 | 0.0034011 | 0.00085217 | -0.0034011 | -0.0008522
21 | 23 | 0.43866 | 0.28074 | 7.3663e-10 | 0 | 0 | 0 | 0 | 0 | 1 | -90 | 90 | -0.0061508 | -0.0015413 | 0.006151 | 0.0015413
22 | 24 | 1.2367 | 0.79147 | 2.0767e-09 | 0 | 0 | 0 | 0 | 0 | 1 | -90 | 90 | 0.0020929 | 0.00052434 | -0.0020928 | -0.00052451
23 | 25 | 1.4095 | 0.90205 | 2.3669e-09 | 0 | 0 | 0 | 0 | 0 | 1 | -90 | 90 | -0.010447 | -0.002618 | 0.010449 | 0.0026188
25 | 27 | 1.1496 | 0.73574 | 1.9305e-09 | 0 | 0 | 0 | 0 | 0 | 1 | -90 | 90 | -0.014075 | -0.0035277 | 0.014077 | 0.003529
34 | 66 | 2.1334 | 1.3654 | 3.5826e-09 | 0 | 0 | 0 | 0 | 0 | 1 | -90 | 90 | 0.10006 | 0.025516 | -0.099827 | -0.025369
35 | 40 | 3.784 | 2.4217 | 1.2709e-08 | 0 | 0 | 0 | 0 | 0 | 1 | -90 | 90 | 0.23545 | 0.060244 | -0.23322 | -0.058815
66 | 67 | 1.0768 | 0.68916 | 1.8083e-09 | 0 | 0 | 0 | 0 | 0 | 1 | -90 | 90 | 0.093716 | 0.023837 | -0.093613 | -0.023771
40 | 48 | 0.79461 | 0.50855 | 2.6687e-09 | 0 | 0 | 0 | 0 | 0 | 1 | -90 | 90 | 0.1961 | 0.049469 | -0.19576 | -0.049257
40 | 38 | 4.1995 | 2.6877 | 7.052e-09 | 0 | 0 | 0 | 0 | 0 | 1 | -90 | 90 | 0.037122 | 0.0093468 | -0.037059 | -0.0093073
36 | 50 | 3.8824 | 2.4848 | 6.5196e-09 | 0 | 0 | 0 | 0 | 0 | 1 | -90 | 90 | -0.073953 | -0.018584 | 0.074187 | 0.018732
36 | 51 | 2.1309 | 1.3638 | 3.5784e-09 | 0 | 0 | 0 | 0 | 0 | 1 | -90 | 90 | 0.073953 | 0.018584 | -0.073825 | -0.018502
50 | 48 | 0.42327 | 0.27089 | 7.1078e-10 | 0 | 0 | 0 | 0 | 0 | 1 | -90 | 90 | -0.13887 | -0.034943 | 0.13896 | 0.035
51 | 52 | 2.5665 | 1.6425 | 4.3098e-09 | 0 | 0 | 0 | 0 | 0 | 1 | -90 | 90 | 0.0023405 | 0.00058624 | -0.0023403 | -0.00058655
67 | 68 | 2.6958 | 1.7253 | 4.527e-09 | 0 | 0 | 0 | 0 | 0 | 1 | -90 | 90 | 0.087648 | 0.022277 | -0.087423 | -0.022133
48 | 46 | 1.2116 | 0.77545 | 2.0347e-09 | 0 | 0 | 0 | 0 | 0 | 1 | -90 | 90 | 0.056808 | 0.014257 | -0.056765 | -0.01423
38 | 37 | 3.4256 | 2.1924 | 5.7524e-09 | 0 | 0 | 0 | 0 | 0 | 1 | -90 | 90 | 0.037059 | 0.0093073 | -0.037008 | -0.0092751
37 | 39 | 2.2811 | 1.4599 | 3.8306e-09 | 0 | 0 | 0 | 0 | 0 | 1 | -90 | 90 | 0.0061568 | 0.0015431 | -0.0061559 | -0.0015428
39 | 45 | 1.3941 | 0.8922 | 2.341e-09 | 0 | 0 | 0 | 0 | 0 | 1 | -90 | 90 | 0.0061559 | 0.0015428 | -0.0061553 | -0.0015427
43 | 69 | 0.15184 | 0.097175 | 2.5497e-10 | 0 | 0 | 0 | 0 | 0 | 1 | -90 | 90 | 0.084853 | 0.021446 | -0.084841 | -0.021439
43 | 68 | 1.3998 | 0.8959 | 2.3507e-09 | 0 | 0 | 0 | 0 | 0 | 1 | -90 | 90 | -0.084853 | -0.021446 | 0.084963 | 0.021517
69 | 72 | 1.9694 | 1.2604 | 3.3071e-09 | 0 | 0 | 0 | 0 | 0 | 1 | -90 | 90 | 0.077096 | 0.019498 | -0.076968 | -0.019416
46 | 47 | 0.30955 | 0.19811 | 5.1982e-10 | 0 | 0 | 0 | 0 | 0 | 1 | -90 | 90 | 0.038785 | 0.0097238 | -0.03878 | -0.0097206
57 | 56 | 0.52379 | 0.33523 | 8.7959e-10 | 0 | 0 | 0 | 0 | 0 | 1 | -90 | 90 | -0.0021216 | -0.00053174 | 0.0021217 | 0.00053167
56 | 55 | 1.3757 | 0.88042 | 2.3101e-09 | 0 | 0 | 0 | 0 | 0 | 1 | -90 | 90 | -0.0036356 | -0.0009111 | 0.0036358 | 0.000911
72 | 73 | 0.48899 | 0.31295 | 8.2114e-10 | 0 | 0 | 0 | 0 | 0 | 1 | -90 | 90 | 0.074097 | 0.018696 | -0.074068 | -0.018678
58 | 59 | 0.0046631 | 0.0029844 | 7.8306e-12 | 0 | 0 | 0 | 0 | 0 | 1 | -90 | 90 | -0.0091031 | -0.0022816 | 0.0091032 | 0.0022816
59 | 60 | 4.8305 | 3.0915 | 8.1117e-09 | 0 | 0 | 0 | 0 | 0 | 1 | -90 | 90 | -0.017909 | -0.0044887 | 0.017926 | 0.004499
47 | 49 | 1.2276 | 0.78567 | 2.0615e-09 | 0 | 0 | 0 | 0 | 0 | 1 | -90 | 90 | 0.018334 | 0.0045962 | -0.018329 | -0.0045935
49 | 54 | 1.4345 | 0.91805 | 2.4088e-09 | 0 | 0 | 0 | 0 | 0 | 1 | -90 | 90 | 0.006476 | 0.0016228 | -0.0064753 | -0.0016226
54 | 55 | 1.4369 | 0.91961 | 2.4129e-09 | 0 | 0 | 0 | 0 | 0 | 1 | -90 | 90 | 0.0050676 | 0.0012698 | -0.0050672 | -0.0012697
60 | 71 | 5.2537 | 3.3624 | 8.8225e-09 | 0 | 0 | 0 | 0 | 0 | 1 | -90 | 90 | -0.028384 | -0.0071201 | 0.028432 | 0.0071495
71 | 70 | 6.4313 | 4.1161 | 1.08e-08 | 0 | 0 | 0 | 0 | 0 | 1 | -90 | 90 | -0.028432 | -0.0071495 | 0.02849 | 0.0071855
70 | 64 | 0.843 | 0.53952 | 1.4156e-09 | 0 | 0 | 0 | 0 | 0 | 1 | -90 | 90 | -0.02849 | -0.0071854 | 0.028497 | 0.0071902
61 | 62 | 2.3169 | 1.4828 | 3.8907e-09 | 0 | 0 | 0 | 0 | 0 | 1 | -90 | 90 | 0.039543 | 0.0099823 | -0.039503 | -0.0099571
61 | 63 | 1.2829 | 0.82106 | 2.1543e-09 | 0 | 0 | 0 | 0 | 0 | 1 | -90 | 90 | -0.052364 | -0.013196 | 0.052403 | 0.01322
62 | 64 | 1.552 | 0.99329 | 2.6063e-09 | 0 | 0 | 0 | 0 | 0 | 1 | -90 | 90 | 0.036245 | 0.0091406 | -0.036223 | -0.0091264
63 | 65 | 0.20256 | 0.12964 | 3.4015e-10 | 0 | 0 | 0 | 0 | 0 | 1 | -90 | 90 | -0.057452 | -0.014486 | 0.057459 | 0.01449
65 | 74 | 1.1266 | 0.72105 | 1.8919e-09 | 0 | 0 | 0 | 0 | 0 | 1 | -90 | 90 | -0.058812 | -0.014829 | 0.058855 | 0.014857
74 | 73 | 0.48659 | 0.31141 | 8.1711e-10 | 0 | 0 | 0 | 0 | 0 | 1 | -90 | 90 | -0.063124 | -0.015927 | 0.063145 | 0.01594