## bus_data
BUS_I | BUS_TYPE | Pd | Qd | Gs | Bs | area | Vm | Va | baseKV | zone | Vmax | Vmin
1 | 1 | 0.019651 | 0.0049249 | 0 | 0 | 1 | 0.9832 | -0.32329 | 0.4 | 1 | 1.1 | 0.9
2 | 1 | 0 | 0 | 0 | 0 | 1 | 0.98211 | -0.34456 | 0.4 | 1 | 1.1 | 0.9
3 | 1 | 0 | 0 | 0 | 0 | 1 | 0.98513 | -0.28565 | 0.4 | 1 | 1.1 | 0.9
4 | 1 | 0.021833 | 0.0054718 | 0 | 0 | 1 | 0.98171 | -0.35242 | 0.4 | 1 | 1.1 | 0.9
5 | 1 | 0.027511 | 0.0068948 | 0 | 0 | 1 | 0.98121 | -0.36212 | 0.4 | 1 | 1.1 | 0.9
6 | 1 | 0 | 0 | 0 | 0 | 1 | 0.98609 | -0.26697 | 0.4 | 1 | 1.1 | 0.9
8 | 1 | 0 | 0 | 0 | 0 | 1 | 0.98141 | -0.35816 | 0.4 | 1 | 1.1 | 0.9
25 | 1 | 0 | 0 | 0 | 0 | 1 | 0.98592 | -0.27033 | 0.4 | 1 | 1.1 | 0.9
14 | 1 | 0.0090843 | 0.0022767 | 0 | 0 | 1 | 0.9889 | -0.21251 | 0.4 | 1 | 1.1 | 0.9
7 | 1 | 0 | 0 | 0 | 0 | 1 | 0.99242 | -0.1448 | 0.4 | 1 | 1.1 | 0.9
11 | 1 | 0 | 0 | 0 | 0 | 1 | 0.99075 | -0.17717 | 0.4 | 1 | 1.1 | 0.9
16 | 1 | 0.014067 | 0.0035254 | 0 | 0 | 1 | 0.99262 | -0.14098 | 0.4 | 1 | 1.1 | 0.9
10 | 1 | 0 | 0 | 0 | 0 | 1 | 0.98108 | -0.36464 | 0.4 | 1 | 1.1 | 0.9
27 | 1 | 0.0086287 | 0.0021626 | 0 | 0 | 1 | 0.98576 | -0.27336 | 0.4 | 1 | 1.1 | 0.9
26 | 1 | 0.033694 | 0.0084445 | 0 | 0 | 1 | 0.98491 | -0.29 | 0.4 | 1 | 1.1 | 0.9
13 | 1 | 0.0088639 | 0.0022215 | 0 | 0 | 1 | 0.99088 | -0.1744 | 0.4 | 1 | 1.1 | 0.9
98 | 1 | 0.021462 | 0.0053788 | 0 | 0 | 1 | 0.99033 | -0.18533 | 0.4 | 1 | 1.1 | 0.9
97 | 1 | 0.0097024 | 0.0024316 | 0 | 0 | 1 | 0.98076 | -0.37088 | 0.4 | 1 | 1.1 | 0.9
15 | 1 | 0 | 0 | 0 | 0 | 1 | 0.9929 | -0.13555 | 0.4 | 1 | 1.1 | 0.9
60 | 1 | 0 | 0 | 0 | 0 | 1 | 0.98057 | -0.37313 | 0.4 | 1 | 1.1 | 0.9
62 | 1 | 0.008157 | 0.0020443 | 0 | 0 | 1 | 0.98242 | -0.33716 | 0.4 | 1 | 1.1 | 0.9
58 | 1 | 0.0028852 | 0.0007231 | 0 | 0 | 1 | 0.97791 | -0.42524 | 0.4 | 1 | 1.1 | 0.9
71 | 1 | 0.023702 | 0.0059404 | 0 | 0 | 1 | 0.98457 | -0.2957 | 0.4 | 1 | 1.1 | 0.9
72 | 1 | 0.031376 | 0.0078636 | 0 | 0 | 1 | 0.98502 | -0.28699 | 0.4 | 1 | 1.1 | 0.9
17 | 1 | 0.0026873 | 0.0006735 | 0 | 0 | 1 | 0.99436 | -0.10748 | 0.4 | 1 | 1.1 | 0.9
31 | 1 | 0.0021809 | 0.00054658 | 0 | 0 | 1 | 0.99465 | -0.10211 | 0.4 | 1 | 1.1 | 0.9
24 | 1 | 0 | 0 | 0 | 0 | 1 | 0.99674 | -0.062158 | 0.4 | 1 | 1.1 | 0.9
30 | 1 | 0 | 0 | 0 | 0 | 1 | 0.99334 | -0.12759 | 0.4 | 1 | 1.1 | 0.9
35 | 1 | 0.032614 | 0.0081737 | 0 | 0 | 1 | 0.99262 | -0.14155 | 0.4 | 1 | 1.1 | 0.9
20 | 1 | 0.013327 | 0.0033402 | 0 | 0 | 1 | 0.99543 | -0.08729 | 0.4 | 1 | 1.1 | 0.9
21 | 1 | 0.011987 | 0.0030042 | 0 | 0 | 1 | 0.99525 | -0.09095 | 0.4 | 1 | 1.1 | 0.9
22 | 1 | 0.012532 | 0.0031408 | 0 | 0 | 1 | 0.99584 | -0.079423 | 0.4 | 1 | 1.1 | 0.9
32 | 1 | 0.015859 | 0.0039747 | 0 | 0 | 1 | 0.99957 | -0.0082459 | 0.4 | 1 | 1.1 | 0.9
77 | 3 | 0.033719 | 0.0084507 | 0 | 0 | 1 | 1 | 0 | 0.4 | 1 | 1.1 | 0.9
33 | 1 | 0.014449 | 0.0036213 | 0 | 0 | 1 | 0.99198 | -0.15399 | 0.4 | 1 | 1.1 | 0.9
34 | 1 | 0.02955 | 0.0074058 | 0 | 0 | 1 | 0.99259 | -0.14204 | 0.4 | 1 | 1.1 | 0.9
67 | 1 | 0.0046467 | 0.0011646 | 0 | 0 | 1 | 0.99955 | -0.0085986 | 0.4 | 1 | 1.1 | 0.9
36 | 1 | 0.017971 | 0.0045041 | 0 | 0 | 1 | 0.98879 | -0.21481 | 0.4 | 1 | 1.1 | 0.9
37 | 1 | 0.0037769 | 0.00094658 | 0 | 0 | 1 | 0.98856 | -0.21935 | 0.4 | 1 | 1.1 | 0.9
38 | 1 | 0 | 0 | 0 | 0 | 1 | 0.99002 | -0.19095 | 0.4 | 1 | 1.1 | 0.9
39 | 1 | 0.013386 | 0.0033547 | 0 | 0 | 1 | 0.98854 | -0.2198 | 0.4 | 1 | 1.1 | 0.9
40 | 1 | 0.0020336 | 0.00050966 | 0 | 0 | 1 | 0.99028 | -0.18603 | 0.4 | 1 | 1.1 | 0.9
41 | 1 | 0.0016136 | 0.0004044 | 0 | 0 | 1 | 0.98985 | -0.19438 | 0.4 | 1 | 1.1 | 0.9
43 | 1 | 0.0055198 | 0.0013834 | 0 | 0 | 1 | 0.99115 | -0.16904 | 0.4 | 1 | 1.1 | 0.9
46 | 1 | 0.0099617 | 0.0024966 | 0 | 0 | 1 | 0.98969 | -0.19751 | 0.4 | 1 | 1.1 | 0.9
42 | 1 | 0.0025131 | 0.00062984 | 0 | 0 | 1 | 0.99151 | -0.16212 | 0.4 | 1 | 1.1 | 0.9
47 | 1 | 0.0026142 | 0.00065519 | 0 | 0 | 1 | 0.98967 | -0.19786 | 0.4 | 1 | 1.1 | 0.9
44 | 1 | 0.0016059 | 0.00040247 | 0 | 0 | 1 | 0.99272 | -0.13883 | 0.4 | 1 | 1.1 | 0.9
45 | 1 | 0 | 0 | 0 | 0 | 1 | 0.99388 | -0.11636 | 0.4 | 1 | 1.1 | 0.9
68 | 1 | 0 | 0 | 0 | 0 | 1 | 0.99087 | -0.17399 | 0.4 | 1 | 1.1 | 0.9
66 | 1 | 0.0094037 | 0.0023568 | 0 | 0 | 1 | 0.99679 | -0.060976 | 0.4 | 1 | 1.1 | 0.9
76 | 1 | 0.0017067 | 0.00042774 | 0 | 0 | 1 | 0.99077 | -0.17592 | 0.4 | 1 | 1.1 | 0.9
78 | 1 | 0.0019208 | 0.00048139 | 0 | 0 | 1 | 0.98824 | -0.22452 | 0.4 | 1 | 1.1 | 0.9
64 | 1 | 0.011708 | 0.0029342 | 0 | 0 | 1 | 0.99688 | -0.059287 | 0.4 | 1 | 1.1 | 0.9
48 | 1 | 0.0019792 | 0.00049602 | 0 | 0 | 1 | 0.97331 | -0.51576 | 0.4 | 1 | 1.1 | 0.9
49 | 1 | 0.0015418 | 0.00038641 | 0 | 0 | 1 | 0.97333 | -0.51527 | 0.4 | 1 | 1.1 | 0.9
50 | 1 | 0.0017174 | 0.00043042 | 0 | 0 | 1 | 0.9733 | -0.51599 | 0.4 | 1 | 1.1 | 0.9
51 | 1 | 0.0021841 | 0.00054738 | 0 | 0 | 1 | 0.97341 | -0.51377 | 0.4 | 1 | 1.1 | 0.9
52 | 1 | 0.0029201 | 0.00073184 | 0 | 0 | 1 | 0.97353 | -0.51138 | 0.4 | 1 | 1.1 | 0.9
53 | 1 | 0 | 0 | 0 | 0 | 1 | 0.97366 | -0.50887 | 0.4 | 1 | 1.1 | 0.9
54 | 1 | 0.0030547 | 0.00076559 | 0 | 0 | 1 | 0.97354 | -0.51113 | 0.4 | 1 | 1.1 | 0.9
55 | 1 | 0 | 0 | 0 | 0 | 1 | 0.97427 | -0.49672 | 0.4 | 1 | 1.1 | 0.9
57 | 1 | 0.0030856 | 0.00077333 | 0 | 0 | 1 | 0.97352 | -0.51168 | 0.4 | 1 | 1.1 | 0.9
81 | 1 | 0.0029175 | 0.00073119 | 0 | 0 | 1 | 0.97421 | -0.4979 | 0.4 | 1 | 1.1 | 0.9
56 | 1 | 0 | 0 | 0 | 0 | 1 | 0.97543 | -0.47399 | 0.4 | 1 | 1.1 | 0.9
79 | 1 | 0.0026796 | 0.00067158 | 0 | 0 | 1 | 0.97421 | -0.49797 | 0.4 | 1 | 1.1 | 0.9
85 | 1 | 0.0018199 | 0.00045611 | 0 | 0 | 1 | 0.9758 | -0.46658 | 0.4 | 1 | 1.1 | 0.9
82 | 1 | 0.0017224 | 0.00043167 | 0 | 0 | 1 | 0.97534 | -0.47577 | 0.4 | 1 | 1.1 | 0.9
80 | 1 | 0.0021373 | 0.00053566 | 0 | 0 | 1 | 0.97416 | -0.49894 | 0.4 | 1 | 1.1 | 0.9
94 | 1 | 0.0018169 | 0.00045536 | 0 | 0 | 1 | 0.97622 | -0.45847 | 0.4 | 1 | 1.1 | 0.9
83 | 1 | 0.0026793 | 0.0006715 | 0 | 0 | 1 | 0.97526 | -0.47735 | 0.4 | 1 | 1.1 | 0.9
59 | 1 | 0.0014234 | 0.00035675 | 0 | 0 | 1 | 0.97773 | -0.42884 | 0.4 | 1 | 1.1 | 0.9
61 | 1 | 0 | 0 | 0 | 0 | 1 | 0.97687 | -0.44558 | 0.4 | 1 | 1.1 | 0.9
95 | 1 | 0.0013428 | 0.00033654 | 0 | 0 | 1 | 0.97668 | -0.4494 | 0.4 | 1 | 1.1 | 0.9
69 | 1 | 0.0013447 | 0.00033702 | 0 | 0 | 1 | 0.9846 | -0.29492 | 0.4 | 1 | 1.1 | 0.9
91 | 1 | 0.001693 | 0.00042431 | 0 | 0 | 1 | 0.97666 | -0.44978 | 0.4 | 1 | 1.1 | 0.9
70 | 1 | 0 | 0 | 0 | 0 | 1 | 0.9856 | -0.27561 | 0.4 | 1 | 1.1 | 0.9
63 | 1 | 0.0039648 | 0.00099368 | 0 | 0 | 1 | 0.99731 | -0.050979 | 0.4 | 1 | 1.1 | 0.9
65 | 1 | 0.0042085 | 0.0010547 | 0 | 0 | 1 | 0.99845 | -0.029383 | 0.4 | 1 | 1.1 | 0.9
74 | 1 | 0.0015941 | 0.00039953 | 0 | 0 | 1 | 0.99076 | -0.17607 | 0.4 | 1 | 1.1 | 0.9
73 | 1 | 0.002599 | 0.00065136 | 0 | 0 | 1 | 0.99068 | -0.1776 | 0.4 | 1 | 1.1 | 0.9
75 | 1 | 0.0028952 | 0.00072562 | 0 | 0 | 1 | 0.99063 | -0.17857 | 0.4 | 1 | 1.1 | 0.9
84 | 1 | 0.0017243 | 0.00043215 | 0 | 0 | 1 | 0.9752 | -0.47845 | 0.4 | 1 | 1.1 | 0.9
96 | 1 | 0.0019013 | 0.00047652 | 0 | 0 | 1 | 0.97517 | -0.4791 | 0.4 | 1 | 1.1 | 0.9
86 | 1 | 0.0018239 | 0.00045711 | 0 | 0 | 1 | 0.97643 | -0.45436 | 0.4 | 1 | 1.1 | 0.9
87 | 1 | 0.0016343 | 0.0004096 | 0 | 0 | 1 | 0.9764 | -0.45487 | 0.4 | 1 | 1.1 | 0.9
88 | 1 | 0 | 0 | 0 | 0 | 1 | 0.97645 | -0.4539 | 0.4 | 1 | 1.1 | 0.9
89 | 1 | 0.0020369 | 0.00051048 | 0 | 0 | 1 | 0.97639 | -0.45506 | 0.4 | 1 | 1.1 | 0.9
90 | 1 | 0.0016154 | 0.00040486 | 0 | 0 | 1 | 0.9764 | -0.45481 | 0.4 | 1 | 1.1 | 0.9
92 | 1 | 0.0021064 | 0.00052792 | 0 | 0 | 1 | 0.97637 | -0.45539 | 0.4 | 1 | 1.1 | 0.9
93 | 1 | 0.0018186 | 0.0004558 | 0 | 0 | 1 | 0.97635 | -0.45582 | 0.4 | 1 | 1.1 | 0.9

## generator_data
GEN_BUS | PG | QG | QMAX | QMIN | VG | MBASE | GEN_STATUS | PMAX | PMIN
77 | 0.57395 | 0.14618 | 10 | -10 | 1 | 100 | 1 | 10 | 0

## branch_data
F_BUS | T_BUS | BR_R | BR_X | BR_B | RATE_A | RATE_B | RATE_C | TAP | SHIFT | BR_STATUS | ANGMIN | ANGMAX | P_in | Q_in | P_out | Q_out
1 | 2 | 1.5585 | 0.99742 | 2.6171e-09 | 0 | 0 | 0 | 0 | 0 | 1 | -90 | 90 | 0.059149 | 0.014862 | -0.059089 | -0.014824
1 | 3 | 2.0765 | 1.3289 | 3.4869e-09 | 0 | 0 | 0 | 0 | 0 | 1 | -90 | 90 | -0.078799 | -0.019787 | 0.078941 | 0.019878
2 | 4 | 1.0773 | 0.68949 | 1.8091e-09 | 0 | 0 | 0 | 0 | 0 | 1 | -90 | 90 | 0.031555 | 0.0079151 | -0.031544 | -0.0079077
2 | 5 | 2.7576 | 1.7649 | 4.6308e-09 | 0 | 0 | 0 | 0 | 0 | 1 | -90 | 90 | 0.027533 | 0.0069092 | -0.02751 | -0.0068949
3 | 6 | 1.0337 | 0.6616 | 1.7359e-09 | 0 | 0 | 0 | 0 | 0 | 1 | -90 | 90 | -0.078941 | -0.019878 | 0.079012 | 0.019923
4 | 8 | 2.5573 | 1.6367 | 4.2945e-09 | 0 | 0 | 0 | 0 | 0 | 1 | -90 | 90 | 0.0097108 | 0.0024358 | -0.0097082 | -0.0024345
6 | 25 | 0.34641 | 0.2217 | 5.8171e-10 | 0 | 0 | 0 | 0 | 0 | 1 | -90 | 90 | 0.042362 | 0.010632 | -0.042355 | -0.010627
6 | 14 | 1.9668 | 1.2588 | 3.3028e-09 | 0 | 0 | 0 | 0 | 0 | 1 | -90 | 90 | -0.12137 | -0.030554 | 0.12169 | 0.030757
8 | 10 | 2.8776 | 1.8417 | 4.8322e-09 | 0 | 0 | 0 | 0 | 0 | 1 | -90 | 90 | 0.0097082 | 0.0024345 | -0.0097052 | -0.0024331
25 | 27 | 1.5271 | 0.97737 | 2.5645e-09 | 0 | 0 | 0 | 0 | 0 | 1 | -90 | 90 | 0.0086299 | 0.0021631 | -0.0086286 | -0.0021626
25 | 26 | 2.5404 | 1.6259 | 4.266e-09 | 0 | 0 | 0 | 0 | 0 | 1 | -90 | 90 | 0.033725 | 0.0084643 | -0.033694 | -0.0084445
14 | 13 | 1.2865 | 0.82334 | 2.1603e-09 | 0 | 0 | 0 | 0 | 0 | 1 | -90 | 90 | -0.13077 | -0.033033 | 0.13101 | 0.033186
7 | 11 | 6.6461 | 4.2535 | 1.1161e-08 | 0 | 0 | 0 | 0 | 0 | 1 | -90 | 90 | 0.021503 | 0.005404 | -0.02147 | -0.0053839
7 | 16 | 0.78746 | 0.50397 | 1.3224e-09 | 0 | 0 | 0 | 0 | 0 | 1 | -90 | 90 | -0.021503 | -0.005404 | 0.021507 | 0.0054064
11 | 98 | 1.6716 | 1.0698 | 2.807e-09 | 0 | 0 | 0 | 0 | 0 | 1 | -90 | 90 | 0.02147 | 0.0053839 | -0.021462 | -0.0053788
16 | 15 | 0.67446 | 0.43165 | 1.1326e-09 | 0 | 0 | 0 | 0 | 0 | 1 | -90 | 90 | -0.035574 | -0.0089318 | 0.035583 | 0.0089376
10 | 97 | 2.7764 | 1.7769 | 4.6623e-09 | 0 | 0 | 0 | 0 | 0 | 1 | -90 | 90 | 0.0097052 | 0.0024331 | -0.0097023 | -0.0024317
13 | 15 | 1.2327 | 0.7889 | 2.07e-09 | 0 | 0 | 0 | 0 | 0 | 1 | -90 | 90 | -0.13988 | -0.035408 | 0.14014 | 0.035575
15 | 17 | 0.71187 | 0.4556 | 2.3909e-09 | 0 | 0 | 0 | 0 | 0 | 1 | -90 | 90 | -0.17572 | -0.044512 | 0.17596 | 0.044664
60 | 62 | 2.8617 | 1.8315 | 4.8056e-09 | 0 | 0 | 0 | 0 | 0 | 1 | -90 | 90 | -0.054539 | -0.013771 | 0.054633 | 0.013831
60 | 58 | 4.1266 | 2.641 | 6.9297e-09 | 0 | 0 | 0 | 0 | 0 | 1 | -90 | 90 | 0.054538 | 0.013771 | -0.054403 | -0.013685
62 | 69 | 2.9333 | 1.8773 | 4.9259e-09 | 0 | 0 | 0 | 0 | 0 | 1 | -90 | 90 | -0.06279 | -0.015875 | 0.062917 | 0.015956
58 | 59 | 0.30009 | 0.19206 | 5.0393e-10 | 0 | 0 | 0 | 0 | 0 | 1 | -90 | 90 | 0.051518 | 0.012962 | -0.051509 | -0.012956
71 | 72 | 1.5974 | 1.0223 | 2.6824e-09 | 0 | 0 | 0 | 0 | 0 | 1 | -90 | 90 | -0.023702 | -0.0059404 | 0.023712 | 0.0059465
72 | 70 | 0.89908 | 0.57541 | 1.5098e-09 | 0 | 0 | 0 | 0 | 0 | 1 | -90 | 90 | -0.055088 | -0.01381 | 0.055118 | 0.013829
17 | 31 | 0.13442 | 0.08603 | 6.7719e-10 | 0 | 0 | 0 | 0 | 0 | 1 | -90 | 90 | -0.17865 | -0.045337 | 0.17869 | 0.045367
31 | 24 | 0.98969 | 0.6334 | 4.9858e-09 | 0 | 0 | 0 | 0 | 0 | 1 | -90 | 90 | -0.18087 | -0.045913 | 0.18122 | 0.046136
24 | 32 | 0.81935 | 0.52438 | 4.1277e-09 | 0 | 0 | 0 | 0 | 0 | 1 | -90 | 90 | -0.29602 | -0.075039 | 0.29679 | 0.075531
24 | 30 | 3.7904 | 2.4259 | 6.3651e-09 | 0 | 0 | 0 | 0 | 0 | 1 | -90 | 90 | 0.076912 | 0.019392 | -0.076672 | -0.019239
24 | 22 | 2.0296 | 1.2989 | 3.4082e-09 | 0 | 0 | 0 | 0 | 0 | 1 | -90 | 90 | 0.037889 | 0.0095117 | -0.037858 | -0.0094921
30 | 35 | 0.80521 | 0.51533 | 1.3522e-09 | 0 | 0 | 0 | 0 | 0 | 1 | -90 | 90 | 0.076672 | 0.019239 | -0.076621 | -0.019206
35 | 34 | 0.049225 | 0.031504 | 8.2663e-11 | 0 | 0 | 0 | 0 | 0 | 1 | -90 | 90 | 0.044008 | 0.011032 | -0.044007 | -0.011032
20 | 21 | 1.3557 | 0.86766 | 2.2766e-09 | 0 | 0 | 0 | 0 | 0 | 1 | -90 | 90 | 0.011989 | 0.0030053 | -0.011987 | -0.0030042
20 | 22 | 1.3808 | 0.88371 | 2.3187e-09 | 0 | 0 | 0 | 0 | 0 | 1 | -90 | 90 | -0.025317 | -0.0063455 | 0.025326 | 0.0063514
32 | 77 | 0.11929 | 0.076346 | 6.0096e-10 | 0 | 0 | 0 | 0 | 0 | 1 | -90 | 90 | -0.31265 | -0.079506 | 0.31278 | 0.079585
77 | 67 | 0.17159 | 0.10982 | 8.6443e-10 | 0 | 0 | 0 | 0 | 0 | 1 | -90 | 90 | 0.22745 | 0.058148 | -0.22736 | -0.058087
33 | 34 | 3.6507 | 2.3364 | 6.1305e-09 | 0 | 0 | 0 | 0 | 0 | 1 | -90 | 90 | -0.014449 | -0.0036213 | 0.014457 | 0.0036259
67 | 65 | 0.42287 | 0.27064 | 2.1304e-09 | 0 | 0 | 0 | 0 | 0 | 1 | -90 | 90 | 0.22271 | 0.056923 | -0.22249 | -0.05678
36 | 37 | 1.1599 | 0.74235 | 1.9478e-09 | 0 | 0 | 0 | 0 | 0 | 1 | -90 | 90 | 0.017166 | 0.0043037 | -0.017163 | -0.0043015
36 | 38 | 2.9789 | 1.9065 | 5.0024e-09 | 0 | 0 | 0 | 0 | 0 | 1 | -90 | 90 | -0.035138 | -0.0088078 | 0.035178 | 0.0088329
37 | 39 | 0.14918 | 0.095473 | 2.5051e-10 | 0 | 0 | 0 | 0 | 0 | 1 | -90 | 90 | 0.013386 | 0.0033549 | -0.013385 | -0.0033547
38 | 40 | 0.43891 | 0.2809 | 7.3705e-10 | 0 | 0 | 0 | 0 | 0 | 1 | -90 | 90 | -0.049372 | -0.012391 | 0.049383 | 0.012399
38 | 41 | 1.0602 | 0.67854 | 1.7804e-09 | 0 | 0 | 0 | 0 | 0 | 1 | -90 | 90 | 0.014194 | 0.0035585 | -0.014191 | -0.0035572
40 | 43 | 1.4546 | 0.93096 | 2.4427e-09 | 0 | 0 | 0 | 0 | 0 | 1 | -90 | 90 | -0.051417 | -0.012908 | 0.051458 | 0.012935
41 | 46 | 1.0927 | 0.69936 | 1.835e-09 | 0 | 0 | 0 | 0 | 0 | 1 | -90 | 90 | 0.012578 | 0.0031528 | -0.012576 | -0.0031518
43 | 42 | 0.53631 | 0.34324 | 9.0061e-10 | 0 | 0 | 0 | 0 | 0 | 1 | -90 | 90 | -0.056978 | -0.014318 | 0.056997 | 0.01433
46 | 47 | 0.5901 | 0.37766 | 9.9093e-10 | 0 | 0 | 0 | 0 | 0 | 1 | -90 | 90 | 0.0026143 | 0.00065512 | -0.0026142 | -0.00065519
42 | 44 | 1.73 | 1.1072 | 2.9052e-09 | 0 | 0 | 0 | 0 | 0 | 1 | -90 | 90 | -0.05951 | -0.01496 | 0.059576 | 0.015002
44 | 45 | 1.6292 | 1.0427 | 2.7359e-09 | 0 | 0 | 0 | 0 | 0 | 1 | -90 | 90 | -0.061182 | -0.015405 | 0.061248 | 0.015446
45 | 68 | 1.9633 | 1.2565 | 3.2969e-09 | 0 | 0 | 0 | 0 | 0 | 1 | -90 | 90 | 0.13111 | 0.033455 | -0.13075 | -0.033222
45 | 66 | 1.2904 | 0.82586 | 4.3339e-09 | 0 | 0 | 0 | 0 | 0 | 1 | -90 | 90 | -0.19236 | -0.048901 | 0.19287 | 0.04923
68 | 76 | 0.96373 | 0.61679 | 1.6184e-09 | 0 | 0 | 0 | 0 | 0 | 1 | -90 | 90 | 0.0087964 | 0.0022045 | -0.0087956 | -0.0022042
68 | 78 | 1.8364 | 1.1753 | 3.0838e-09 | 0 | 0 | 0 | 0 | 0 | 1 | -90 | 90 | 0.12195 | 0.031018 | -0.12165 | -0.030828
66 | 64 | 0.037627 | 0.024082 | 1.8956e-10 | 0 | 0 | 0 | 0 | 0 | 1 | -90 | 90 | -0.20228 | -0.051587 | 0.20229 | 0.051597
76 | 74 | 0.093021 | 0.059533 | 1.5621e-10 | 0 | 0 | 0 | 0 | 0 | 1 | -90 | 90 | 0.0070889 | 0.0017764 | -0.0070889 | -0.0017764
78 | 70 | 1.8765 | 1.201 | 3.1512e-09 | 0 | 0 | 0 | 0 | 0 | 1 | -90 | 90 | 0.11973 | 0.030347 | -0.11944 | -0.03016
64 | 63 | 0.17488 | 0.11192 | 8.81e-10 | 0 | 0 | 0 | 0 | 0 | 1 | -90 | 90 | -0.214 | -0.054531 | 0.21409 | 0.054586
48 | 49 | 0.5667 | 0.36269 | 9.5164e-10 | 0 | 0 | 0 | 0 | 0 | 1 | -90 | 90 | -0.0036965 | -0.00092639 | 0.0036966 | 0.00092636
48 | 50 | 0.57082 | 0.36533 | 9.5856e-10 | 0 | 0 | 0 | 0 | 0 | 1 | -90 | 90 | 0.0017174 | 0.00043035 | -0.0017173 | -0.00043043
49 | 51 | 1.22 | 0.78078 | 2.0487e-09 | 0 | 0 | 0 | 0 | 0 | 1 | -90 | 90 | -0.0052383 | -0.0013128 | 0.0052387 | 0.0013128
51 | 52 | 1.3648 | 0.87349 | 2.2919e-09 | 0 | 0 | 0 | 0 | 0 | 1 | -90 | 90 | -0.0074227 | -0.0018602 | 0.0074236 | 0.0018606
52 | 53 | 1.0325 | 0.66077 | 1.7338e-09 | 0 | 0 | 0 | 0 | 0 | 1 | -90 | 90 | -0.010344 | -0.0025924 | 0.010345 | 0.002593
53 | 54 | 1.5631 | 1.0004 | 2.6249e-09 | 0 | 0 | 0 | 0 | 0 | 1 | -90 | 90 | 0.006141 | 0.0015391 | -0.0061403 | -0.0015389
53 | 55 | 3.1324 | 2.0048 | 5.2602e-09 | 0 | 0 | 0 | 0 | 0 | 1 | -90 | 90 | -0.016486 | -0.0041321 | 0.016495 | 0.0041377
54 | 57 | 0.77004 | 0.49282 | 1.2931e-09 | 0 | 0 | 0 | 0 | 0 | 1 | -90 | 90 | 0.0030856 | 0.00077329 | -0.0030856 | -0.00077336
55 | 81 | 1.7209 | 1.1013 | 2.8898e-09 | 0 | 0 | 0 | 0 | 0 | 1 | -90 | 90 | 0.0029176 | 0.00073104 | -0.0029174 | -0.00073121
55 | 56 | 3.9973 | 2.5583 | 6.7126e-09 | 0 | 0 | 0 | 0 | 0 | 1 | -90 | 90 | -0.02423 | -0.0060758 | 0.024256 | 0.006092
55 | 79 | 1.1021 | 0.70532 | 1.8507e-09 | 0 | 0 | 0 | 0 | 0 | 1 | -90 | 90 | 0.0048172 | 0.001207 | -0.004817 | -0.001207
56 | 85 | 0.98019 | 0.62732 | 1.646e-09 | 0 | 0 | 0 | 0 | 0 | 1 | -90 | 90 | -0.032285 | -0.008104 | 0.032296 | 0.0081111
56 | 82 | 0.94721 | 0.60621 | 1.5906e-09 | 0 | 0 | 0 | 0 | 0 | 1 | -90 | 90 | 0.0080286 | 0.002012 | -0.0080279 | -0.0020118
79 | 80 | 1.9215 | 1.2297 | 3.2267e-09 | 0 | 0 | 0 | 0 | 0 | 1 | -90 | 90 | 0.0021374 | 0.00053544 | -0.0021373 | -0.00053568
85 | 94 | 1.0165 | 0.65054 | 1.7069e-09 | 0 | 0 | 0 | 0 | 0 | 1 | -90 | 90 | -0.034116 | -0.0085672 | 0.034129 | 0.0085755
82 | 83 | 1.0618 | 0.67957 | 1.7831e-09 | 0 | 0 | 0 | 0 | 0 | 1 | -90 | 90 | 0.0063055 | 0.0015801 | -0.0063051 | -0.0015799
94 | 61 | 1.5356 | 0.98277 | 2.5786e-09 | 0 | 0 | 0 | 0 | 0 | 1 | -90 | 90 | -0.035946 | -0.0090309 | 0.035969 | 0.0090448
83 | 84 | 1.2988 | 0.83122 | 2.181e-09 | 0 | 0 | 0 | 0 | 0 | 1 | -90 | 90 | 0.0036258 | 0.00090841 | -0.0036256 | -0.0009085
59 | 61 | 1.4342 | 0.91792 | 2.4085e-09 | 0 | 0 | 0 | 0 | 0 | 1 | -90 | 90 | 0.050085 | 0.012599 | -0.050045 | -0.012574
61 | 95 | 1.1616 | 0.74342 | 1.9506e-09 | 0 | 0 | 0 | 0 | 0 | 1 | -90 | 90 | 0.014077 | 0.0035292 | -0.014074 | -0.0035278
95 | 91 | 0.12809 | 0.081978 | 2.151e-10 | 0 | 0 | 0 | 0 | 0 | 1 | -90 | 90 | 0.012731 | 0.0031912 | -0.012731 | -0.0031911
69 | 70 | 1.3168 | 0.84277 | 2.2113e-09 | 0 | 0 | 0 | 0 | 0 | 1 | -90 | 90 | -0.064262 | -0.016293 | 0.064322 | 0.016331
91 | 88 | 1.5969 | 1.022 | 2.6816e-09 | 0 | 0 | 0 | 0 | 0 | 1 | -90 | 90 | 0.011038 | 0.0027668 | -0.011036 | -0.0027656
63 | 65 | 0.44696 | 0.28606 | 2.2517e-09 | 0 | 0 | 0 | 0 | 0 | 1 | -90 | 90 | -0.21805 | -0.05558 | 0.21828 | 0.055725
74 | 73 | 1.2319 | 0.78843 | 2.0687e-09 | 0 | 0 | 0 | 0 | 0 | 1 | -90 | 90 | 0.0054947 | 0.0013769 | -0.0054943 | -0.0013768
73 | 75 | 1.4674 | 0.93913 | 2.4641e-09 | 0 | 0 | 0 | 0 | 0 | 1 | -90 | 90 | 0.0028954 | 0.00072546 | -0.0028952 | -0.00072562
84 | 96 | 1.4533 | 0.93011 | 2.4405e-09 | 0 | 0 | 0 | 0 | 0 | 1 | -90 | 90 | 0.0019014 | 0.00047634 | -0.0019013 | -0.00047653
86 | 87 | 0.59058 | 0.37797 | 9.9174e-10 | 0 | 0 | 0 | 0 | 0 | 1 | -90 | 90 | 0.0036712 | 0.00092002 | -0.0036711 | -0.00092006
86 | 88 | 0.355 | 0.2272 | 5.9614e-10 | 0 | 0 | 0 | 0 | 0 | 1 | -90 | 90 | -0.0054951 | -0.0013771 | 0.0054952 | 0.0013772
87 | 89 | 0.41066 | 0.26282 | 6.8961e-10 | 0 | 0 | 0 | 0 | 0 | 1 | -90 | 90 | 0.0020368 | 0.00051044 | -0.0020368 | -0.0005105
88 | 90 | 0.69755 | 0.44643 | 1.1714e-09 | 0 | 0 | 0 | 0 | 0 | 1 | -90 | 90 | 0.0055407 | 0.0013885 | -0.0055405 | -0.0013884
90 | 92 | 0.63645 | 0.40733 | 1.0688e-09 | 0 | 0 | 0 | 0 | 0 | 1 | -90 | 90 | 0.0039251 | 0.00098357 | -0.003925 | -0.0009836
92 | 93 | 1.0133 | 0.64849 | 1.7016e-09 | 0 | 0 | 0 | 0 | 0 | 1 | -90 | 90 | 0.0018187 | 0.00045567 | -0.0018186 | -0.00045581