## bus_data
BUS_I | BUS_TYPE | Pd | Qd | Gs | Bs | area | Vm | Va | baseKV | zone | Vmax | Vmin
1 | 1 | 0.083188 | 0.020849 | 0 | 0 | 1 | 0.99277 | -0.13829 | 0.4 | 1 | 1.1 | 0.9
2 | 1 | 0 | 0 | 0 | 0 | 1 | 0.99158 | -0.16108 | 0.4 | 1 | 1.1 | 0.9
3 | 1 | 0 | 0 | 0 | 0 | 1 | 0.99497 | -0.096044 | 0.4 | 1 | 1.1 | 0.9
4 | 1 | 0.067388 | 0.016889 | 0 | 0 | 1 | 0.98742 | -0.24161 | 0.4 | 1 | 1.1 | 0.9
5 | 1 | 0.0076574 | 0.0019191 | 0 | 0 | 1 | 0.99521 | -0.091308 | 0.4 | 1 | 1.1 | 0.9
6 | 1 | 0.056504 | 0.014161 | 0 | 0 | 1 | 0.98613 | -0.26681 | 0.4 | 1 | 1.1 | 0.9
20 | 1 | 0 | 0 | 0 | 0 | 1 | 0.99693 | -0.058382 | 0.4 | 1 | 1.1 | 0.9
7 | 1 | 0 | 0 | 0 | 0 | 1 | 0.98486 | -0.29147 | 0.4 | 1 | 1.1 | 0.9
18 | 1 | 0.056845 | 0.014247 | 0 | 0 | 1 | 0.99936 | -0.012241 | 0.4 | 1 | 1.1 | 0.9
17 | 1 | 0.009551 | 0.0023937 | 0 | 0 | 1 | 0.98281 | -0.3313 | 0.4 | 1 | 1.1 | 0.9
15 | 1 | 0.0033664 | 0.00084369 | 0 | 0 | 1 | 0.98248 | -0.33789 | 0.4 | 1 | 1.1 | 0.9
8 | 1 | 0.0062254 | 0.0015602 | 0 | 0 | 1 | 0.98055 | -0.37551 | 0.4 | 1 | 1.1 | 0.9
9 | 1 | 0.0087853 | 0.0022018 | 0 | 0 | 1 | 0.98056 | -0.37541 | 0.4 | 1 | 1.1 | 0.9
11 | 1 | 0.0017333 | 0.00043442 | 0 | 0 | 1 | 0.98081 | -0.37043 | 0.4 | 1 | 1.1 | 0.9
16 | 1 | 0 | 0 | 0 | 0 | 1 | 0.9813 | -0.36085 | 0.4 | 1 | 1.1 | 0.9
14 | 1 | 0.0017806 | 0.00044627 | 0 | 0 | 1 | 0.98154 | -0.35615 | 0.4 | 1 | 1.1 | 0.9
12 | 1 | 0.0028263 | 0.00070833 | 0 | 0 | 1 | 0.98212 | -0.34478 | 0.4 | 1 | 1.1 | 0.9
13 | 1 | 0.0015551 | 0.00038976 | 0 | 0 | 1 | 0.98242 | -0.33901 | 0.4 | 1 | 1.1 | 0.9
19 | 3 | 0.1117 | 0.027995 | 0 | 0 | 1 | 1 | 0 | 0.4 | 1 | 1.1 | 0.9

## generator_data
GEN_BUS | PG | QG | QMAX | QMIN | VG | MBASE | GEN_STATUS | PMAX | PMIN
19 | 0.42185 | 0.10679 | 10 | -10 | 1 | 100 | 1 | 10 | 0

## branch_data
F_BUS | T_BUS | BR_R | BR_X | BR_B | RATE_A | RATE_B | RATE_C | TAP | SHIFT | BR_STATUS | ANGMIN | ANGMAX | P_in | Q_in | P_out | Q_out
1 | 2 | 0.62981 | 0.40308 | 3.1729e-09 | 0 | 0 | 0 | 0 | 0 | 1 | -90 | 90 | 0.16077 | 0.0407 | -0.16059 | -0.040587
1 | 3 | 0.76996 | 0.49277 | 3.8789e-09 | 0 | 0 | 0 | 0 | 0 | 1 | -90 | 90 | -0.24396 | -0.061548 | 0.24445 | 0.061865
2 | 4 | 2.2127 | 1.4161 | 7.4315e-09 | 0 | 0 | 0 | 0 | 0 | 1 | -90 | 90 | 0.16059 | 0.040588 | -0.15998 | -0.040193
3 | 5 | 0.086534 | 0.055382 | 4.3594e-10 | 0 | 0 | 0 | 0 | 0 | 1 | -90 | 90 | -0.24445 | -0.061865 | 0.24451 | 0.0619
4 | 6 | 1.1909 | 0.76218 | 1.9998e-09 | 0 | 0 | 0 | 0 | 0 | 1 | -90 | 90 | 0.092589 | 0.023304 | -0.092478 | -0.023233
5 | 20 | 0.58438 | 0.374 | 2.944e-09 | 0 | 0 | 0 | 0 | 0 | 1 | -90 | 90 | -0.25217 | -0.063819 | 0.25256 | 0.064074
6 | 7 | 2.9968 | 1.918 | 5.0325e-09 | 0 | 0 | 0 | 0 | 0 | 1 | -90 | 90 | 0.035974 | 0.009072 | -0.035932 | -0.0090453
20 | 18 | 0.82233 | 0.52629 | 4.1427e-09 | 0 | 0 | 0 | 0 | 0 | 1 | -90 | 90 | -0.25256 | -0.064074 | 0.25313 | 0.064433
7 | 17 | 4.8226 | 3.0865 | 8.0985e-09 | 0 | 0 | 0 | 0 | 0 | 1 | -90 | 90 | 0.035932 | 0.0090454 | -0.035864 | -0.0090025
18 | 19 | 0.17837 | 0.11416 | 8.9859e-10 | 0 | 0 | 0 | 0 | 0 | 1 | -90 | 90 | -0.30997 | -0.07868 | 0.31015 | 0.078797
17 | 15 | 1.086 | 0.69501 | 1.8236e-09 | 0 | 0 | 0 | 0 | 0 | 1 | -90 | 90 | 0.026313 | 0.0066088 | -0.026304 | -0.0066036
15 | 13 | 0.21126 | 0.13521 | 3.5476e-10 | 0 | 0 | 0 | 0 | 0 | 1 | -90 | 90 | 0.022938 | 0.00576 | -0.022937 | -0.0057592
8 | 9 | 0.070934 | 0.045398 | 1.1912e-10 | 0 | 0 | 0 | 0 | 0 | 1 | -90 | 90 | -0.0062254 | -0.0015603 | 0.0062254 | 0.0015603
9 | 11 | 1.4292 | 0.9147 | 2.4001e-09 | 0 | 0 | 0 | 0 | 0 | 1 | -90 | 90 | -0.015011 | -0.0037621 | 0.015014 | 0.0037641
11 | 16 | 2.4678 | 1.5794 | 4.144e-09 | 0 | 0 | 0 | 0 | 0 | 1 | -90 | 90 | -0.016747 | -0.0041986 | 0.016755 | 0.0042031
16 | 14 | 1.211 | 0.77507 | 2.0337e-09 | 0 | 0 | 0 | 0 | 0 | 1 | -90 | 90 | -0.016755 | -0.004203 | 0.016759 | 0.0042053
14 | 12 | 2.6519 | 1.6972 | 4.4533e-09 | 0 | 0 | 0 | 0 | 0 | 1 | -90 | 90 | -0.01854 | -0.0046515 | 0.01855 | 0.0046575
12 | 13 | 1.1693 | 0.74833 | 1.9635e-09 | 0 | 0 | 0 | 0 | 0 | 1 | -90 | 90 | -0.021376 | -0.0053659 | 0.021382 | 0.0053694