## bus_data
BUS_I | BUS_TYPE | Pd | Qd | Gs | Bs | area | Vm | Va | baseKV | zone | Vmax | Vmin
1 | 1 | 0.0057314 | 0.0014364 | 0 | 0 | 1 | 0.98655 | -0.2586 | 0.4 | 1 | 1.1 | 0.9
2 | 1 | 0.022777 | 0.0057086 | 0 | 0 | 1 | 0.98718 | -0.2463 | 0.4 | 1 | 1.1 | 0.9
3 | 1 | 0 | 0 | 0 | 0 | 1 | 0.98588 | -0.27177 | 0.4 | 1 | 1.1 | 0.9
4 | 1 | 0 | 0 | 0 | 0 | 1 | 0.98921 | -0.20708 | 0.4 | 1 | 1.1 | 0.9
5 | 1 | 0.016795 | 0.0042093 | 0 | 0 | 1 | 0.98538 | -0.2814 | 0.4 | 1 | 1.1 | 0.9
6 | 1 | 0.012628 | 0.0031648 | 0 | 0 | 1 | 0.98505 | -0.28778 | 0.4 | 1 | 1.1 | 0.9
10 | 1 | 0 | 0 | 0 | 0 | 1 | 0.9911 | -0.17048 | 0.4 | 1 | 1.1 | 0.9
7 | 1 | 0.0017647 | 0.00044228 | 0 | 0 | 1 | 0.98903 | -0.21054 | 0.4 | 1 | 1.1 | 0.9
24 | 1 | 0 | 0 | 0 | 0 | 1 | 0.98474 | -0.29394 | 0.4 | 1 | 1.1 | 0.9
13 | 1 | 0 | 0 | 0 | 0 | 1 | 0.99015 | -0.18891 | 0.4 | 1 | 1.1 | 0.9
33 | 1 | 0.0025893 | 0.00064893 | 0 | 0 | 1 | 0.99252 | -0.143 | 0.4 | 1 | 1.1 | 0.9
8 | 1 | 0.0099588 | 0.0024959 | 0 | 0 | 1 | 0.98887 | -0.21368 | 0.4 | 1 | 1.1 | 0.9
25 | 1 | 0 | 0 | 0 | 0 | 1 | 0.98452 | -0.29811 | 0.4 | 1 | 1.1 | 0.9
26 | 1 | 0.0072774 | 0.0018239 | 0 | 0 | 1 | 0.98457 | -0.29723 | 0.4 | 1 | 1.1 | 0.9
9 | 1 | 0.0027434 | 0.00068755 | 0 | 0 | 1 | 0.98875 | -0.21586 | 0.4 | 1 | 1.1 | 0.9
17 | 1 | 0.0045022 | 0.0011284 | 0 | 0 | 1 | 0.98868 | -0.21734 | 0.4 | 1 | 1.1 | 0.9
15 | 1 | 0 | 0 | 0 | 0 | 1 | 0.9899 | -0.19373 | 0.4 | 1 | 1.1 | 0.9
11 | 1 | 0.0065625 | 0.0016447 | 0 | 0 | 1 | 0.98992 | -0.19331 | 0.4 | 1 | 1.1 | 0.9
32 | 1 | 0.002108 | 0.0005283 | 0 | 0 | 1 | 0.99571 | -0.081987 | 0.4 | 1 | 1.1 | 0.9
12 | 1 | 0.0026176 | 0.00065604 | 0 | 0 | 1 | 0.9899 | -0.19372 | 0.4 | 1 | 1.1 | 0.9
22 | 1 | 0 | 0 | 0 | 0 | 1 | 0.98857 | -0.21954 | 0.4 | 1 | 1.1 | 0.9
64 | 1 | 0.0014671 | 0.00036769 | 0 | 0 | 1 | 0.98802 | -0.23023 | 0.4 | 1 | 1.1 | 0.9
20 | 1 | 0 | 0 | 0 | 0 | 1 | 0.98851 | -0.22075 | 0.4 | 1 | 1.1 | 0.9
43 | 1 | 0.01803 | 0.0045187 | 0 | 0 | 1 | 0.99632 | -0.070661 | 0.4 | 1 | 1.1 | 0.9
44 | 1 | 0 | 0 | 0 | 0 | 1 | 0.99667 | -0.063813 | 0.4 | 1 | 1.1 | 0.9
19 | 1 | 0.006152 | 0.0015418 | 0 | 0 | 1 | 0.98846 | -0.22175 | 0.4 | 1 | 1.1 | 0.9
23 | 1 | 0 | 0 | 0 | 0 | 1 | 0.9874 | -0.24234 | 0.4 | 1 | 1.1 | 0.9
50 | 1 | 0 | 0 | 0 | 0 | 1 | 0.98688 | -0.25248 | 0.4 | 1 | 1.1 | 0.9
55 | 1 | 0.002145 | 0.00053758 | 0 | 0 | 1 | 0.9877 | -0.23652 | 0.4 | 1 | 1.1 | 0.9
57 | 1 | 0.0035092 | 0.00087949 | 0 | 0 | 1 | 0.98787 | -0.23304 | 0.4 | 1 | 1.1 | 0.9
49 | 1 | 0.0079427 | 0.0019906 | 0 | 0 | 1 | 0.9865 | -0.25985 | 0.4 | 1 | 1.1 | 0.9
56 | 1 | 0.0026603 | 0.00066673 | 0 | 0 | 1 | 0.98778 | -0.23495 | 0.4 | 1 | 1.1 | 0.9
54 | 1 | 0.015931 | 0.0039928 | 0 | 0 | 1 | 0.98416 | -0.30513 | 0.4 | 1 | 1.1 | 0.9
40 | 1 | 0 | 0 | 0 | 0 | 1 | 0.99233 | -0.14565 | 0.4 | 1 | 1.1 | 0.9
41 | 1 | 0 | 0 | 0 | 0 | 1 | 0.99232 | -0.14587 | 0.4 | 1 | 1.1 | 0.9
42 | 1 | 0 | 0 | 0 | 0 | 1 | 0.99233 | -0.14558 | 0.4 | 1 | 1.1 | 0.9
27 | 1 | 0.059031 | 0.014795 | 0 | 0 | 1 | 0.99496 | -0.09565 | 0.4 | 1 | 1.1 | 0.9
28 | 1 | 0.012143 | 0.0030434 | 0 | 0 | 1 | 0.99628 | -0.070609 | 0.4 | 1 | 1.1 | 0.9
29 | 1 | 0.005368 | 0.0013453 | 0 | 0 | 1 | 0.99409 | -0.11213 | 0.4 | 1 | 1.1 | 0.9
30 | 1 | 0.0027769 | 0.00069595 | 0 | 0 | 1 | 0.99827 | -0.032706 | 0.4 | 1 | 1.1 | 0.9
31 | 1 | 0 | 0 | 0 | 0 | 1 | 0.99264 | -0.13978 | 0.4 | 1 | 1.1 | 0.9
76 | 1 | 0.0022084 | 0.00055346 | 0 | 0 | 1 | 0.99844 | -0.029578 | 0.4 | 1 | 1.1 | 0.9
38 | 1 | 0.0029757 | 0.00074578 | 0 | 0 | 1 | 0.99968 | -0.0059686 | 0.4 | 1 | 1.1 | 0.9
83 | 1 | 0.0049736 | 0.0012465 | 0 | 0 | 1 | 0.99059 | -0.17875 | 0.4 | 1 | 1.1 | 0.9
34 | 1 | 0.054667 | 0.013701 | 0 | 0 | 1 | 0.99624 | -0.071816 | 0.4 | 1 | 1.1 | 0.9
35 | 1 | 0.0037494 | 0.00093969 | 0 | 0 | 1 | 0.99725 | -0.052525 | 0.4 | 1 | 1.1 | 0.9
36 | 1 | 0.0047009 | 0.0011781 | 0 | 0 | 1 | 0.99864 | -0.025948 | 0.4 | 1 | 1.1 | 0.9
37 | 3 | 0 | 0 | 0 | 0 | 1 | 1 | 0 | 0.4 | 1 | 1.1 | 0.9
39 | 1 | 0.0020085 | 0.00050339 | 0 | 0 | 1 | 0.99915 | -0.016281 | 0.4 | 1 | 1.1 | 0.9
45 | 1 | 0.0017012 | 0.00042636 | 0 | 0 | 1 | 0.99766 | -0.044796 | 0.4 | 1 | 1.1 | 0.9
62 | 1 | 0.0013437 | 0.00033677 | 0 | 0 | 1 | 0.9923 | -0.14621 | 0.4 | 1 | 1.1 | 0.9
71 | 1 | 0.0066577 | 0.0016686 | 0 | 0 | 1 | 0.98956 | -0.19853 | 0.4 | 1 | 1.1 | 0.9
47 | 1 | 0 | 0 | 0 | 0 | 1 | 0.99557 | -0.085076 | 0.4 | 1 | 1.1 | 0.9
46 | 1 | 0 | 0 | 0 | 0 | 1 | 0.97444 | -0.49179 | 0.4 | 1 | 1.1 | 0.9
66 | 1 | 0.0026414 | 0.00066199 | 0 | 0 | 1 | 0.97475 | -0.48573 | 0.4 | 1 | 1.1 | 0.9
65 | 1 | 0.017392 | 0.0043589 | 0 | 0 | 1 | 0.97388 | -0.50287 | 0.4 | 1 | 1.1 | 0.9
51 | 1 | 0.007443 | 0.0018654 | 0 | 0 | 1 | 0.99512 | -0.093699 | 0.4 | 1 | 1.1 | 0.9
48 | 1 | 0.039507 | 0.0099013 | 0 | 0 | 1 | 0.99483 | -0.099326 | 0.4 | 1 | 1.1 | 0.9
74 | 1 | 0 | 0 | 0 | 0 | 1 | 0.97506 | -0.4797 | 0.4 | 1 | 1.1 | 0.9
52 | 1 | 0 | 0 | 0 | 0 | 1 | 0.99475 | -0.10089 | 0.4 | 1 | 1.1 | 0.9
53 | 1 | 0 | 0 | 0 | 0 | 1 | 0.99439 | -0.10784 | 0.4 | 1 | 1.1 | 0.9
60 | 1 | 0 | 0 | 0 | 0 | 1 | 0.99389 | -0.11753 | 0.4 | 1 | 1.1 | 0.9
58 | 1 | 0.011598 | 0.0029068 | 0 | 0 | 1 | 0.99373 | -0.12074 | 0.4 | 1 | 1.1 | 0.9
61 | 1 | 0 | 0 | 0 | 0 | 1 | 0.97151 | -0.54966 | 0.4 | 1 | 1.1 | 0.9
73 | 1 | 0.028264 | 0.0070836 | 0 | 0 | 1 | 0.97312 | -0.51775 | 0.4 | 1 | 1.1 | 0.9
81 | 1 | 0.028633 | 0.007176 | 0 | 0 | 1 | 0.97095 | -0.56072 | 0.4 | 1 | 1.1 | 0.9
72 | 1 | 0.00082685 | 0.00020723 | 0 | 0 | 1 | 0.97411 | -0.49834 | 0.4 | 1 | 1.1 | 0.9
75 | 1 | 0.0013041 | 0.00032683 | 0 | 0 | 1 | 0.97729 | -0.43583 | 0.4 | 1 | 1.1 | 0.9
67 | 1 | 0.0063729 | 0.0015972 | 0 | 0 | 1 | 0.98313 | -0.32212 | 0.4 | 1 | 1.1 | 0.9
68 | 1 | 0.0030106 | 0.00075452 | 0 | 0 | 1 | 0.98308 | -0.32307 | 0.4 | 1 | 1.1 | 0.9
69 | 1 | 0 | 0 | 0 | 0 | 1 | 0.98743 | -0.23917 | 0.4 | 1 | 1.1 | 0.9
70 | 1 | 0.0073538 | 0.001843 | 0 | 0 | 1 | 0.98181 | -0.34787 | 0.4 | 1 | 1.1 | 0.9
77 | 1 | 0.0024819 | 0.00062202 | 0 | 0 | 1 | 0.98081 | -0.36713 | 0.4 | 1 | 1.1 | 0.9
78 | 1 | 0.0043575 | 0.0010921 | 0 | 0 | 1 | 0.98017 | -0.37968 | 0.4 | 1 | 1.1 | 0.9
79 | 1 | 0.0067673 | 0.001696 | 0 | 0 | 1 | 0.97798 | -0.42246 | 0.4 | 1 | 1.1 | 0.9
80 | 1 | 0.0018231 | 0.00045692 | 0 | 0 | 1 | 0.97851 | -0.41202 | 0.4 | 1 | 1.1 | 0.9

## generator_data
GEN_BUS | PG | QG | QMAX | QMIN | VG | MBASE | GEN_STATUS | PMAX | PMIN
37 | 0.49528 | 0.12617 | 10 | -10 | 1 | 100 | 1 | 10 | 0

## branch_data
F_BUS | T_BUS | BR_R | BR_X | BR_B | RATE_A | RATE_B | RATE_C | TAP | SHIFT | BR_STATUS | ANGMIN | ANGMAX | P_in | Q_in | P_out | Q_out
1 | 2 | 0.92 | 0.5888 | 1.5449e-09 | 0 | 0 | 0 | 0 | 0 | 1 | -90 | 90 | -0.058447 | -0.014679 | 0.058482 | 0.014701
1 | 3 | 1.0905 | 0.69792 | 1.8313e-09 | 0 | 0 | 0 | 0 | 0 | 1 | -90 | 90 | 0.052716 | 0.013243 | -0.052683 | -0.013222
2 | 4 | 2.1156 | 1.354 | 3.5526e-09 | 0 | 0 | 0 | 0 | 0 | 1 | -90 | 90 | -0.081259 | -0.02041 | 0.081412 | 0.020507
3 | 5 | 2.4974 | 1.5983 | 4.1938e-09 | 0 | 0 | 0 | 0 | 0 | 1 | -90 | 90 | 0.016803 | 0.0042138 | -0.016795 | -0.0042093
3 | 6 | 1.9445 | 1.2445 | 3.2653e-09 | 0 | 0 | 0 | 0 | 0 | 1 | -90 | 90 | 0.03588 | 0.0090082 | -0.035853 | -0.008991
4 | 10 | 1.6066 | 1.0282 | 2.6979e-09 | 0 | 0 | 0 | 0 | 0 | 1 | -90 | 90 | -0.10039 | -0.025265 | 0.10056 | 0.025377
4 | 7 | 0.8007 | 0.51245 | 1.3446e-09 | 0 | 0 | 0 | 0 | 0 | 1 | -90 | 90 | 0.018976 | 0.0047577 | -0.018973 | -0.0047559
6 | 24 | 1.1543 | 0.73876 | 1.9384e-09 | 0 | 0 | 0 | 0 | 0 | 1 | -90 | 90 | 0.023225 | 0.0058262 | -0.023218 | -0.0058221
10 | 13 | 2.4523 | 1.5695 | 4.118e-09 | 0 | 0 | 0 | 0 | 0 | 1 | -90 | 90 | 0.033145 | 0.0083366 | -0.033116 | -0.0083183
10 | 33 | 0.90955 | 0.58211 | 1.5274e-09 | 0 | 0 | 0 | 0 | 0 | 1 | -90 | 90 | -0.13371 | -0.033714 | 0.13388 | 0.033826
7 | 8 | 0.7982 | 0.51085 | 1.3404e-09 | 0 | 0 | 0 | 0 | 0 | 1 | -90 | 90 | 0.017208 | 0.0043136 | -0.017205 | -0.0043121
24 | 25 | 1.1387 | 0.72875 | 1.9121e-09 | 0 | 0 | 0 | 0 | 0 | 1 | -90 | 90 | 0.01594 | 0.0039978 | -0.015937 | -0.0039959
24 | 26 | 1.9688 | 1.2601 | 3.3062e-09 | 0 | 0 | 0 | 0 | 0 | 1 | -90 | 90 | 0.0072785 | 0.0018243 | -0.0072773 | -0.0018239
13 | 15 | 0.88547 | 0.5667 | 1.4869e-09 | 0 | 0 | 0 | 0 | 0 | 1 | -90 | 90 | 0.023934 | 0.0060168 | -0.023928 | -0.0060134
13 | 11 | 2.1045 | 1.3469 | 3.5341e-09 | 0 | 0 | 0 | 0 | 0 | 1 | -90 | 90 | 0.0091821 | 0.0023016 | -0.0091801 | -0.0023007
33 | 32 | 1.9907 | 1.2741 | 3.343e-09 | 0 | 0 | 0 | 0 | 0 | 1 | -90 | 90 | -0.13647 | -0.034475 | 0.13687 | 0.034731
8 | 9 | 1.3196 | 0.84452 | 2.2159e-09 | 0 | 0 | 0 | 0 | 0 | 1 | -90 | 90 | 0.0072467 | 0.0018162 | -0.0072459 | -0.0018159
25 | 54 | 1.9141 | 1.225 | 3.2143e-09 | 0 | 0 | 0 | 0 | 0 | 1 | -90 | 90 | 0.015937 | 0.0039959 | -0.015931 | -0.0039928
9 | 17 | 1.4397 | 0.92142 | 2.4177e-09 | 0 | 0 | 0 | 0 | 0 | 1 | -90 | 90 | 0.0045026 | 0.0011283 | -0.0045022 | -0.0011284
15 | 22 | 4.7395 | 3.0333 | 7.9589e-09 | 0 | 0 | 0 | 0 | 0 | 1 | -90 | 90 | 0.023928 | 0.0060134 | -0.023899 | -0.0059953
11 | 12 | 0.69157 | 0.44261 | 1.1613e-09 | 0 | 0 | 0 | 0 | 0 | 1 | -90 | 90 | 0.0026177 | 0.00065596 | -0.0026176 | -0.00065604
32 | 34 | 0.32798 | 0.20991 | 5.5077e-10 | 0 | 0 | 0 | 0 | 0 | 1 | -90 | 90 | -0.13898 | -0.035259 | 0.13905 | 0.035303
22 | 64 | 2.6412 | 1.6904 | 4.4353e-09 | 0 | 0 | 0 | 0 | 0 | 1 | -90 | 90 | 0.017746 | 0.0044533 | -0.017737 | -0.004448
22 | 20 | 0.8632 | 0.55245 | 1.4496e-09 | 0 | 0 | 0 | 0 | 0 | 1 | -90 | 90 | 0.0061526 | 0.001542 | -0.0061523 | -0.0015419
64 | 57 | 0.75406 | 0.4826 | 1.2663e-09 | 0 | 0 | 0 | 0 | 0 | 1 | -90 | 90 | 0.01627 | 0.0040803 | -0.016268 | -0.004079
20 | 19 | 0.71327 | 0.45649 | 1.1978e-09 | 0 | 0 | 0 | 0 | 0 | 1 | -90 | 90 | 0.0061523 | 0.0015419 | -0.006152 | -0.0015418
43 | 44 | 1.6903 | 1.0818 | 2.8385e-09 | 0 | 0 | 0 | 0 | 0 | 1 | -90 | 90 | -0.01803 | -0.0045187 | 0.018036 | 0.0045222
44 | 47 | 1.6151 | 1.0336 | 2.7121e-09 | 0 | 0 | 0 | 0 | 0 | 1 | -90 | 90 | 0.058657 | 0.014741 | -0.058598 | -0.014703
44 | 45 | 1.1067 | 0.70832 | 1.8585e-09 | 0 | 0 | 0 | 0 | 0 | 1 | -90 | 90 | -0.076693 | -0.019263 | 0.076763 | 0.019307
23 | 50 | 5.5775 | 3.5696 | 9.3661e-09 | 0 | 0 | 0 | 0 | 0 | 1 | -90 | 90 | 0.0079493 | 0.0019933 | -0.0079455 | -0.0019918
23 | 55 | 3.1976 | 2.0465 | 5.3697e-09 | 0 | 0 | 0 | 0 | 0 | 1 | -90 | 90 | -0.0079493 | -0.0019933 | 0.0079515 | 0.0019942
50 | 49 | 4.0442 | 2.5883 | 6.7913e-09 | 0 | 0 | 0 | 0 | 0 | 1 | -90 | 90 | 0.0079455 | 0.0019918 | -0.0079427 | -0.0019906
55 | 56 | 0.68295 | 0.43709 | 1.1469e-09 | 0 | 0 | 0 | 0 | 0 | 1 | -90 | 90 | -0.010097 | -0.0025318 | 0.010097 | 0.0025322
57 | 56 | 0.65538 | 0.41944 | 1.1006e-09 | 0 | 0 | 0 | 0 | 0 | 1 | -90 | 90 | 0.012759 | 0.0031995 | -0.012758 | -0.0031989
40 | 41 | 0.72937 | 0.4668 | 1.2248e-09 | 0 | 0 | 0 | 0 | 0 | 1 | -90 | 90 | 0.0013438 | 0.00033649 | -0.0013437 | -0.0003366
40 | 42 | 0.24133 | 0.15445 | 4.0525e-10 | 0 | 0 | 0 | 0 | 0 | 1 | -90 | 90 | -0.0013438 | -0.00033649 | 0.0013438 | 0.00033645
41 | 62 | 1.1115 | 0.71136 | 1.8665e-09 | 0 | 0 | 0 | 0 | 0 | 1 | -90 | 90 | 0.0013437 | 0.0003366 | -0.0013437 | -0.00033677
42 | 83 | 1.1895 | 0.76129 | 3.995e-09 | 0 | 0 | 0 | 0 | 0 | 1 | -90 | 90 | 0.12469 | 0.031958 | -0.12449 | -0.031831
42 | 31 | 0.20613 | 0.13192 | 6.923e-10 | 0 | 0 | 0 | 0 | 0 | 1 | -90 | 90 | -0.12603 | -0.032295 | 0.12607 | 0.032317
27 | 28 | 0.58989 | 0.37753 | 1.9812e-09 | 0 | 0 | 0 | 0 | 0 | 1 | -90 | 90 | -0.19074 | -0.048632 | 0.19097 | 0.04878
27 | 29 | 0.56388 | 0.36088 | 1.8938e-09 | 0 | 0 | 0 | 0 | 0 | 1 | -90 | 90 | 0.13171 | 0.033838 | -0.13161 | -0.033771
28 | 30 | 0.84164 | 0.53865 | 2.8267e-09 | 0 | 0 | 0 | 0 | 0 | 1 | -90 | 90 | -0.20312 | -0.051823 | 0.20349 | 0.052062
29 | 31 | 0.98435 | 0.62998 | 3.306e-09 | 0 | 0 | 0 | 0 | 0 | 1 | -90 | 90 | 0.12624 | 0.032425 | -0.12607 | -0.032317
30 | 76 | 0.068661 | 0.043943 | 2.306e-10 | 0 | 0 | 0 | 0 | 0 | 1 | -90 | 90 | -0.20627 | -0.052757 | 0.2063 | 0.052777
76 | 38 | 0.51338 | 0.32856 | 1.7242e-09 | 0 | 0 | 0 | 0 | 0 | 1 | -90 | 90 | -0.20851 | -0.053331 | 0.20874 | 0.053483
38 | 37 | 0.12814 | 0.082007 | 4.3035e-10 | 0 | 0 | 0 | 0 | 0 | 1 | -90 | 90 | -0.21172 | -0.054229 | 0.21178 | 0.054268
83 | 71 | 0.73728 | 0.47186 | 2.4762e-09 | 0 | 0 | 0 | 0 | 0 | 1 | -90 | 90 | 0.11952 | 0.030584 | -0.1194 | -0.030511
34 | 35 | 0.44614 | 0.28553 | 1.4984e-09 | 0 | 0 | 0 | 0 | 0 | 1 | -90 | 90 | -0.19372 | -0.049003 | 0.1939 | 0.049118
35 | 36 | 0.60437 | 0.38679 | 2.0298e-09 | 0 | 0 | 0 | 0 | 0 | 1 | -90 | 90 | -0.19765 | -0.050058 | 0.1979 | 0.050219
36 | 37 | 0.57784 | 0.36982 | 1.9407e-09 | 0 | 0 | 0 | 0 | 0 | 1 | -90 | 90 | -0.2026 | -0.051397 | 0.20285 | 0.051559
37 | 39 | 0.90805 | 0.58115 | 1.5249e-09 | 0 | 0 | 0 | 0 | 0 | 1 | -90 | 90 | 0.080642 | 0.020345 | -0.080579 | -0.020305
39 | 45 | 1.6275 | 1.0416 | 2.733e-09 | 0 | 0 | 0 | 0 | 0 | 1 | -90 | 90 | 0.078571 | 0.019802 | -0.078464 | -0.019734
71 | 69 | 1.6002 | 1.0242 | 5.3745e-09 | 0 | 0 | 0 | 0 | 0 | 1 | -90 | 90 | 0.11274 | 0.028843 | -0.11252 | -0.028702
47 | 51 | 2.0104 | 1.2867 | 3.3761e-09 | 0 | 0 | 0 | 0 | 0 | 1 | -90 | 90 | 0.019064 | 0.0047848 | -0.019056 | -0.0047801
47 | 48 | 1.6013 | 1.0248 | 2.6891e-09 | 0 | 0 | 0 | 0 | 0 | 1 | -90 | 90 | 0.039534 | 0.0099182 | -0.039507 | -0.0099013
46 | 66 | 1.4848 | 0.9503 | 2.4934e-09 | 0 | 0 | 0 | 0 | 0 | 1 | -90 | 90 | -0.017401 | -0.0043645 | 0.017406 | 0.0043675
46 | 65 | 2.7087 | 1.7335 | 4.5486e-09 | 0 | 0 | 0 | 0 | 0 | 1 | -90 | 90 | 0.017401 | 0.0043645 | -0.017392 | -0.0043591
66 | 74 | 1.2804 | 0.81945 | 2.1501e-09 | 0 | 0 | 0 | 0 | 0 | 1 | -90 | 90 | -0.020047 | -0.0050295 | 0.020053 | 0.005033
51 | 52 | 2.7507 | 1.7605 | 4.6192e-09 | 0 | 0 | 0 | 0 | 0 | 1 | -90 | 90 | 0.011613 | 0.0029147 | -0.011609 | -0.0029126
74 | 75 | 2.4098 | 1.5423 | 4.0467e-09 | 0 | 0 | 0 | 0 | 0 | 1 | -90 | 90 | -0.077938 | -0.019603 | 0.078102 | 0.019707
74 | 72 | 1.3745 | 0.87968 | 2.3081e-09 | 0 | 0 | 0 | 0 | 0 | 1 | -90 | 90 | 0.057885 | 0.01457 | -0.057833 | -0.014537
52 | 53 | 2.6562 | 1.7 | 4.4606e-09 | 0 | 0 | 0 | 0 | 0 | 1 | -90 | 90 | 0.011609 | 0.0029126 | -0.011605 | -0.0029106
53 | 60 | 3.7008 | 2.3685 | 6.2146e-09 | 0 | 0 | 0 | 0 | 0 | 1 | -90 | 90 | 0.011605 | 0.0029106 | -0.0116 | -0.0029078
60 | 58 | 1.226 | 0.78464 | 2.0588e-09 | 0 | 0 | 0 | 0 | 0 | 1 | -90 | 90 | 0.0116 | 0.0029078 | -0.011598 | -0.0029068
61 | 73 | 4.723 | 3.0227 | 7.9312e-09 | 0 | 0 | 0 | 0 | 0 | 1 | -90 | 90 | -0.028647 | -0.0071857 | 0.02869 | 0.0072129
61 | 81 | 1.6339 | 1.0457 | 2.7438e-09 | 0 | 0 | 0 | 0 | 0 | 1 | -90 | 90 | 0.028647 | 0.0071858 | -0.028632 | -0.0071763
73 | 72 | 1.4494 | 0.92761 | 2.4339e-09 | 0 | 0 | 0 | 0 | 0 | 1 | -90 | 90 | -0.056953 | -0.014297 | 0.057006 | 0.01433
75 | 79 | 0.72442 | 0.46363 | 1.2165e-09 | 0 | 0 | 0 | 0 | 0 | 1 | -90 | 90 | -0.079406 | -0.020034 | 0.079457 | 0.020066
67 | 68 | 0.039412 | 0.025224 | 6.6183e-11 | 0 | 0 | 0 | 0 | 0 | 1 | -90 | 90 | 0.1057 | 0.026818 | -0.1057 | -0.026815
67 | 69 | 3.2446 | 2.0765 | 5.4485e-09 | 0 | 0 | 0 | 0 | 0 | 1 | -90 | 90 | -0.11207 | -0.028415 | 0.11252 | 0.028702
68 | 70 | 1.0535 | 0.67422 | 1.7691e-09 | 0 | 0 | 0 | 0 | 0 | 1 | -90 | 90 | 0.10269 | 0.026061 | -0.10256 | -0.025983
70 | 77 | 0.87967 | 0.56299 | 1.4772e-09 | 0 | 0 | 0 | 0 | 0 | 1 | -90 | 90 | 0.09521 | 0.02414 | -0.095122 | -0.024084
77 | 78 | 0.58785 | 0.37622 | 9.8716e-10 | 0 | 0 | 0 | 0 | 0 | 1 | -90 | 90 | 0.09264 | 0.023462 | -0.092584 | -0.023426
78 | 80 | 1.5863 | 1.0152 | 2.6638e-09 | 0 | 0 | 0 | 0 | 0 | 1 | -90 | 90 | 0.088227 | 0.022334 | -0.08809 | -0.022247
79 | 80 | 0.52176 | 0.33392 | 8.7617e-10 | 0 | 0 | 0 | 0 | 0 | 1 | -90 | 90 | -0.086224 | -0.021762 | 0.086267 | 0.02179