## bus_data
BUS_I | BUS_TYPE | Pd | Qd | Gs | Bs | area | Vm | Va | baseKV | zone | Vmax | Vmin
1 | 1 | 0.031604 | 0.0079206 | 0 | 0 | 1 | 0.97799 | -0.42397 | 0.4 | 1 | 1.1 | 0.9
3 | 1 | 0.054347 | 0.013621 | 0 | 0 | 1 | 0.98015 | -0.38165 | 0.4 | 1 | 1.1 | 0.9
4 | 1 | 0 | 0 | 0 | 0 | 1 | 0.98377 | -0.31092 | 0.4 | 1 | 1.1 | 0.9
5 | 1 | 0.0093778 | 0.0023503 | 0 | 0 | 1 | 0.98841 | -0.22114 | 0.4 | 1 | 1.1 | 0.9
26 | 1 | 0 | 0 | 0 | 0 | 1 | 0.99217 | -0.14907 | 0.4 | 1 | 1.1 | 0.9
45 | 1 | 0.0057679 | 0.0014456 | 0 | 0 | 1 | 0.99171 | -0.15785 | 0.4 | 1 | 1.1 | 0.9
24 | 1 | 0.0022605 | 0.00056653 | 0 | 0 | 1 | 0.99456 | -0.1033 | 0.4 | 1 | 1.1 | 0.9
6 | 1 | 0.0060161 | 0.0015078 | 0 | 0 | 1 | 0.9701 | -0.57654 | 0.4 | 1 | 1.1 | 0.9
7 | 1 | 0 | 0 | 0 | 0 | 1 | 0.97022 | -0.57415 | 0.4 | 1 | 1.1 | 0.9
9 | 1 | 0.010583 | 0.0026522 | 0 | 0 | 1 | 0.97036 | -0.57139 | 0.4 | 1 | 1.1 | 0.9
35 | 1 | 0 | 0 | 0 | 0 | 1 | 0.97521 | -0.47571 | 0.4 | 1 | 1.1 | 0.9
39 | 1 | 0.0005201 | 0.00013035 | 0 | 0 | 1 | 0.97567 | -0.46666 | 0.4 | 1 | 1.1 | 0.9
12 | 1 | 0.0056587 | 0.0014182 | 0 | 0 | 1 | 0.97245 | -0.53002 | 0.4 | 1 | 1.1 | 0.9
14 | 1 | 0.0023961 | 0.00060052 | 0 | 0 | 1 | 0.97069 | -0.56489 | 0.4 | 1 | 1.1 | 0.9
34 | 1 | 0.0039247 | 0.00098362 | 0 | 0 | 1 | 0.97107 | -0.55746 | 0.4 | 1 | 1.1 | 0.9
50 | 1 | 0.0061944 | 0.0015525 | 0 | 0 | 1 | 0.97085 | -0.56183 | 0.4 | 1 | 1.1 | 0.9
32 | 1 | 0.05932 | 0.014867 | 0 | 0 | 1 | 0.97148 | -0.54926 | 0.4 | 1 | 1.1 | 0.9
13 | 1 | 0.0060889 | 0.001526 | 0 | 0 | 1 | 0.97114 | -0.55603 | 0.4 | 1 | 1.1 | 0.9
11 | 1 | 0.038269 | 0.0095911 | 0 | 0 | 1 | 0.97177 | -0.5435 | 0.4 | 1 | 1.1 | 0.9
15 | 1 | 0.018513 | 0.0046397 | 0 | 0 | 1 | 0.9957 | -0.081037 | 0.4 | 1 | 1.1 | 0.9
16 | 1 | 0.02802 | 0.0070224 | 0 | 0 | 1 | 0.99768 | -0.043682 | 0.4 | 1 | 1.1 | 0.9
17 | 1 | 0 | 0 | 0 | 0 | 1 | 0.9944 | -0.10556 | 0.4 | 1 | 1.1 | 0.9
18 | 1 | 0.0094499 | 0.0023684 | 0 | 0 | 1 | 0.99915 | -0.015999 | 0.4 | 1 | 1.1 | 0.9
19 | 1 | 0 | 0 | 0 | 0 | 1 | 0.99395 | -0.11439 | 0.4 | 1 | 1.1 | 0.9
20 | 1 | 0.0034481 | 0.00086418 | 0 | 0 | 1 | 0.99409 | -0.11156 | 0.4 | 1 | 1.1 | 0.9
44 | 3 | 0.0027913 | 0.00069956 | 0 | 0 | 1 | 1 | 0 | 0.4 | 1 | 1.1 | 0.9
29 | 1 | 0.015057 | 0.0037737 | 0 | 0 | 1 | 0.9936 | -0.121 | 0.4 | 1 | 1.1 | 0.9
42 | 1 | 0 | 0 | 0 | 0 | 1 | 0.99207 | -0.14984 | 0.4 | 1 | 1.1 | 0.9
25 | 1 | 0.025579 | 0.0064108 | 0 | 0 | 1 | 0.99892 | -0.020392 | 0.4 | 1 | 1.1 | 0.9
27 | 1 | 0.0051114 | 0.001281 | 0 | 0 | 1 | 0.9935 | -0.12291 | 0.4 | 1 | 1.1 | 0.9
56 | 1 | 0.0044932 | 0.0011261 | 0 | 0 | 1 | 0.98848 | -0.21821 | 0.4 | 1 | 1.1 | 0.9
59 | 1 | 0.00081457 | 0.00020415 | 0 | 0 | 1 | 0.99204 | -0.15038 | 0.4 | 1 | 1.1 | 0.9
40 | 1 | 0.0057181 | 0.0014331 | 0 | 0 | 1 | 0.97694 | -0.44177 | 0.4 | 1 | 1.1 | 0.9
41 | 1 | 0.0031577 | 0.0007914 | 0 | 0 | 1 | 0.97632 | -0.45389 | 0.4 | 1 | 1.1 | 0.9
43 | 1 | 0 | 0 | 0 | 0 | 1 | 0.9777 | -0.42684 | 0.4 | 1 | 1.1 | 0.9
38 | 1 | 0.0063549 | 0.0015927 | 0 | 0 | 1 | 0.97583 | -0.46357 | 0.4 | 1 | 1.1 | 0.9
22 | 1 | 0.004078 | 0.001022 | 0 | 0 | 1 | 0.99528 | -0.089569 | 0.4 | 1 | 1.1 | 0.9
23 | 1 | 0.0073448 | 0.0018408 | 0 | 0 | 1 | 0.9978 | -0.041737 | 0.4 | 1 | 1.1 | 0.9
47 | 1 | 0.010689 | 0.002679 | 0 | 0 | 1 | 0.99065 | -0.17855 | 0.4 | 1 | 1.1 | 0.9
28 | 1 | 0.0056593 | 0.0014184 | 0 | 0 | 1 | 0.99339 | -0.12506 | 0.4 | 1 | 1.1 | 0.9
31 | 1 | 0.088567 | 0.022197 | 0 | 0 | 1 | 0.97435 | -0.49278 | 0.4 | 1 | 1.1 | 0.9
33 | 1 | 0 | 0 | 0 | 0 | 1 | 0.97447 | -0.49032 | 0.4 | 1 | 1.1 | 0.9
36 | 1 | 0.042318 | 0.010606 | 0 | 0 | 1 | 0.97546 | -0.47095 | 0.4 | 1 | 1.1 | 0.9
46 | 1 | 0.0043314 | 0.0010855 | 0 | 0 | 1 | 0.97641 | -0.45229 | 0.4 | 1 | 1.1 | 0.9
37 | 1 | 0.021922 | 0.0054943 | 0 | 0 | 1 | 0.97565 | -0.46717 | 0.4 | 1 | 1.1 | 0.9
52 | 1 | 0.040003 | 0.010026 | 0 | 0 | 1 | 0.98301 | -0.32356 | 0.4 | 1 | 1.1 | 0.9
53 | 1 | 0 | 0 | 0 | 0 | 1 | 0.98388 | -0.30667 | 0.4 | 1 | 1.1 | 0.9
54 | 1 | 0 | 0 | 0 | 0 | 1 | 0.98544 | -0.27657 | 0.4 | 1 | 1.1 | 0.9
55 | 1 | 0 | 0 | 0 | 0 | 1 | 0.9865 | -0.25632 | 0.4 | 1 | 1.1 | 0.9
48 | 1 | 0 | 0 | 0 | 0 | 1 | 0.99028 | -0.1856 | 0.4 | 1 | 1.1 | 0.9
49 | 1 | 0.0091963 | 0.0023048 | 0 | 0 | 1 | 0.99002 | -0.19064 | 0.4 | 1 | 1.1 | 0.9
57 | 1 | 0.00072618 | 0.000182 | 0 | 0 | 1 | 0.98994 | -0.19226 | 0.4 | 1 | 1.1 | 0.9

## generator_data
GEN_BUS | PG | QG | QMAX | QMIN | VG | MBASE | GEN_STATUS | PMAX | PMIN
44 | 0.61651 | 0.15871 | 10 | -10 | 1 | 100 | 1 | 10 | 0

## branch_data
F_BUS | T_BUS | BR_R | BR_X | BR_B | RATE_A | RATE_B | RATE_C | TAP | SHIFT | BR_STATUS | ANGMIN | ANGMAX | P_in | Q_in | P_out | Q_out
1 | 3 | 5.7538 | 3.6824 | 9.6622e-09 | 0 | 0 | 0 | 0 | 0 | 1 | -90 | 90 | -0.031604 | -0.0079206 | 0.031668 | 0.0079606
3 | 4 | 3.5565 | 2.2762 | 5.9723e-09 | 0 | 0 | 0 | 0 | 0 | 1 | -90 | 90 | -0.086014 | -0.021581 | 0.086305 | 0.021767
4 | 5 | 4.5526 | 2.9137 | 7.6451e-09 | 0 | 0 | 0 | 0 | 0 | 1 | -90 | 90 | -0.086305 | -0.021767 | 0.086678 | 0.022005
5 | 26 | 3.3232 | 2.1269 | 5.5806e-09 | 0 | 0 | 0 | 0 | 0 | 1 | -90 | 90 | -0.096056 | -0.024355 | 0.09639 | 0.024568
26 | 45 | 1.4683 | 0.9397 | 2.4656e-09 | 0 | 0 | 0 | 0 | 0 | 1 | -90 | 90 | 0.026417 | 0.0066317 | -0.026406 | -0.0066249
26 | 24 | 1.663 | 1.0643 | 2.7926e-09 | 0 | 0 | 0 | 0 | 0 | 1 | -90 | 90 | -0.12281 | -0.0312 | 0.12308 | 0.031373
45 | 47 | 4.42 | 2.8288 | 7.4223e-09 | 0 | 0 | 0 | 0 | 0 | 1 | -90 | 90 | 0.020638 | 0.0051793 | -0.020618 | -0.005167
24 | 22 | 0.49144 | 0.31452 | 8.2526e-10 | 0 | 0 | 0 | 0 | 0 | 1 | -90 | 90 | -0.12534 | -0.03194 | 0.12542 | 0.031993
6 | 7 | 1.6711 | 1.0695 | 2.8062e-09 | 0 | 0 | 0 | 0 | 0 | 1 | -90 | 90 | -0.0060161 | -0.0015078 | 0.0060168 | 0.0015079
7 | 9 | 1.934 | 1.2378 | 3.2477e-09 | 0 | 0 | 0 | 0 | 0 | 1 | -90 | 90 | -0.0060168 | -0.0015079 | 0.0060175 | 0.0015081
9 | 14 | 1.6536 | 1.0583 | 2.7769e-09 | 0 | 0 | 0 | 0 | 0 | 1 | -90 | 90 | -0.0166 | -0.0041604 | 0.016605 | 0.0041634
35 | 39 | 0.5588 | 0.35763 | 2.8151e-09 | 0 | 0 | 0 | 0 | 0 | 1 | -90 | 90 | -0.069261 | -0.017454 | 0.069291 | 0.017473
35 | 12 | 3.345 | 2.1408 | 5.6172e-09 | 0 | 0 | 0 | 0 | 0 | 1 | -90 | 90 | 0.069261 | 0.017454 | -0.069082 | -0.017339
39 | 38 | 0.18987 | 0.12151 | 1.5942e-09 | 0 | 0 | 0 | 0 | 0 | 1 | -90 | 90 | -0.069811 | -0.017603 | 0.069822 | 0.017609
12 | 11 | 0.90151 | 0.57697 | 1.5139e-09 | 0 | 0 | 0 | 0 | 0 | 1 | -90 | 90 | 0.063423 | 0.015921 | -0.063382 | -0.015895
14 | 13 | 1.9717 | 1.2619 | 3.3111e-09 | 0 | 0 | 0 | 0 | 0 | 1 | -90 | 90 | -0.019001 | -0.0047639 | 0.019009 | 0.0047688
34 | 50 | 2.9765 | 1.9049 | 4.9983e-09 | 0 | 0 | 0 | 0 | 0 | 1 | -90 | 90 | 0.0061956 | 0.0015528 | -0.0061944 | -0.0015525
34 | 32 | 3.4253 | 2.1922 | 5.752e-09 | 0 | 0 | 0 | 0 | 0 | 1 | -90 | 90 | -0.01012 | -0.0025364 | 0.010124 | 0.0025384
32 | 31 | 3.4508 | 2.2085 | 5.7948e-09 | 0 | 0 | 0 | 0 | 0 | 1 | -90 | 90 | -0.069445 | -0.017405 | 0.069632 | 0.017525
13 | 11 | 2.1125 | 1.352 | 3.5475e-09 | 0 | 0 | 0 | 0 | 0 | 1 | -90 | 90 | -0.025098 | -0.0062948 | 0.025113 | 0.0063041
15 | 16 | 0.41124 | 0.26319 | 3.4529e-09 | 0 | 0 | 0 | 0 | 0 | 1 | -90 | 90 | -0.41153 | -0.10589 | 0.41228 | 0.10637
15 | 17 | 0.28203 | 0.1805 | 2.368e-09 | 0 | 0 | 0 | 0 | 0 | 1 | -90 | 90 | 0.39301 | 0.10125 | -0.39255 | -0.10095
16 | 18 | 0.286 | 0.18304 | 2.4013e-09 | 0 | 0 | 0 | 0 | 0 | 1 | -90 | 90 | -0.4403 | -0.11339 | 0.44089 | 0.11377
17 | 19 | 1.5131 | 0.9684 | 2.5409e-09 | 0 | 0 | 0 | 0 | 0 | 1 | -90 | 90 | 0.025849 | 0.0064855 | -0.025838 | -0.0064788
17 | 20 | 0.073734 | 0.04719 | 6.191e-10 | 0 | 0 | 0 | 0 | 0 | 1 | -90 | 90 | 0.3667 | 0.094461 | -0.36659 | -0.094393
18 | 44 | 0.16213 | 0.10376 | 1.3613e-09 | 0 | 0 | 0 | 0 | 0 | 1 | -90 | 90 | -0.45034 | -0.11614 | 0.45069 | 0.11636
19 | 29 | 1.1333 | 0.72533 | 1.9032e-09 | 0 | 0 | 0 | 0 | 0 | 1 | -90 | 90 | 0.025838 | 0.0064788 | -0.02583 | -0.0064737
20 | 42 | 0.47451 | 0.30368 | 3.9841e-09 | 0 | 0 | 0 | 0 | 0 | 1 | -90 | 90 | 0.36314 | 0.093529 | -0.36247 | -0.093097
44 | 25 | 0.56716 | 0.36298 | 1.9048e-09 | 0 | 0 | 0 | 0 | 0 | 1 | -90 | 90 | 0.16303 | 0.041651 | -0.16287 | -0.041549
29 | 27 | 0.78477 | 0.50225 | 1.3178e-09 | 0 | 0 | 0 | 0 | 0 | 1 | -90 | 90 | 0.010772 | 0.0027 | -0.010771 | -0.0026995
42 | 56 | 0.84445 | 0.54045 | 7.0903e-09 | 0 | 0 | 0 | 0 | 0 | 1 | -90 | 90 | 0.36165 | 0.092893 | -0.36046 | -0.092128
42 | 59 | 2.9075 | 1.8608 | 4.8825e-09 | 0 | 0 | 0 | 0 | 0 | 1 | -90 | 90 | 0.00081459 | 0.00020368 | -0.00081457 | -0.00020415
25 | 23 | 0.70427 | 0.45073 | 1.1827e-09 | 0 | 0 | 0 | 0 | 0 | 1 | -90 | 90 | 0.13729 | 0.035138 | -0.13714 | -0.035047
27 | 28 | 1.6783 | 1.0741 | 2.8183e-09 | 0 | 0 | 0 | 0 | 0 | 1 | -90 | 90 | 0.0056599 | 0.0014184 | -0.0056593 | -0.0014184
56 | 55 | 0.47411 | 0.30343 | 3.9808e-09 | 0 | 0 | 0 | 0 | 0 | 1 | -90 | 90 | 0.35596 | 0.091002 | -0.35531 | -0.090583
40 | 41 | 0.51311 | 0.32839 | 4.3082e-09 | 0 | 0 | 0 | 0 | 0 | 1 | -90 | 90 | 0.10136 | 0.025556 | -0.10131 | -0.025519
40 | 43 | 0.59906 | 0.3834 | 5.0299e-09 | 0 | 0 | 0 | 0 | 0 | 1 | -90 | 90 | -0.10708 | -0.026989 | 0.10716 | 0.027038
41 | 38 | 0.42256 | 0.27044 | 3.5479e-09 | 0 | 0 | 0 | 0 | 0 | 1 | -90 | 90 | 0.098148 | 0.024727 | -0.098103 | -0.024699
43 | 52 | 1.429 | 0.91455 | 1.1998e-08 | 0 | 0 | 0 | 0 | 0 | 1 | -90 | 90 | -0.3126 | -0.07883 | 0.31416 | 0.079823
43 | 46 | 0.53206 | 0.34052 | 4.4674e-09 | 0 | 0 | 0 | 0 | 0 | 1 | -90 | 90 | 0.20544 | 0.051792 | -0.20519 | -0.051633
38 | 37 | 0.70115 | 0.44874 | 1.1774e-09 | 0 | 0 | 0 | 0 | 0 | 1 | -90 | 90 | 0.021926 | 0.0054966 | -0.021922 | -0.0054943
22 | 23 | 1.6626 | 1.064 | 2.7919e-09 | 0 | 0 | 0 | 0 | 0 | 1 | -90 | 90 | -0.1295 | -0.033015 | 0.1298 | 0.033206
47 | 48 | 3.1246 | 1.9998 | 5.2471e-09 | 0 | 0 | 0 | 0 | 0 | 1 | -90 | 90 | 0.0099282 | 0.002488 | -0.0099249 | -0.0024864
31 | 33 | 0.066425 | 0.042512 | 2.2309e-10 | 0 | 0 | 0 | 0 | 0 | 1 | -90 | 90 | -0.1582 | -0.039722 | 0.15822 | 0.039734
33 | 36 | 0.52237 | 0.33431 | 4.386e-09 | 0 | 0 | 0 | 0 | 0 | 1 | -90 | 90 | -0.15822 | -0.039734 | 0.15836 | 0.039827
36 | 46 | 0.39754 | 0.25442 | 3.3379e-09 | 0 | 0 | 0 | 0 | 0 | 1 | -90 | 90 | -0.20068 | -0.050433 | 0.20086 | 0.050547
52 | 53 | 0.20839 | 0.13337 | 1.7497e-09 | 0 | 0 | 0 | 0 | 0 | 1 | -90 | 90 | -0.35416 | -0.089849 | 0.35445 | 0.090033
53 | 54 | 0.3723 | 0.23827 | 3.1259e-09 | 0 | 0 | 0 | 0 | 0 | 1 | -90 | 90 | -0.35445 | -0.090033 | 0.35496 | 0.090362
54 | 55 | 0.25117 | 0.16075 | 2.1089e-09 | 0 | 0 | 0 | 0 | 0 | 1 | -90 | 90 | -0.35496 | -0.090362 | 0.35531 | 0.090583
48 | 49 | 2.2291 | 1.4266 | 3.7433e-09 | 0 | 0 | 0 | 0 | 0 | 1 | -90 | 90 | 0.0099249 | 0.0024864 | -0.0099225 | -0.0024852
49 | 57 | 9.8157 | 6.2821 | 1.6483e-08 | 0 | 0 | 0 | 0 | 0 | 1 | -90 | 90 | 0.00072624 | 0.00018042 | -0.00072618 | -0.000182