## bus_data
BUS_I | BUS_TYPE | Pd | Qd | Gs | Bs | area | Vm | Va | baseKV | zone | Vmax | Vmin
1 | 1 | 0.00069433 | 0.00017401 | 0 | 0 | 1 | 0.99393 | -0.11671 | 0.4 | 1 | 1.1 | 0.9
2 | 1 | 0.021586 | 0.0054098 | 0 | 0 | 1 | 0.99375 | -0.12021 | 0.4 | 1 | 1.1 | 0.9
3 | 1 | 0 | 0 | 0 | 0 | 1 | 0.99469 | -0.10213 | 0.4 | 1 | 1.1 | 0.9
4 | 1 | 0.0074157 | 0.0018586 | 0 | 0 | 1 | 0.99374 | -0.12048 | 0.4 | 1 | 1.1 | 0.9
5 | 1 | 0 | 0 | 0 | 0 | 1 | 0.99516 | -0.093072 | 0.4 | 1 | 1.1 | 0.9
11 | 1 | 0 | 0 | 0 | 0 | 1 | 0.99598 | -0.077128 | 0.4 | 1 | 1.1 | 0.9
16 | 1 | 0.0011682 | 0.00029279 | 0 | 0 | 1 | 0.99512 | -0.093849 | 0.4 | 1 | 1.1 | 0.9
9 | 1 | 0.002208 | 0.00055338 | 0 | 0 | 1 | 0.99652 | -0.066793 | 0.4 | 1 | 1.1 | 0.9
17 | 1 | 0.0021159 | 0.00053029 | 0 | 0 | 1 | 0.9951 | -0.094234 | 0.4 | 1 | 1.1 | 0.9
23 | 1 | 0.027894 | 0.0069908 | 0 | 0 | 1 | 0.97615 | -0.46042 | 0.4 | 1 | 1.1 | 0.9
24 | 1 | 0.0088618 | 0.002221 | 0 | 0 | 1 | 0.97778 | -0.42838 | 0.4 | 1 | 1.1 | 0.9
7 | 1 | 0.014364 | 0.0036 | 0 | 0 | 1 | 0.99723 | -0.053099 | 0.4 | 1 | 1.1 | 0.9
8 | 1 | 0.039555 | 0.0099133 | 0 | 0 | 1 | 0.99888 | -0.021509 | 0.4 | 1 | 1.1 | 0.9
10 | 3 | 0 | 0 | 0 | 0 | 1 | 1 | 0 | 0.4 | 1 | 1.1 | 0.9
14 | 1 | 0.00049283 | 0.00012352 | 0 | 0 | 1 | 0.99494 | -0.095982 | 0.4 | 1 | 1.1 | 0.9
12 | 1 | 0.0083791 | 0.0021 | 0 | 0 | 1 | 0.99984 | -0.0030455 | 0.4 | 1 | 1.1 | 0.9
22 | 1 | 0 | 0 | 0 | 0 | 1 | 0.9924 | -0.14459 | 0.4 | 1 | 1.1 | 0.9
35 | 1 | 0 | 0 | 0 | 0 | 1 | 0.99232 | -0.14624 | 0.4 | 1 | 1.1 | 0.9
36 | 1 | 0.00037788 | 9.4707e-05 | 0 | 0 | 1 | 0.99218 | -0.14899 | 0.4 | 1 | 1.1 | 0.9
20 | 1 | 0.0074244 | 0.0018607 | 0 | 0 | 1 | 0.98796 | -0.2302 | 0.4 | 1 | 1.1 | 0.9
37 | 1 | 0.0023107 | 0.00057911 | 0 | 0 | 1 | 0.99215 | -0.14946 | 0.4 | 1 | 1.1 | 0.9
38 | 1 | 0 | 0 | 0 | 0 | 1 | 0.99219 | -0.14881 | 0.4 | 1 | 1.1 | 0.9
18 | 1 | 0.046347 | 0.011616 | 0 | 0 | 1 | 0.98653 | -0.25782 | 0.4 | 1 | 1.1 | 0.9
19 | 1 | 0.014224 | 0.0035648 | 0 | 0 | 1 | 0.9855 | -0.27778 | 0.4 | 1 | 1.1 | 0.9
21 | 1 | 0.016432 | 0.0041184 | 0 | 0 | 1 | 0.98339 | -0.31885 | 0.4 | 1 | 1.1 | 0.9
31 | 1 | 0.0031988 | 0.0008017 | 0 | 0 | 1 | 0.98245 | -0.33711 | 0.4 | 1 | 1.1 | 0.9
32 | 1 | 0.0019079 | 0.00047816 | 0 | 0 | 1 | 0.98219 | -0.34205 | 0.4 | 1 | 1.1 | 0.9
41 | 1 | 0.0020724 | 0.0005194 | 0 | 0 | 1 | 0.99224 | -0.1478 | 0.4 | 1 | 1.1 | 0.9
40 | 1 | 0.002065 | 0.00051755 | 0 | 0 | 1 | 0.9921 | -0.15048 | 0.4 | 1 | 1.1 | 0.9
25 | 1 | 0.0019684 | 0.00049333 | 0 | 0 | 1 | 0.97981 | -0.38863 | 0.4 | 1 | 1.1 | 0.9
42 | 1 | 0 | 0 | 0 | 0 | 1 | 0.98063 | -0.37259 | 0.4 | 1 | 1.1 | 0.9
30 | 1 | 0 | 0 | 0 | 0 | 1 | 0.98088 | -0.36774 | 0.4 | 1 | 1.1 | 0.9
26 | 1 | 0.00085778 | 0.00021498 | 0 | 0 | 1 | 0.99188 | -0.15466 | 0.4 | 1 | 1.1 | 0.9
27 | 1 | 0.00088784 | 0.00022251 | 0 | 0 | 1 | 0.99191 | -0.15422 | 0.4 | 1 | 1.1 | 0.9
29 | 1 | 0.0010539 | 0.00026414 | 0 | 0 | 1 | 0.99195 | -0.15337 | 0.4 | 1 | 1.1 | 0.9
33 | 1 | 0 | 0 | 0 | 0 | 1 | 0.99204 | -0.15169 | 0.4 | 1 | 1.1 | 0.9
34 | 1 | 0.0023714 | 0.00059434 | 0 | 0 | 1 | 0.99209 | -0.15073 | 0.4 | 1 | 1.1 | 0.9
39 | 1 | 0 | 0 | 0 | 0 | 1 | 0.99223 | -0.14802 | 0.4 | 1 | 1.1 | 0.9

## generator_data
GEN_BUS | PG | QG | QMAX | QMIN | VG | MBASE | GEN_STATUS | PMAX | PMIN
10 | 0.24063 | 0.061229 | 10 | -10 | 1 | 100 | 1 | 10 | 0

## branch_data
F_BUS | T_BUS | BR_R | BR_X | BR_B | RATE_A | RATE_B | RATE_C | TAP | SHIFT | BR_STATUS | ANGMIN | ANGMAX | P_in | Q_in | P_out | Q_out
1 | 2 | 0.53363 | 0.34152 | 8.9611e-10 | 0 | 0 | 0 | 0 | 0 | 1 | -90 | 90 | 0.029006 | 0.0072714 | -0.029001 | -0.0072684
1 | 3 | 2.1758 | 1.3925 | 3.6538e-09 | 0 | 0 | 0 | 0 | 0 | 1 | -90 | 90 | -0.029701 | -0.0074455 | 0.029721 | 0.0074583
2 | 4 | 0.16558 | 0.10597 | 2.7806e-10 | 0 | 0 | 0 | 0 | 0 | 1 | -90 | 90 | 0.0074158 | 0.0018586 | -0.0074157 | -0.0018586
3 | 5 | 1.3533 | 0.8661 | 2.2725e-09 | 0 | 0 | 0 | 0 | 0 | 1 | -90 | 90 | -0.029721 | -0.0074583 | 0.029734 | 0.0074663
5 | 11 | 2.1476 | 1.3745 | 3.6065e-09 | 0 | 0 | 0 | 0 | 0 | 1 | -90 | 90 | -0.033018 | -0.0082892 | 0.033043 | 0.0083049
5 | 16 | 1.05 | 0.67199 | 1.7632e-09 | 0 | 0 | 0 | 0 | 0 | 1 | -90 | 90 | 0.0032843 | 0.00082287 | -0.0032842 | -0.00082297
11 | 9 | 1.394 | 0.89216 | 2.3409e-09 | 0 | 0 | 0 | 0 | 0 | 1 | -90 | 90 | -0.033043 | -0.0083049 | 0.03306 | 0.0083151
16 | 17 | 0.8089 | 0.5177 | 1.3584e-09 | 0 | 0 | 0 | 0 | 0 | 1 | -90 | 90 | 0.0021159 | 0.00053018 | -0.0021159 | -0.00053029
9 | 7 | 1.7332 | 1.1093 | 2.9106e-09 | 0 | 0 | 0 | 0 | 0 | 1 | -90 | 90 | -0.035268 | -0.0088685 | 0.035291 | 0.008883
23 | 24 | 4.915 | 3.1456 | 8.2536e-09 | 0 | 0 | 0 | 0 | 0 | 1 | -90 | 90 | -0.027893 | -0.006991 | 0.027936 | 0.0070175
24 | 25 | 4.6439 | 2.9721 | 7.7984e-09 | 0 | 0 | 0 | 0 | 0 | 1 | -90 | 90 | -0.036797 | -0.0092384 | 0.036867 | 0.0092824
7 | 8 | 2.8461 | 1.8215 | 4.7794e-09 | 0 | 0 | 0 | 0 | 0 | 1 | -90 | 90 | -0.049655 | -0.012483 | 0.04973 | 0.012531
8 | 10 | 1.0807 | 0.69165 | 1.8148e-09 | 0 | 0 | 0 | 0 | 0 | 1 | -90 | 90 | -0.089285 | -0.022444 | 0.089377 | 0.022502
10 | 14 | 3.0408 | 1.9461 | 1.0213e-08 | 0 | 0 | 0 | 0 | 0 | 1 | -90 | 90 | 0.14287 | 0.036626 | -0.14221 | -0.036204
10 | 12 | 1.6288 | 1.0425 | 2.7352e-09 | 0 | 0 | 0 | 0 | 0 | 1 | -90 | 90 | 0.0083803 | 0.0021005 | -0.0083791 | -0.0021
14 | 22 | 1.5337 | 0.98159 | 5.1511e-09 | 0 | 0 | 0 | 0 | 0 | 1 | -90 | 90 | 0.14172 | 0.036081 | -0.14139 | -0.035869
22 | 35 | 1.6589 | 1.0617 | 2.7858e-09 | 0 | 0 | 0 | 0 | 0 | 1 | -90 | 90 | 0.0043839 | 0.001098 | -0.0043836 | -0.0010981
22 | 36 | 2.5486 | 1.6311 | 4.2798e-09 | 0 | 0 | 0 | 0 | 0 | 1 | -90 | 90 | 0.0076165 | 0.0019079 | -0.0076149 | -0.0019073
22 | 20 | 2.9331 | 1.8772 | 4.9255e-09 | 0 | 0 | 0 | 0 | 0 | 1 | -90 | 90 | 0.12939 | 0.032863 | -0.12886 | -0.032524
35 | 41 | 1.5706 | 1.0052 | 2.6375e-09 | 0 | 0 | 0 | 0 | 0 | 1 | -90 | 90 | 0.0043836 | 0.0010981 | -0.0043833 | -0.0010981
36 | 40 | 0.90953 | 0.5821 | 1.5274e-09 | 0 | 0 | 0 | 0 | 0 | 1 | -90 | 90 | 0.007237 | 0.0018126 | -0.0072365 | -0.0018124
20 | 18 | 0.99859 | 0.6391 | 1.6769e-09 | 0 | 0 | 0 | 0 | 0 | 1 | -90 | 90 | 0.12143 | 0.030663 | -0.12127 | -0.030561
37 | 38 | 1.2385 | 0.79266 | 2.0798e-09 | 0 | 0 | 0 | 0 | 0 | 1 | -90 | 90 | -0.0023107 | -0.00057911 | 0.0023107 | 0.00057895
38 | 39 | 1.5216 | 0.9738 | 2.5551e-09 | 0 | 0 | 0 | 0 | 0 | 1 | -90 | 90 | -0.0023107 | -0.00057895 | 0.0023108 | 0.00057876
18 | 19 | 1.1674 | 0.74716 | 1.9605e-09 | 0 | 0 | 0 | 0 | 0 | 1 | -90 | 90 | 0.074924 | 0.018945 | -0.074853 | -0.0189
19 | 21 | 2.9602 | 1.8945 | 4.9709e-09 | 0 | 0 | 0 | 0 | 0 | 1 | -90 | 90 | 0.060629 | 0.015335 | -0.06051 | -0.015259
21 | 31 | 1.8042 | 1.1547 | 3.0297e-09 | 0 | 0 | 0 | 0 | 0 | 1 | -90 | 90 | 0.044077 | 0.011141 | -0.044039 | -0.011116
31 | 32 | 0.52595 | 0.33661 | 8.8321e-10 | 0 | 0 | 0 | 0 | 0 | 1 | -90 | 90 | 0.04084 | 0.010315 | -0.04083 | -0.010308
32 | 30 | 2.8641 | 1.8331 | 4.8097e-09 | 0 | 0 | 0 | 0 | 0 | 1 | -90 | 90 | 0.038922 | 0.0098303 | -0.038875 | -0.0098001
41 | 39 | 0.4118 | 0.26355 | 6.9152e-10 | 0 | 0 | 0 | 0 | 0 | 1 | -90 | 90 | 0.0023109 | 0.0005787 | -0.0023108 | -0.00057876
40 | 34 | 0.20898 | 0.13375 | 3.5094e-10 | 0 | 0 | 0 | 0 | 0 | 1 | -90 | 90 | 0.0051715 | 0.0012948 | -0.0051714 | -0.0012948
25 | 42 | 1.7838 | 1.1416 | 2.9955e-09 | 0 | 0 | 0 | 0 | 0 | 1 | -90 | 90 | -0.038836 | -0.0097757 | 0.038866 | 0.0097945
42 | 30 | 0.53969 | 0.3454 | 9.0628e-10 | 0 | 0 | 0 | 0 | 0 | 1 | -90 | 90 | -0.038866 | -0.0097945 | 0.038875 | 0.0098001
26 | 27 | 2.2431 | 1.4356 | 3.7668e-09 | 0 | 0 | 0 | 0 | 0 | 1 | -90 | 90 | -0.00085778 | -0.00021498 | 0.0008578 | 0.00021462
27 | 29 | 2.1426 | 1.3713 | 3.598e-09 | 0 | 0 | 0 | 0 | 0 | 1 | -90 | 90 | -0.0017456 | -0.00043714 | 0.0017457 | 0.00043683
29 | 33 | 2.6454 | 1.6931 | 4.4424e-09 | 0 | 0 | 0 | 0 | 0 | 1 | -90 | 90 | -0.0027996 | -0.00070097 | 0.0027999 | 0.00070067
33 | 34 | 1.5131 | 0.96838 | 2.5409e-09 | 0 | 0 | 0 | 0 | 0 | 1 | -90 | 90 | -0.0027999 | -0.00070067 | 0.0028 | 0.0007005