## bus_data
BUS_I | BUS_TYPE | Pd | Qd | Gs | Bs | area | Vm | Va | baseKV | zone | Vmax | Vmin
1 | 1 | 0.0078783 | 0.0019745 | 0 | 0 | 1 | 0.97105 | -0.55855 | 0.4 | 1 | 1.1 | 0.9
2 | 1 | 0.004126 | 0.0010341 | 0 | 0 | 1 | 0.97124 | -0.55492 | 0.4 | 1 | 1.1 | 0.9
3 | 1 | 0.0039881 | 0.00099952 | 0 | 0 | 1 | 0.97086 | -0.56246 | 0.4 | 1 | 1.1 | 0.9
4 | 1 | 0.011823 | 0.0029631 | 0 | 0 | 1 | 0.97163 | -0.54714 | 0.4 | 1 | 1.1 | 0.9
5 | 1 | 0 | 0 | 0 | 0 | 1 | 0.97073 | -0.56499 | 0.4 | 1 | 1.1 | 0.9
15 | 1 | 0.0043107 | 0.0010804 | 0 | 0 | 1 | 0.97205 | -0.5388 | 0.4 | 1 | 1.1 | 0.9
7 | 1 | 0 | 0 | 0 | 0 | 1 | 0.97042 | -0.57103 | 0.4 | 1 | 1.1 | 0.9
6 | 1 | 0.0025526 | 0.00063974 | 0 | 0 | 1 | 0.97069 | -0.5658 | 0.4 | 1 | 1.1 | 0.9
14 | 1 | 0.0048823 | 0.0012236 | 0 | 0 | 1 | 0.97281 | -0.52386 | 0.4 | 1 | 1.1 | 0.9
69 | 1 | 0.0094407 | 0.0023661 | 0 | 0 | 1 | 0.97023 | -0.57486 | 0.4 | 1 | 1.1 | 0.9
8 | 1 | 0.012952 | 0.0032462 | 0 | 0 | 1 | 0.97424 | -0.49572 | 0.4 | 1 | 1.1 | 0.9
9 | 1 | 0.0059873 | 0.0015006 | 0 | 0 | 1 | 0.97429 | -0.4947 | 0.4 | 1 | 1.1 | 0.9
10 | 1 | 0.0044055 | 0.0011041 | 0 | 0 | 1 | 0.97393 | -0.50185 | 0.4 | 1 | 1.1 | 0.9
11 | 1 | 0 | 0 | 0 | 0 | 1 | 0.97467 | -0.48714 | 0.4 | 1 | 1.1 | 0.9
12 | 1 | 0.0042817 | 0.0010731 | 0 | 0 | 1 | 0.97389 | -0.50256 | 0.4 | 1 | 1.1 | 0.9
16 | 1 | 0.0073937 | 0.001853 | 0 | 0 | 1 | 0.97662 | -0.44899 | 0.4 | 1 | 1.1 | 0.9
13 | 1 | 0.0070298 | 0.0017618 | 0 | 0 | 1 | 0.97296 | -0.52089 | 0.4 | 1 | 1.1 | 0.9
28 | 1 | 0 | 0 | 0 | 0 | 1 | 0.97369 | -0.50658 | 0.4 | 1 | 1.1 | 0.9
22 | 1 | 0.002441 | 0.00061177 | 0 | 0 | 1 | 0.97944 | -0.39374 | 0.4 | 1 | 1.1 | 0.9
29 | 1 | 0 | 0 | 0 | 0 | 1 | 0.97334 | -0.5135 | 0.4 | 1 | 1.1 | 0.9
23 | 1 | 0.0020067 | 0.00050292 | 0 | 0 | 1 | 0.98013 | -0.38032 | 0.4 | 1 | 1.1 | 0.9
17 | 1 | 0.0030989 | 0.00077667 | 0 | 0 | 1 | 0.98249 | -0.33457 | 0.4 | 1 | 1.1 | 0.9
18 | 1 | 0.0014186 | 0.00035552 | 0 | 0 | 1 | 0.98142 | -0.3554 | 0.4 | 1 | 1.1 | 0.9
19 | 1 | 0.0042225 | 0.0010583 | 0 | 0 | 1 | 0.98342 | -0.31662 | 0.4 | 1 | 1.1 | 0.9
20 | 1 | 0.0017703 | 0.00044369 | 0 | 0 | 1 | 0.9809 | -0.36546 | 0.4 | 1 | 1.1 | 0.9
21 | 1 | 0 | 0 | 0 | 0 | 1 | 0.98553 | -0.27578 | 0.4 | 1 | 1.1 | 0.9
31 | 1 | 0 | 0 | 0 | 0 | 1 | 0.98744 | -0.23916 | 0.4 | 1 | 1.1 | 0.9
32 | 1 | 0.0023623 | 0.00059205 | 0 | 0 | 1 | 0.98529 | -0.28053 | 0.4 | 1 | 1.1 | 0.9
30 | 1 | 0 | 0 | 0 | 0 | 1 | 0.98516 | -0.28302 | 0.4 | 1 | 1.1 | 0.9
38 | 1 | 0 | 0 | 0 | 0 | 1 | 0.98503 | -0.28555 | 0.4 | 1 | 1.1 | 0.9
54 | 1 | 0 | 0 | 0 | 0 | 1 | 0.98925 | -0.20429 | 0.4 | 1 | 1.1 | 0.9
47 | 1 | 0.0028504 | 0.00071439 | 0 | 0 | 1 | 0.98711 | -0.24548 | 0.4 | 1 | 1.1 | 0.9
24 | 1 | 0.0017198 | 0.00043102 | 0 | 0 | 1 | 0.98461 | -0.29386 | 0.4 | 1 | 1.1 | 0.9
25 | 1 | 0 | 0 | 0 | 0 | 1 | 0.98461 | -0.29384 | 0.4 | 1 | 1.1 | 0.9
26 | 1 | 0.00056382 | 0.00014131 | 0 | 0 | 1 | 0.98435 | -0.29883 | 0.4 | 1 | 1.1 | 0.9
27 | 1 | 0.0011416 | 0.00028611 | 0 | 0 | 1 | 0.98471 | -0.29177 | 0.4 | 1 | 1.1 | 0.9
44 | 1 | 0.00053693 | 0.00013457 | 0 | 0 | 1 | 0.98435 | -0.29896 | 0.4 | 1 | 1.1 | 0.9
45 | 1 | 0.00060206 | 0.00015089 | 0 | 0 | 1 | 0.98431 | -0.29961 | 0.4 | 1 | 1.1 | 0.9
37 | 1 | 0.00095096 | 0.00023833 | 0 | 0 | 1 | 0.985 | -0.28625 | 0.4 | 1 | 1.1 | 0.9
151 | 1 | 0.0065565 | 0.0016432 | 0 | 0 | 1 | 0.97315 | -0.51726 | 0.4 | 1 | 1.1 | 0.9
63 | 1 | 0 | 0 | 0 | 0 | 1 | 0.99001 | -0.18983 | 0.4 | 1 | 1.1 | 0.9
62 | 1 | 0.0023538 | 0.00058993 | 0 | 0 | 1 | 0.98925 | -0.20433 | 0.4 | 1 | 1.1 | 0.9
43 | 1 | 0.00084554 | 0.00021191 | 0 | 0 | 1 | 0.98572 | -0.27255 | 0.4 | 1 | 1.1 | 0.9
33 | 1 | 0.0021484 | 0.00053843 | 0 | 0 | 1 | 0.98396 | -0.30646 | 0.4 | 1 | 1.1 | 0.9
34 | 1 | 0.00051889 | 0.00013004 | 0 | 0 | 1 | 0.98399 | -0.30593 | 0.4 | 1 | 1.1 | 0.9
36 | 1 | 0.0014966 | 0.00037509 | 0 | 0 | 1 | 0.98399 | -0.30592 | 0.4 | 1 | 1.1 | 0.9
53 | 1 | 0.00052267 | 0.00013099 | 0 | 0 | 1 | 0.98402 | -0.30529 | 0.4 | 1 | 1.1 | 0.9
52 | 1 | 0.00045343 | 0.00011364 | 0 | 0 | 1 | 0.98408 | -0.30419 | 0.4 | 1 | 1.1 | 0.9
39 | 1 | 0.0019568 | 0.00049042 | 0 | 0 | 1 | 0.98459 | -0.29464 | 0.4 | 1 | 1.1 | 0.9
42 | 1 | 0.0020002 | 0.00050129 | 0 | 0 | 1 | 0.98464 | -0.29355 | 0.4 | 1 | 1.1 | 0.9
51 | 1 | 0.0075939 | 0.0019032 | 0 | 0 | 1 | 0.98446 | -0.29704 | 0.4 | 1 | 1.1 | 0.9
40 | 1 | 0.0024807 | 0.00062173 | 0 | 0 | 1 | 0.98486 | -0.28941 | 0.4 | 1 | 1.1 | 0.9
41 | 1 | 0.00095754 | 0.00023998 | 0 | 0 | 1 | 0.98529 | -0.281 | 0.4 | 1 | 1.1 | 0.9
60 | 1 | 0.0041615 | 0.001043 | 0 | 0 | 1 | 0.98466 | -0.29325 | 0.4 | 1 | 1.1 | 0.9
61 | 1 | 0.0056919 | 0.0014265 | 0 | 0 | 1 | 0.9846 | -0.29446 | 0.4 | 1 | 1.1 | 0.9
46 | 1 | 0.00090035 | 0.00022565 | 0 | 0 | 1 | 0.98423 | -0.30121 | 0.4 | 1 | 1.1 | 0.9
48 | 1 | 0.00082861 | 0.00020767 | 0 | 0 | 1 | 0.98419 | -0.30208 | 0.4 | 1 | 1.1 | 0.9
49 | 1 | 0.00048392 | 0.00012128 | 0 | 0 | 1 | 0.98412 | -0.30345 | 0.4 | 1 | 1.1 | 0.9
67 | 1 | 0.0044924 | 0.0011259 | 0 | 0 | 1 | 0.98895 | -0.21042 | 0.4 | 1 | 1.1 | 0.9
85 | 1 | 0.0021195 | 0.00053119 | 0 | 0 | 1 | 0.99117 | -0.1675 | 0.4 | 1 | 1.1 | 0.9
55 | 1 | 0.0043262 | 0.0010843 | 0 | 0 | 1 | 0.99641 | -0.067992 | 0.4 | 1 | 1.1 | 0.9
56 | 1 | 0.0037317 | 0.00093525 | 0 | 0 | 1 | 0.99666 | -0.063132 | 0.4 | 1 | 1.1 | 0.9
57 | 1 | 0 | 0 | 0 | 0 | 1 | 0.99622 | -0.071654 | 0.4 | 1 | 1.1 | 0.9
58 | 1 | 0.0027763 | 0.00069581 | 0 | 0 | 1 | 0.99677 | -0.061093 | 0.4 | 1 | 1.1 | 0.9
59 | 1 | 0.0042882 | 0.0010747 | 0 | 0 | 1 | 0.99614 | -0.07309 | 0.4 | 1 | 1.1 | 0.9
70 | 1 | 0 | 0 | 0 | 0 | 1 | 0.99681 | -0.060307 | 0.4 | 1 | 1.1 | 0.9
84 | 1 | 0.0062707 | 0.0015716 | 0 | 0 | 1 | 0.99444 | -0.10528 | 0.4 | 1 | 1.1 | 0.9
87 | 1 | 0.0018796 | 0.00047107 | 0 | 0 | 1 | 0.99765 | -0.044394 | 0.4 | 1 | 1.1 | 0.9
66 | 1 | 0.0084055 | 0.0021066 | 0 | 0 | 1 | 0.98869 | -0.21541 | 0.4 | 1 | 1.1 | 0.9
83 | 1 | 0.0020708 | 0.00051899 | 0 | 0 | 1 | 0.99164 | -0.15861 | 0.4 | 1 | 1.1 | 0.9
71 | 1 | 0.05734 | 0.014371 | 0 | 0 | 1 | 0.97045 | -0.56917 | 0.4 | 1 | 1.1 | 0.9
72 | 1 | 0 | 0 | 0 | 0 | 1 | 0.97086 | -0.56102 | 0.4 | 1 | 1.1 | 0.9
68 | 1 | 0.0079067 | 0.0019816 | 0 | 0 | 1 | 0.98863 | -0.21661 | 0.4 | 1 | 1.1 | 0.9
82 | 1 | 0.0034732 | 0.00087048 | 0 | 0 | 1 | 0.99272 | -0.13799 | 0.4 | 1 | 1.1 | 0.9
79 | 1 | 0 | 0 | 0 | 0 | 1 | 0.99958 | -0.0079522 | 0.4 | 1 | 1.1 | 0.9
74 | 1 | 0 | 0 | 0 | 0 | 1 | 0.97194 | -0.53975 | 0.4 | 1 | 1.1 | 0.9
88 | 1 | 0.005651 | 0.0014163 | 0 | 0 | 1 | 0.97283 | -0.52209 | 0.4 | 1 | 1.1 | 0.9
75 | 1 | 0 | 0 | 0 | 0 | 1 | 0.9761 | -0.45805 | 0.4 | 1 | 1.1 | 0.9
103 | 1 | 0 | 0 | 0 | 0 | 1 | 0.97711 | -0.43818 | 0.4 | 1 | 1.1 | 0.9
150 | 1 | 0.02903 | 0.0072755 | 0 | 0 | 1 | 0.97539 | -0.47194 | 0.4 | 1 | 1.1 | 0.9
132 | 1 | 0.007375 | 0.0018484 | 0 | 0 | 1 | 0.97376 | -0.50393 | 0.4 | 1 | 1.1 | 0.9
86 | 3 | 0.0044139 | 0.0011062 | 0 | 0 | 1 | 1 | 0 | 0.4 | 1 | 1.1 | 0.9
130 | 1 | 0.0020971 | 0.00052559 | 0 | 0 | 1 | 0.97541 | -0.47138 | 0.4 | 1 | 1.1 | 0.9
101 | 1 | 0.0026067 | 0.00065329 | 0 | 0 | 1 | 0.97798 | -0.42112 | 0.4 | 1 | 1.1 | 0.9
76 | 1 | 0.0025977 | 0.00065105 | 0 | 0 | 1 | 0.99818 | -0.03426 | 0.4 | 1 | 1.1 | 0.9
77 | 1 | 0.0019015 | 0.00047657 | 0 | 0 | 1 | 0.99851 | -0.028077 | 0.4 | 1 | 1.1 | 0.9
78 | 1 | 0 | 0 | 0 | 0 | 1 | 0.99717 | -0.053401 | 0.4 | 1 | 1.1 | 0.9
80 | 1 | 0.0015903 | 0.00039856 | 0 | 0 | 1 | 0.99588 | -0.078153 | 0.4 | 1 | 1.1 | 0.9
81 | 1 | 0.0010053 | 0.00025194 | 0 | 0 | 1 | 0.99614 | -0.072867 | 0.4 | 1 | 1.1 | 0.9
121 | 1 | 0.0014112 | 0.00035369 | 0 | 0 | 1 | 0.99412 | -0.11192 | 0.4 | 1 | 1.1 | 0.9
120 | 1 | 0.0017751 | 0.00044489 | 0 | 0 | 1 | 0.9959 | -0.077365 | 0.4 | 1 | 1.1 | 0.9
122 | 1 | 0.0011232 | 0.00028149 | 0 | 0 | 1 | 0.99365 | -0.12097 | 0.4 | 1 | 1.1 | 0.9
119 | 1 | 0.0014181 | 0.00035541 | 0 | 0 | 1 | 0.99498 | -0.094658 | 0.4 | 1 | 1.1 | 0.9
131 | 1 | 0.0015219 | 0.00038143 | 0 | 0 | 1 | 0.97427 | -0.49386 | 0.4 | 1 | 1.1 | 0.9
89 | 1 | 0.0014549 | 0.00036464 | 0 | 0 | 1 | 0.99422 | -0.1092 | 0.4 | 1 | 1.1 | 0.9
90 | 1 | 0.001021 | 0.00025589 | 0 | 0 | 1 | 0.99346 | -0.12351 | 0.4 | 1 | 1.1 | 0.9
91 | 1 | 0.0011981 | 0.00030028 | 0 | 0 | 1 | 0.99424 | -0.10873 | 0.4 | 1 | 1.1 | 0.9
92 | 1 | 0.0020163 | 0.00050534 | 0 | 0 | 1 | 0.99328 | -0.12683 | 0.4 | 1 | 1.1 | 0.9
93 | 1 | 0.0059708 | 0.0014964 | 0 | 0 | 1 | 0.99479 | -0.098268 | 0.4 | 1 | 1.1 | 0.9
114 | 1 | 0.00089222 | 0.00022361 | 0 | 0 | 1 | 0.99318 | -0.12889 | 0.4 | 1 | 1.1 | 0.9
113 | 1 | 0.0022222 | 0.00055693 | 0 | 0 | 1 | 0.99159 | -0.1589 | 0.4 | 1 | 1.1 | 0.9
94 | 1 | 0.0019217 | 0.00048163 | 0 | 0 | 1 | 0.98575 | -0.2738 | 0.4 | 1 | 1.1 | 0.9
95 | 1 | 0.00076384 | 0.00019144 | 0 | 0 | 1 | 0.98627 | -0.26362 | 0.4 | 1 | 1.1 | 0.9
96 | 1 | 0 | 0 | 0 | 0 | 1 | 0.98545 | -0.27972 | 0.4 | 1 | 1.1 | 0.9
97 | 1 | 0.0023443 | 0.00058753 | 0 | 0 | 1 | 0.98649 | -0.25941 | 0.4 | 1 | 1.1 | 0.9
98 | 1 | 0.0023788 | 0.00059619 | 0 | 0 | 1 | 0.98544 | -0.27991 | 0.4 | 1 | 1.1 | 0.9
99 | 1 | 0.0027177 | 0.00068113 | 0 | 0 | 1 | 0.98512 | -0.28618 | 0.4 | 1 | 1.1 | 0.9
118 | 1 | 0.0018619 | 0.00046663 | 0 | 0 | 1 | 0.98662 | -0.25681 | 0.4 | 1 | 1.1 | 0.9
144 | 1 | 0.0020853 | 0.00052262 | 0 | 0 | 1 | 0.98503 | -0.28788 | 0.4 | 1 | 1.1 | 0.9
108 | 1 | 0.0014971 | 0.00037521 | 0 | 0 | 1 | 0.98733 | -0.24313 | 0.4 | 1 | 1.1 | 0.9
104 | 1 | 0 | 0 | 0 | 0 | 1 | 0.98513 | -0.28252 | 0.4 | 1 | 1.1 | 0.9
110 | 1 | 0.0017095 | 0.00042845 | 0 | 0 | 1 | 0.98697 | -0.24714 | 0.4 | 1 | 1.1 | 0.9
102 | 1 | 0 | 0 | 0 | 0 | 1 | 0.98218 | -0.33946 | 0.4 | 1 | 1.1 | 0.9
143 | 1 | 0.0020678 | 0.00051824 | 0 | 0 | 1 | 0.98503 | -0.28788 | 0.4 | 1 | 1.1 | 0.9
100 | 1 | 0.001905 | 0.00047744 | 0 | 0 | 1 | 0.98035 | -0.37485 | 0.4 | 1 | 1.1 | 0.9
111 | 1 | 0.0028515 | 0.00071465 | 0 | 0 | 1 | 0.98871 | -0.21391 | 0.4 | 1 | 1.1 | 0.9
105 | 1 | 0.0012618 | 0.00031624 | 0 | 0 | 1 | 0.98792 | -0.2317 | 0.4 | 1 | 1.1 | 0.9
106 | 1 | 0.0010456 | 0.00026206 | 0 | 0 | 1 | 0.98748 | -0.24025 | 0.4 | 1 | 1.1 | 0.9
107 | 1 | 0.00087596 | 0.00021954 | 0 | 0 | 1 | 0.98823 | -0.22554 | 0.4 | 1 | 1.1 | 0.9
109 | 1 | 0.0016262 | 0.00040757 | 0 | 0 | 1 | 0.98846 | -0.22121 | 0.4 | 1 | 1.1 | 0.9
115 | 1 | 0.0013536 | 0.00033925 | 0 | 0 | 1 | 0.98848 | -0.22067 | 0.4 | 1 | 1.1 | 0.9
116 | 1 | 0.0013141 | 0.00032933 | 0 | 0 | 1 | 0.98862 | -0.21808 | 0.4 | 1 | 1.1 | 0.9
112 | 1 | 0.0013986 | 0.00035053 | 0 | 0 | 1 | 0.98887 | -0.21081 | 0.4 | 1 | 1.1 | 0.9
117 | 1 | 0.0018441 | 0.00046217 | 0 | 0 | 1 | 0.98894 | -0.21185 | 0.4 | 1 | 1.1 | 0.9
134 | 1 | 0 | 0 | 0 | 0 | 1 | 0.98918 | -0.20727 | 0.4 | 1 | 1.1 | 0.9
133 | 1 | 0.001289 | 0.00032305 | 0 | 0 | 1 | 0.98984 | -0.1944 | 0.4 | 1 | 1.1 | 0.9
128 | 1 | 0 | 0 | 0 | 0 | 1 | 0.99274 | -0.13832 | 0.4 | 1 | 1.1 | 0.9
129 | 1 | 0 | 0 | 0 | 0 | 1 | 0.99247 | -0.14364 | 0.4 | 1 | 1.1 | 0.9
126 | 1 | 0.0015707 | 0.00039364 | 0 | 0 | 1 | 0.99179 | -0.15681 | 0.4 | 1 | 1.1 | 0.9
123 | 1 | 0.0016067 | 0.00040267 | 0 | 0 | 1 | 0.99079 | -0.17607 | 0.4 | 1 | 1.1 | 0.9
124 | 1 | 0.0010488 | 0.00026285 | 0 | 0 | 1 | 0.99152 | -0.16187 | 0.4 | 1 | 1.1 | 0.9
125 | 1 | 0.0019153 | 0.00048003 | 0 | 0 | 1 | 0.99059 | -0.17998 | 0.4 | 1 | 1.1 | 0.9
127 | 1 | 0.0021143 | 0.00052989 | 0 | 0 | 1 | 0.9902 | -0.1875 | 0.4 | 1 | 1.1 | 0.9
147 | 1 | 0.001533 | 0.0003842 | 0 | 0 | 1 | 0.99194 | -0.15388 | 0.4 | 1 | 1.1 | 0.9
139 | 1 | 0.0015716 | 0.00039388 | 0 | 0 | 1 | 0.99141 | -0.16411 | 0.4 | 1 | 1.1 | 0.9
137 | 1 | 0 | 0 | 0 | 0 | 1 | 0.9912 | -0.16816 | 0.4 | 1 | 1.1 | 0.9
135 | 1 | 0.0010214 | 0.00025598 | 0 | 0 | 1 | 0.99102 | -0.17173 | 0.4 | 1 | 1.1 | 0.9
136 | 1 | 0.0014525 | 0.00036404 | 0 | 0 | 1 | 0.99081 | -0.17588 | 0.4 | 1 | 1.1 | 0.9
138 | 1 | 0.0017705 | 0.00044373 | 0 | 0 | 1 | 0.99062 | -0.17942 | 0.4 | 1 | 1.1 | 0.9
140 | 1 | 0.00089194 | 0.00022354 | 0 | 0 | 1 | 0.99042 | -0.18338 | 0.4 | 1 | 1.1 | 0.9
141 | 1 | 0.0030232 | 0.00075768 | 0 | 0 | 1 | 0.99029 | -0.18584 | 0.4 | 1 | 1.1 | 0.9
142 | 1 | 0.0026851 | 0.00067296 | 0 | 0 | 1 | 0.99009 | -0.18985 | 0.4 | 1 | 1.1 | 0.9
148 | 1 | 0.002256 | 0.00056541 | 0 | 0 | 1 | 0.99008 | -0.19001 | 0.4 | 1 | 1.1 | 0.9
145 | 1 | 0.0026222 | 0.00065718 | 0 | 0 | 1 | 0.98492 | -0.29002 | 0.4 | 1 | 1.1 | 0.9
146 | 1 | 0.0053496 | 0.0013407 | 0 | 0 | 1 | 0.98488 | -0.29088 | 0.4 | 1 | 1.1 | 0.9

## generator_data
GEN_BUS | PG | QG | QMAX | QMIN | VG | MBASE | GEN_STATUS | PMAX | PMIN
86 | 0.424 | 0.10911 | 10 | -10 | 1 | 100 | 1 | 10 | 0

## branch_data
F_BUS | T_BUS | BR_R | BR_X | BR_B | RATE_A | RATE_B | RATE_C | TAP | SHIFT | BR_STATUS | ANGMIN | ANGMAX | P_in | Q_in | P_out | Q_out
1 | 2 | 0.64313 | 0.41161 | 1.08e-09 | 0 | 0 | 0 | 0 | 0 | 1 | -90 | 90 | -0.023869 | -0.0059843 | 0.023873 | 0.0059869
1 | 3 | 1.0337 | 0.66156 | 1.7358e-09 | 0 | 0 | 0 | 0 | 0 | 1 | -90 | 90 | 0.01599 | 0.0040098 | -0.015987 | -0.0040081
2 | 4 | 1.1755 | 0.75233 | 1.974e-09 | 0 | 0 | 0 | 0 | 0 | 1 | -90 | 90 | -0.027999 | -0.0070209 | 0.028009 | 0.0070274
3 | 5 | 0.89188 | 0.5708 | 1.4977e-09 | 0 | 0 | 0 | 0 | 0 | 1 | -90 | 90 | 0.011999 | 0.0030086 | -0.011998 | -0.0030078
4 | 15 | 0.88733 | 0.56789 | 1.4901e-09 | 0 | 0 | 0 | 0 | 0 | 1 | -90 | 90 | -0.039832 | -0.0099905 | 0.039848 | 0.010001
5 | 7 | 2.6998 | 1.7279 | 4.5338e-09 | 0 | 0 | 0 | 0 | 0 | 1 | -90 | 90 | 0.0094451 | 0.0023682 | -0.0094424 | -0.0023669
5 | 6 | 1.3318 | 0.85237 | 2.2365e-09 | 0 | 0 | 0 | 0 | 0 | 1 | -90 | 90 | 0.0025527 | 0.00063959 | -0.0025526 | -0.00063974
15 | 14 | 1.4343 | 0.91798 | 2.4086e-09 | 0 | 0 | 0 | 0 | 0 | 1 | -90 | 90 | -0.044159 | -0.011081 | 0.04419 | 0.011101
7 | 69 | 1.7141 | 1.097 | 2.8785e-09 | 0 | 0 | 0 | 0 | 0 | 1 | -90 | 90 | 0.0094424 | 0.0023669 | -0.0094407 | -0.0023661
14 | 13 | 0.25716 | 0.16459 | 4.3185e-10 | 0 | 0 | 0 | 0 | 0 | 1 | -90 | 90 | -0.049072 | -0.012324 | 0.049079 | 0.012329
8 | 9 | 0.15351 | 0.098246 | 2.5778e-10 | 0 | 0 | 0 | 0 | 0 | 1 | -90 | 90 | -0.028205 | -0.0070708 | 0.028207 | 0.0070716
8 | 10 | 1.7082 | 1.0933 | 2.8686e-09 | 0 | 0 | 0 | 0 | 0 | 1 | -90 | 90 | 0.015253 | 0.0038246 | -0.015249 | -0.003822
9 | 11 | 0.9415 | 0.60256 | 1.581e-09 | 0 | 0 | 0 | 0 | 0 | 1 | -90 | 90 | -0.034194 | -0.0085722 | 0.034206 | 0.0085799
10 | 12 | 0.2791 | 0.17863 | 4.6869e-10 | 0 | 0 | 0 | 0 | 0 | 1 | -90 | 90 | 0.010843 | 0.0027179 | -0.010843 | -0.0027177
11 | 16 | 1.8041 | 1.1546 | 3.0296e-09 | 0 | 0 | 0 | 0 | 0 | 1 | -90 | 90 | -0.090406 | -0.022728 | 0.090571 | 0.022833
11 | 13 | 2.5603 | 1.6386 | 4.2995e-09 | 0 | 0 | 0 | 0 | 0 | 1 | -90 | 90 | 0.0562 | 0.014148 | -0.056109 | -0.014091
12 | 28 | 2.6048 | 1.6671 | 4.3742e-09 | 0 | 0 | 0 | 0 | 0 | 1 | -90 | 90 | 0.0065611 | 0.0016446 | -0.0065598 | -0.0016442
16 | 22 | 2.4267 | 1.5531 | 4.0751e-09 | 0 | 0 | 0 | 0 | 0 | 1 | -90 | 90 | -0.097965 | -0.024686 | 0.098225 | 0.024852
28 | 29 | 4.4821 | 2.8685 | 7.5267e-09 | 0 | 0 | 0 | 0 | 0 | 1 | -90 | 90 | 0.0065598 | 0.0016442 | -0.0065577 | -0.0016436
22 | 23 | 0.57698 | 0.36926 | 9.689e-10 | 0 | 0 | 0 | 0 | 0 | 1 | -90 | 90 | -0.10067 | -0.025464 | 0.10073 | 0.025505
29 | 151 | 2.4359 | 1.559 | 4.0905e-09 | 0 | 0 | 0 | 0 | 0 | 1 | -90 | 90 | 0.0065577 | 0.0016436 | -0.0065565 | -0.0016432
23 | 20 | 0.62753 | 0.40162 | 1.0538e-09 | 0 | 0 | 0 | 0 | 0 | 1 | -90 | 90 | -0.10274 | -0.026008 | 0.10281 | 0.026055
17 | 18 | 0.85525 | 0.54736 | 1.4362e-09 | 0 | 0 | 0 | 0 | 0 | 1 | -90 | 90 | 0.10616 | 0.026955 | -0.10605 | -0.026887
17 | 19 | 0.71747 | 0.45918 | 1.2048e-09 | 0 | 0 | 0 | 0 | 0 | 1 | -90 | 90 | -0.10926 | -0.027731 | 0.10935 | 0.027792
18 | 20 | 0.41779 | 0.26738 | 7.0158e-10 | 0 | 0 | 0 | 0 | 0 | 1 | -90 | 90 | 0.10463 | 0.026531 | -0.10458 | -0.026499
19 | 21 | 1.5761 | 1.0087 | 2.6467e-09 | 0 | 0 | 0 | 0 | 0 | 1 | -90 | 90 | -0.11357 | -0.02885 | 0.1138 | 0.028993
21 | 31 | 1.2495 | 0.7997 | 2.0983e-09 | 0 | 0 | 0 | 0 | 0 | 1 | -90 | 90 | -0.12904 | -0.032817 | 0.12927 | 0.032963
21 | 32 | 1.3561 | 0.86789 | 2.2772e-09 | 0 | 0 | 0 | 0 | 0 | 1 | -90 | 90 | 0.015246 | 0.003824 | -0.015242 | -0.003822
31 | 54 | 0.97659 | 0.62502 | 4.9199e-09 | 0 | 0 | 0 | 0 | 0 | 1 | -90 | 90 | -0.15788 | -0.040155 | 0.15814 | 0.040325
31 | 47 | 0.96686 | 0.61879 | 1.6236e-09 | 0 | 0 | 0 | 0 | 0 | 1 | -90 | 90 | 0.028606 | 0.0071927 | -0.028597 | -0.0071873
32 | 30 | 0.84103 | 0.53826 | 1.4123e-09 | 0 | 0 | 0 | 0 | 0 | 1 | -90 | 90 | 0.01288 | 0.00323 | -0.012879 | -0.0032291
30 | 38 | 0.85547 | 0.5475 | 1.4366e-09 | 0 | 0 | 0 | 0 | 0 | 1 | -90 | 90 | 0.012879 | 0.0032291 | -0.012877 | -0.0032283
38 | 37 | 3.2047 | 2.051 | 5.3816e-09 | 0 | 0 | 0 | 0 | 0 | 1 | -90 | 90 | 0.000951 | 0.00023783 | -0.00095096 | -0.00023833
38 | 27 | 2.2698 | 1.4527 | 3.8116e-09 | 0 | 0 | 0 | 0 | 0 | 1 | -90 | 90 | 0.011926 | 0.0029904 | -0.011922 | -0.0029885
54 | 63 | 0.39992 | 0.25595 | 2.0147e-09 | 0 | 0 | 0 | 0 | 0 | 1 | -90 | 90 | -0.1605 | -0.040915 | 0.16061 | 0.040986
54 | 62 | 0.079024 | 0.050575 | 1.327e-10 | 0 | 0 | 0 | 0 | 0 | 1 | -90 | 90 | 0.0023539 | 0.00058992 | -0.0023538 | -0.00058993
47 | 43 | 4.5955 | 2.9411 | 7.7171e-09 | 0 | 0 | 0 | 0 | 0 | 1 | -90 | 90 | 0.025747 | 0.0064729 | -0.025713 | -0.0064524
24 | 25 | 0.05364 | 0.034329 | 9.0075e-11 | 0 | 0 | 0 | 0 | 0 | 1 | -90 | 90 | -0.0017198 | -0.00043102 | 0.0017198 | 0.00043102
25 | 26 | 2.3931 | 1.5316 | 4.0186e-09 | 0 | 0 | 0 | 0 | 0 | 1 | -90 | 90 | 0.00906 | 0.0022709 | -0.0090578 | -0.0022699
25 | 27 | 0.83468 | 0.53419 | 1.4016e-09 | 0 | 0 | 0 | 0 | 0 | 1 | -90 | 90 | -0.01078 | -0.0027019 | 0.010781 | 0.0027024
26 | 44 | 0.066791 | 0.042746 | 1.1216e-10 | 0 | 0 | 0 | 0 | 0 | 1 | -90 | 90 | 0.008494 | 0.0021286 | -0.0084939 | -0.0021286
44 | 45 | 0.35556 | 0.22756 | 5.9708e-10 | 0 | 0 | 0 | 0 | 0 | 1 | -90 | 90 | 0.007957 | 0.001994 | -0.0079568 | -0.0019939
45 | 46 | 0.94105 | 0.60227 | 1.5803e-09 | 0 | 0 | 0 | 0 | 0 | 1 | -90 | 90 | 0.0073547 | 0.001843 | -0.0073541 | -0.0018428
63 | 67 | 4.3437 | 2.78 | 7.2942e-09 | 0 | 0 | 0 | 0 | 0 | 1 | -90 | 90 | 0.020829 | 0.0052289 | -0.020809 | -0.0052166
63 | 85 | 0.54696 | 0.35005 | 2.7555e-09 | 0 | 0 | 0 | 0 | 0 | 1 | -90 | 90 | -0.18144 | -0.046215 | 0.18163 | 0.04634
43 | 41 | 1.4802 | 0.94734 | 2.4857e-09 | 0 | 0 | 0 | 0 | 0 | 1 | -90 | 90 | 0.024868 | 0.0062405 | -0.024858 | -0.0062343
33 | 34 | 1.0673 | 0.68309 | 1.7923e-09 | 0 | 0 | 0 | 0 | 0 | 1 | -90 | 90 | -0.0021484 | -0.00053843 | 0.0021484 | 0.00053829
34 | 36 | 0.013465 | 0.0086177 | 2.2612e-11 | 0 | 0 | 0 | 0 | 0 | 1 | -90 | 90 | -0.0026673 | -0.00066834 | 0.0026673 | 0.00066834
36 | 53 | 0.65916 | 0.42186 | 1.1069e-09 | 0 | 0 | 0 | 0 | 0 | 1 | -90 | 90 | -0.004164 | -0.0010434 | 0.0041641 | 0.0010434
53 | 52 | 1.0181 | 0.65158 | 1.7097e-09 | 0 | 0 | 0 | 0 | 0 | 1 | -90 | 90 | -0.0046868 | -0.0011744 | 0.004687 | 0.0011744
52 | 49 | 0.6236 | 0.39911 | 1.0472e-09 | 0 | 0 | 0 | 0 | 0 | 1 | -90 | 90 | -0.0051404 | -0.001288 | 0.0051406 | 0.001288
39 | 42 | 2.4065 | 1.5402 | 4.0412e-09 | 0 | 0 | 0 | 0 | 0 | 1 | -90 | 90 | -0.0019568 | -0.00049042 | 0.0019569 | 0.00049009
42 | 51 | 1.9921 | 1.275 | 3.3453e-09 | 0 | 0 | 0 | 0 | 0 | 1 | -90 | 90 | 0.0075952 | 0.0019037 | -0.0075939 | -0.0019032
42 | 40 | 1.5607 | 0.99887 | 2.6209e-09 | 0 | 0 | 0 | 0 | 0 | 1 | -90 | 90 | -0.011552 | -0.0028951 | 0.011555 | 0.0028963
40 | 41 | 1.5298 | 0.97909 | 2.569e-09 | 0 | 0 | 0 | 0 | 0 | 1 | -90 | 90 | -0.023891 | -0.0059885 | 0.0239 | 0.0059943
40 | 60 | 1.6944 | 1.0844 | 2.8453e-09 | 0 | 0 | 0 | 0 | 0 | 1 | -90 | 90 | 0.0098555 | 0.0024704 | -0.0098537 | -0.0024696
60 | 61 | 0.92627 | 0.59281 | 1.5555e-09 | 0 | 0 | 0 | 0 | 0 | 1 | -90 | 90 | 0.0056922 | 0.0014266 | -0.0056919 | -0.0014265
46 | 48 | 0.58863 | 0.37673 | 9.8848e-10 | 0 | 0 | 0 | 0 | 0 | 1 | -90 | 90 | 0.0064538 | 0.0016171 | -0.0064535 | -0.0016171
48 | 49 | 1.0582 | 0.67725 | 1.777e-09 | 0 | 0 | 0 | 0 | 0 | 1 | -90 | 90 | 0.0056249 | 0.0014094 | -0.0056245 | -0.0014093
67 | 66 | 1.3394 | 0.85723 | 2.2493e-09 | 0 | 0 | 0 | 0 | 0 | 1 | -90 | 90 | 0.016317 | 0.0040907 | -0.016313 | -0.0040884
85 | 83 | 0.21568 | 0.13803 | 1.0865e-09 | 0 | 0 | 0 | 0 | 0 | 1 | -90 | 90 | -0.18375 | -0.046871 | 0.18383 | 0.046922
55 | 56 | 2.5105 | 1.6067 | 4.2159e-09 | 0 | 0 | 0 | 0 | 0 | 1 | -90 | 90 | -0.0086155 | -0.0021588 | 0.0086175 | 0.0021596
55 | 57 | 3.7981 | 2.4308 | 6.3781e-09 | 0 | 0 | 0 | 0 | 0 | 1 | -90 | 90 | 0.0042893 | 0.0010745 | -0.0042885 | -0.0010747
56 | 58 | 0.7353 | 0.47059 | 1.2348e-09 | 0 | 0 | 0 | 0 | 0 | 1 | -90 | 90 | -0.012349 | -0.0030949 | 0.01235 | 0.0030955
57 | 59 | 1.4891 | 0.953 | 2.5005e-09 | 0 | 0 | 0 | 0 | 0 | 1 | -90 | 90 | 0.0042885 | 0.0010747 | -0.0042882 | -0.0010747
58 | 70 | 0.2315 | 0.14816 | 3.8875e-10 | 0 | 0 | 0 | 0 | 0 | 1 | -90 | 90 | -0.015127 | -0.0037913 | 0.015127 | 0.0037917
70 | 84 | 1.0328 | 0.66097 | 5.2029e-09 | 0 | 0 | 0 | 0 | 0 | 1 | -90 | 90 | 0.19656 | 0.050467 | -0.19613 | -0.050193
70 | 87 | 0.34004 | 0.21763 | 1.7131e-09 | 0 | 0 | 0 | 0 | 0 | 1 | -90 | 90 | -0.21169 | -0.054258 | 0.21185 | 0.054363
84 | 82 | 0.77322 | 0.49486 | 3.8954e-09 | 0 | 0 | 0 | 0 | 0 | 1 | -90 | 90 | 0.18986 | 0.048622 | -0.18956 | -0.04843
87 | 79 | 0.77394 | 0.49532 | 3.899e-09 | 0 | 0 | 0 | 0 | 0 | 1 | -90 | 90 | -0.21373 | -0.054834 | 0.21411 | 0.055076
66 | 68 | 0.66908 | 0.42821 | 1.1236e-09 | 0 | 0 | 0 | 0 | 0 | 1 | -90 | 90 | 0.0079072 | 0.0019818 | -0.0079067 | -0.0019816
83 | 82 | 0.49535 | 0.31702 | 2.4955e-09 | 0 | 0 | 0 | 0 | 0 | 1 | -90 | 90 | -0.1859 | -0.047441 | 0.18609 | 0.047559
71 | 72 | 0.60043 | 0.38427 | 1.0083e-09 | 0 | 0 | 0 | 0 | 0 | 1 | -90 | 90 | -0.05734 | -0.014371 | 0.057362 | 0.014385
72 | 74 | 1.5687 | 1.0039 | 2.6342e-09 | 0 | 0 | 0 | 0 | 0 | 1 | -90 | 90 | -0.057362 | -0.014385 | 0.05742 | 0.014422
79 | 86 | 0.086422 | 0.05531 | 4.3538e-10 | 0 | 0 | 0 | 0 | 0 | 1 | -90 | 90 | -0.41942 | -0.1079 | 0.41958 | 0.108
79 | 77 | 0.44614 | 0.28553 | 2.2476e-09 | 0 | 0 | 0 | 0 | 0 | 1 | -90 | 90 | 0.20531 | 0.052822 | -0.20511 | -0.052694
74 | 88 | 1.3052 | 0.83532 | 2.1918e-09 | 0 | 0 | 0 | 0 | 0 | 1 | -90 | 90 | -0.05742 | -0.014422 | 0.057468 | 0.014453
88 | 132 | 1.2241 | 0.78343 | 2.0556e-09 | 0 | 0 | 0 | 0 | 0 | 1 | -90 | 90 | -0.063119 | -0.015869 | 0.063174 | 0.015904
75 | 103 | 2.9254 | 1.8722 | 4.9125e-09 | 0 | 0 | 0 | 0 | 0 | 1 | -90 | 90 | -0.029049 | -0.0072875 | 0.029076 | 0.0073046
75 | 150 | 2.0425 | 1.3072 | 3.4298e-09 | 0 | 0 | 0 | 0 | 0 | 1 | -90 | 90 | 0.029049 | 0.0072875 | -0.02903 | -0.0072755
103 | 130 | 1.9167 | 1.2267 | 3.2187e-09 | 0 | 0 | 0 | 0 | 0 | 1 | -90 | 90 | 0.074398 | 0.018806 | -0.07428 | -0.01873
103 | 101 | 0.70925 | 0.45392 | 1.191e-09 | 0 | 0 | 0 | 0 | 0 | 1 | -90 | 90 | -0.10347 | -0.02611 | 0.10356 | 0.026164
132 | 131 | 0.60903 | 0.38978 | 1.0227e-09 | 0 | 0 | 0 | 0 | 0 | 1 | -90 | 90 | -0.070549 | -0.017752 | 0.070583 | 0.017774
130 | 131 | 1.3318 | 0.85238 | 2.2365e-09 | 0 | 0 | 0 | 0 | 0 | 1 | -90 | 90 | 0.072183 | 0.018205 | -0.072105 | -0.018155
101 | 100 | 1.8825 | 1.2048 | 3.1612e-09 | 0 | 0 | 0 | 0 | 0 | 1 | -90 | 90 | -0.10617 | -0.026818 | 0.1064 | 0.026968
76 | 77 | 0.13819 | 0.08844 | 6.9616e-10 | 0 | 0 | 0 | 0 | 0 | 1 | -90 | 90 | -0.20315 | -0.052179 | 0.20321 | 0.052218
76 | 78 | 0.43284 | 0.27702 | 2.1806e-09 | 0 | 0 | 0 | 0 | 0 | 1 | -90 | 90 | 0.20055 | 0.051528 | -0.20036 | -0.051409
78 | 80 | 1.6995 | 1.0877 | 2.8539e-09 | 0 | 0 | 0 | 0 | 0 | 1 | -90 | 90 | 0.065324 | 0.016565 | -0.065246 | -0.016515
78 | 81 | 0.65425 | 0.41872 | 3.296e-09 | 0 | 0 | 0 | 0 | 0 | 1 | -90 | 90 | 0.13504 | 0.034844 | -0.13491 | -0.034762
80 | 121 | 2.3699 | 1.5167 | 3.9796e-09 | 0 | 0 | 0 | 0 | 0 | 1 | -90 | 90 | 0.063656 | 0.016117 | -0.063553 | -0.016051
81 | 120 | 0.15212 | 0.097358 | 7.6636e-10 | 0 | 0 | 0 | 0 | 0 | 1 | -90 | 90 | 0.13391 | 0.03451 | -0.13388 | -0.034492
121 | 122 | 0.64819 | 0.41484 | 1.0885e-09 | 0 | 0 | 0 | 0 | 0 | 1 | -90 | 90 | 0.062142 | 0.015698 | -0.062115 | -0.01568
120 | 119 | 0.59225 | 0.37904 | 2.9836e-09 | 0 | 0 | 0 | 0 | 0 | 1 | -90 | 90 | 0.1321 | 0.034047 | -0.13199 | -0.033976
122 | 128 | 1.2634 | 0.80855 | 2.1215e-09 | 0 | 0 | 0 | 0 | 0 | 1 | -90 | 90 | 0.060992 | 0.015399 | -0.060941 | -0.015367
119 | 93 | 0.12485 | 0.079904 | 6.2897e-10 | 0 | 0 | 0 | 0 | 0 | 1 | -90 | 90 | 0.13057 | 0.03362 | -0.13055 | -0.033606
89 | 90 | 0.5295 | 0.33888 | 2.6675e-09 | 0 | 0 | 0 | 0 | 0 | 1 | -90 | 90 | 0.12186 | 0.031402 | -0.12178 | -0.031348
89 | 91 | 0.017278 | 0.011058 | 8.7045e-11 | 0 | 0 | 0 | 0 | 0 | 1 | -90 | 90 | -0.12332 | -0.031767 | 0.12332 | 0.031769
90 | 92 | 0.12356 | 0.079076 | 6.2245e-10 | 0 | 0 | 0 | 0 | 0 | 1 | -90 | 90 | 0.12076 | 0.031092 | -0.12074 | -0.03108
91 | 93 | 0.37934 | 0.24278 | 1.9111e-09 | 0 | 0 | 0 | 0 | 0 | 1 | -90 | 90 | -0.12452 | -0.032069 | 0.12458 | 0.032109
92 | 114 | 0.078049 | 0.049951 | 3.932e-10 | 0 | 0 | 0 | 0 | 0 | 1 | -90 | 90 | 0.11872 | 0.030575 | -0.11871 | -0.030567
114 | 113 | 1.1448 | 0.73267 | 3.8449e-09 | 0 | 0 | 0 | 0 | 0 | 1 | -90 | 90 | 0.11782 | 0.030343 | -0.11764 | -0.030234
113 | 112 | 2.0103 | 1.2866 | 3.3759e-09 | 0 | 0 | 0 | 0 | 0 | 1 | -90 | 90 | 0.11542 | 0.029677 | -0.11513 | -0.029491
94 | 95 | 2.317 | 1.4829 | 3.8909e-09 | 0 | 0 | 0 | 0 | 0 | 1 | -90 | 90 | -0.019155 | -0.0048041 | 0.019164 | 0.0048096
94 | 96 | 1.4975 | 0.95842 | 2.5148e-09 | 0 | 0 | 0 | 0 | 0 | 1 | -90 | 90 | 0.017233 | 0.0043224 | -0.017228 | -0.0043195
95 | 97 | 0.92097 | 0.58942 | 1.5466e-09 | 0 | 0 | 0 | 0 | 0 | 1 | -90 | 90 | -0.019928 | -0.0050011 | 0.019932 | 0.0050035
96 | 98 | 0.3482 | 0.22285 | 5.8472e-10 | 0 | 0 | 0 | 0 | 0 | 1 | -90 | 90 | 0.0023788 | 0.00059614 | -0.0023788 | -0.00059619
96 | 99 | 1.8935 | 1.2118 | 3.1797e-09 | 0 | 0 | 0 | 0 | 0 | 1 | -90 | 90 | 0.014849 | 0.0037234 | -0.014845 | -0.0037208
97 | 118 | 0.5109 | 0.32698 | 8.5795e-10 | 0 | 0 | 0 | 0 | 0 | 1 | -90 | 90 | -0.022276 | -0.005591 | 0.022279 | 0.0055927
99 | 144 | 0.60966 | 0.39018 | 1.0238e-09 | 0 | 0 | 0 | 0 | 0 | 1 | -90 | 90 | 0.012127 | 0.0030397 | -0.012126 | -0.0030391
118 | 108 | 2.4761 | 1.5847 | 4.1581e-09 | 0 | 0 | 0 | 0 | 0 | 1 | -90 | 90 | -0.024141 | -0.0060593 | 0.024156 | 0.006069
144 | 143 | 0.001277 | 0.0008173 | 2.1445e-12 | 0 | 0 | 0 | 0 | 0 | 1 | -90 | 90 | 0.010041 | 0.0025165 | -0.010041 | -0.0025165
108 | 106 | 0.49186 | 0.31479 | 8.2596e-10 | 0 | 0 | 0 | 0 | 0 | 1 | -90 | 90 | -0.025654 | -0.0064442 | 0.025657 | 0.0064464
104 | 110 | 1.4336 | 0.9175 | 2.4074e-09 | 0 | 0 | 0 | 0 | 0 | 1 | -90 | 90 | -0.10879 | -0.027754 | 0.10898 | 0.027873
104 | 102 | 2.2967 | 1.4699 | 3.8568e-09 | 0 | 0 | 0 | 0 | 0 | 1 | -90 | 90 | 0.10879 | 0.027754 | -0.10849 | -0.027564
110 | 111 | 1.3307 | 0.85163 | 2.2346e-09 | 0 | 0 | 0 | 0 | 0 | 1 | -90 | 90 | -0.11069 | -0.028301 | 0.11086 | 0.028415
102 | 100 | 1.4206 | 0.90918 | 2.3856e-09 | 0 | 0 | 0 | 0 | 0 | 1 | -90 | 90 | 0.10849 | 0.027564 | -0.10831 | -0.027446
143 | 145 | 1.1649 | 0.74556 | 1.9562e-09 | 0 | 0 | 0 | 0 | 0 | 1 | -90 | 90 | 0.0079728 | 0.0019983 | -0.007972 | -0.0019979
111 | 112 | 0.12117 | 0.077548 | 2.0348e-10 | 0 | 0 | 0 | 0 | 0 | 1 | -90 | 90 | -0.11372 | -0.02913 | 0.11373 | 0.029141
105 | 106 | 1.4011 | 0.89668 | 2.3528e-09 | 0 | 0 | 0 | 0 | 0 | 1 | -90 | 90 | 0.026714 | 0.0067152 | -0.026703 | -0.0067084
105 | 107 | 0.96685 | 0.61878 | 1.6236e-09 | 0 | 0 | 0 | 0 | 0 | 1 | -90 | 90 | -0.027975 | -0.0070314 | 0.027984 | 0.0070365
107 | 109 | 0.6581 | 0.42119 | 1.1051e-09 | 0 | 0 | 0 | 0 | 0 | 1 | -90 | 90 | -0.02886 | -0.0072561 | 0.028866 | 0.0072598
109 | 115 | 0.077074 | 0.049327 | 1.2943e-10 | 0 | 0 | 0 | 0 | 0 | 1 | -90 | 90 | -0.030492 | -0.0076674 | 0.030493 | 0.0076679
115 | 116 | 0.35774 | 0.22895 | 6.0074e-10 | 0 | 0 | 0 | 0 | 0 | 1 | -90 | 90 | -0.031846 | -0.0080071 | 0.03185 | 0.0080096
116 | 117 | 0.82403 | 0.52738 | 1.3838e-09 | 0 | 0 | 0 | 0 | 0 | 1 | -90 | 90 | -0.033164 | -0.0083389 | 0.033174 | 0.0083451
117 | 134 | 0.57502 | 0.36801 | 9.6561e-10 | 0 | 0 | 0 | 0 | 0 | 1 | -90 | 90 | -0.035018 | -0.0088073 | 0.035026 | 0.0088121
134 | 133 | 1.6162 | 1.0344 | 2.714e-09 | 0 | 0 | 0 | 0 | 0 | 1 | -90 | 90 | -0.035026 | -0.0088121 | 0.035047 | 0.0088256
133 | 127 | 0.83737 | 0.53592 | 1.4062e-09 | 0 | 0 | 0 | 0 | 0 | 1 | -90 | 90 | -0.036336 | -0.0091486 | 0.036348 | 0.0091562
128 | 129 | 1.45 | 0.92802 | 2.435e-09 | 0 | 0 | 0 | 0 | 0 | 1 | -90 | 90 | 0.016237 | 0.0040784 | -0.016233 | -0.004076
128 | 126 | 1.8341 | 1.1738 | 3.08e-09 | 0 | 0 | 0 | 0 | 0 | 1 | -90 | 90 | 0.044704 | 0.011288 | -0.044664 | -0.011263
129 | 147 | 2.7867 | 1.7835 | 4.6797e-09 | 0 | 0 | 0 | 0 | 0 | 1 | -90 | 90 | 0.016233 | 0.004076 | -0.016225 | -0.0040714
126 | 124 | 0.52016 | 0.3329 | 8.7349e-10 | 0 | 0 | 0 | 0 | 0 | 1 | -90 | 90 | 0.043094 | 0.01087 | -0.043083 | -0.010863
123 | 124 | 1.493 | 0.95553 | 2.5072e-09 | 0 | 0 | 0 | 0 | 0 | 1 | -90 | 90 | -0.042006 | -0.010582 | 0.042035 | 0.0106
123 | 125 | 0.42786 | 0.27383 | 7.185e-10 | 0 | 0 | 0 | 0 | 0 | 1 | -90 | 90 | 0.040399 | 0.01018 | -0.040392 | -0.010175
125 | 127 | 0.86204 | 0.5517 | 1.4476e-09 | 0 | 0 | 0 | 0 | 0 | 1 | -90 | 90 | 0.038476 | 0.0096948 | -0.038463 | -0.0096861
147 | 139 | 3.0734 | 1.967 | 5.1611e-09 | 0 | 0 | 0 | 0 | 0 | 1 | -90 | 90 | 0.014692 | 0.0036872 | -0.014685 | -0.0036831
139 | 137 | 1.3593 | 0.86995 | 2.2826e-09 | 0 | 0 | 0 | 0 | 0 | 1 | -90 | 90 | 0.013113 | 0.0032893 | -0.013111 | -0.0032879
137 | 135 | 1.1996 | 0.76776 | 2.0145e-09 | 0 | 0 | 0 | 0 | 0 | 1 | -90 | 90 | 0.013111 | 0.0032879 | -0.013108 | -0.0032866
135 | 136 | 1.5105 | 0.96671 | 2.5365e-09 | 0 | 0 | 0 | 0 | 0 | 1 | -90 | 90 | 0.012087 | 0.0030306 | -0.012085 | -0.0030294
136 | 138 | 1.4684 | 0.9398 | 2.4659e-09 | 0 | 0 | 0 | 0 | 0 | 1 | -90 | 90 | 0.010632 | 0.0026653 | -0.01063 | -0.0026644
138 | 140 | 1.9661 | 1.2583 | 3.3016e-09 | 0 | 0 | 0 | 0 | 0 | 1 | -90 | 90 | 0.0088598 | 0.0022207 | -0.0088582 | -0.0022199
140 | 141 | 1.3542 | 0.86666 | 2.274e-09 | 0 | 0 | 0 | 0 | 0 | 1 | -90 | 90 | 0.0079662 | 0.0019964 | -0.0079653 | -0.001996
141 | 142 | 3.5666 | 2.2826 | 5.9893e-09 | 0 | 0 | 0 | 0 | 0 | 1 | -90 | 90 | 0.0049421 | 0.0012383 | -0.0049412 | -0.0012383
142 | 148 | 0.31391 | 0.2009 | 5.2714e-10 | 0 | 0 | 0 | 0 | 0 | 1 | -90 | 90 | 0.002256 | 0.00056537 | -0.002256 | -0.00056541
145 | 146 | 0.69763 | 0.44648 | 1.1715e-09 | 0 | 0 | 0 | 0 | 0 | 1 | -90 | 90 | 0.0053498 | 0.0013408 | -0.0053496 | -0.0013407