## bus_data
BUS_I | BUS_TYPE | Pd | Qd | Gs | Bs | area | Vm | Va | baseKV | zone | Vmax | Vmin
1 | 1 | 0.06574 | 0.016476 | 0 | 0 | 1 | 0.98428 | -0.30067 | 0.4 | 1 | 1.1 | 0.9
94 | 1 | 0.0098653 | 0.0024725 | 0 | 0 | 1 | 0.98589 | -0.26957 | 0.4 | 1 | 1.1 | 0.9
75 | 1 | 0 | 0 | 0 | 0 | 1 | 0.98356 | -0.31484 | 0.4 | 1 | 1.1 | 0.9
80 | 1 | 0.0084138 | 0.0021087 | 0 | 0 | 1 | 0.98336 | -0.31862 | 0.4 | 1 | 1.1 | 0.9
92 | 1 | 0 | 0 | 0 | 0 | 1 | 0.98639 | -0.25977 | 0.4 | 1 | 1.1 | 0.9
65 | 1 | 0.022817 | 0.0057184 | 0 | 0 | 1 | 0.97869 | -0.40951 | 0.4 | 1 | 1.1 | 0.9
66 | 1 | 0 | 0 | 0 | 0 | 1 | 0.97711 | -0.44042 | 0.4 | 1 | 1.1 | 0.9
67 | 1 | 0 | 0 | 0 | 0 | 1 | 0.98051 | -0.37392 | 0.4 | 1 | 1.1 | 0.9
68 | 1 | 0 | 0 | 0 | 0 | 1 | 0.97531 | -0.47559 | 0.4 | 1 | 1.1 | 0.9
70 | 1 | 0 | 0 | 0 | 0 | 1 | 0.97699 | -0.44274 | 0.4 | 1 | 1.1 | 0.9
79 | 1 | 0.001894 | 0.00047467 | 0 | 0 | 1 | 0.97411 | -0.49934 | 0.4 | 1 | 1.1 | 0.9
69 | 1 | 0.010578 | 0.0026512 | 0 | 0 | 1 | 0.98213 | -0.34273 | 0.4 | 1 | 1.1 | 0.9
73 | 1 | 0 | 0 | 0 | 0 | 1 | 0.98245 | -0.33657 | 0.4 | 1 | 1.1 | 0.9
78 | 1 | 0.0047041 | 0.001179 | 0 | 0 | 1 | 0.97674 | -0.44762 | 0.4 | 1 | 1.1 | 0.9
74 | 1 | 0 | 0 | 0 | 0 | 1 | 0.98287 | -0.3282 | 0.4 | 1 | 1.1 | 0.9
81 | 1 | 0.0044026 | 0.0011034 | 0 | 0 | 1 | 0.98338 | -0.31827 | 0.4 | 1 | 1.1 | 0.9
76 | 1 | 0.05645 | 0.014148 | 0 | 0 | 1 | 0.97294 | -0.5223 | 0.4 | 1 | 1.1 | 0.9
71 | 1 | 0 | 0 | 0 | 0 | 1 | 0.98192 | -0.34652 | 0.4 | 1 | 1.1 | 0.9
89 | 1 | 0.0037327 | 0.00093551 | 0 | 0 | 1 | 0.98333 | -0.31922 | 0.4 | 1 | 1.1 | 0.9
2 | 1 | 0.0084022 | 0.0021058 | 0 | 0 | 1 | 0.9756 | -0.46999 | 0.4 | 1 | 1.1 | 0.9
3 | 1 | 0.0021927 | 0.00054955 | 0 | 0 | 1 | 0.9757 | -0.46799 | 0.4 | 1 | 1.1 | 0.9
4 | 1 | 0.0019732 | 0.00049452 | 0 | 0 | 1 | 0.97547 | -0.47252 | 0.4 | 1 | 1.1 | 0.9
5 | 1 | 0.0013861 | 0.0003474 | 0 | 0 | 1 | 0.97578 | -0.46649 | 0.4 | 1 | 1.1 | 0.9
6 | 1 | 0 | 0 | 0 | 0 | 1 | 0.97542 | -0.47356 | 0.4 | 1 | 1.1 | 0.9
7 | 1 | 0.0027608 | 0.00069192 | 0 | 0 | 1 | 0.97596 | -0.46301 | 0.4 | 1 | 1.1 | 0.9
22 | 1 | 0.001948 | 0.0004882 | 0 | 0 | 1 | 0.9754 | -0.47391 | 0.4 | 1 | 1.1 | 0.9
8 | 1 | 0.0025603 | 0.00064167 | 0 | 0 | 1 | 0.97614 | -0.45943 | 0.4 | 1 | 1.1 | 0.9
24 | 1 | 0.0042174 | 0.001057 | 0 | 0 | 1 | 0.98095 | -0.36527 | 0.4 | 1 | 1.1 | 0.9
48 | 1 | 0 | 0 | 0 | 0 | 1 | 0.98103 | -0.36374 | 0.4 | 1 | 1.1 | 0.9
23 | 1 | 0.0012823 | 0.00032138 | 0 | 0 | 1 | 0.97538 | -0.47429 | 0.4 | 1 | 1.1 | 0.9
20 | 1 | 0 | 0 | 0 | 0 | 1 | 0.97647 | -0.45291 | 0.4 | 1 | 1.1 | 0.9
21 | 1 | 0 | 0 | 0 | 0 | 1 | 0.9768 | -0.44635 | 0.4 | 1 | 1.1 | 0.9
18 | 1 | 0.0027656 | 0.00069314 | 0 | 0 | 1 | 0.97584 | -0.46524 | 0.4 | 1 | 1.1 | 0.9
9 | 1 | 0.0043902 | 0.0011003 | 0 | 0 | 1 | 0.97461 | -0.48953 | 0.4 | 1 | 1.1 | 0.9
10 | 1 | 0.00096706 | 0.00024237 | 0 | 0 | 1 | 0.97459 | -0.49 | 0.4 | 1 | 1.1 | 0.9
11 | 1 | 0.002468 | 0.00061854 | 0 | 0 | 1 | 0.97474 | -0.48698 | 0.4 | 1 | 1.1 | 0.9
13 | 1 | 0.0028915 | 0.00072467 | 0 | 0 | 1 | 0.97476 | -0.4866 | 0.4 | 1 | 1.1 | 0.9
16 | 1 | 0.0016505 | 0.00041366 | 0 | 0 | 1 | 0.97492 | -0.48348 | 0.4 | 1 | 1.1 | 0.9
15 | 1 | 0.0032023 | 0.00080257 | 0 | 0 | 1 | 0.975 | -0.48178 | 0.4 | 1 | 1.1 | 0.9
17 | 1 | 0 | 0 | 0 | 0 | 1 | 0.97528 | -0.47623 | 0.4 | 1 | 1.1 | 0.9
19 | 1 | 0.0021771 | 0.00054564 | 0 | 0 | 1 | 0.97522 | -0.47758 | 0.4 | 1 | 1.1 | 0.9
32 | 1 | 0 | 0 | 0 | 0 | 1 | 0.97587 | -0.46474 | 0.4 | 1 | 1.1 | 0.9
47 | 1 | 0.0045861 | 0.0011494 | 0 | 0 | 1 | 0.9787 | -0.40909 | 0.4 | 1 | 1.1 | 0.9
33 | 1 | 0.0031065 | 0.00077856 | 0 | 0 | 1 | 0.97541 | -0.47367 | 0.4 | 1 | 1.1 | 0.9
30 | 1 | 0.0028825 | 0.00072242 | 0 | 0 | 1 | 0.97585 | -0.46504 | 0.4 | 1 | 1.1 | 0.9
49 | 1 | 0 | 0 | 0 | 0 | 1 | 0.98429 | -0.30046 | 0.4 | 1 | 1.1 | 0.9
25 | 1 | 0.0013828 | 0.00034655 | 0 | 0 | 1 | 0.97475 | -0.48677 | 0.4 | 1 | 1.1 | 0.9
26 | 1 | 0.0028737 | 0.00072021 | 0 | 0 | 1 | 0.97454 | -0.49089 | 0.4 | 1 | 1.1 | 0.9
27 | 1 | 0.0028068 | 0.00070344 | 0 | 0 | 1 | 0.97499 | -0.48205 | 0.4 | 1 | 1.1 | 0.9
28 | 1 | 0.0007991 | 0.00020027 | 0 | 0 | 1 | 0.97446 | -0.49238 | 0.4 | 1 | 1.1 | 0.9
29 | 1 | 0.0014135 | 0.00035426 | 0 | 0 | 1 | 0.97512 | -0.47941 | 0.4 | 1 | 1.1 | 0.9
36 | 1 | 0.0011338 | 0.00028415 | 0 | 0 | 1 | 0.97427 | -0.49611 | 0.4 | 1 | 1.1 | 0.9
34 | 1 | 0.0015828 | 0.00039668 | 0 | 0 | 1 | 0.9742 | -0.49746 | 0.4 | 1 | 1.1 | 0.9
31 | 1 | 0.0042771 | 0.0010719 | 0 | 0 | 1 | 0.97584 | -0.46535 | 0.4 | 1 | 1.1 | 0.9
35 | 1 | 0.0010841 | 0.00027171 | 0 | 0 | 1 | 0.97404 | -0.50072 | 0.4 | 1 | 1.1 | 0.9
37 | 1 | 0.0018268 | 0.00045785 | 0 | 0 | 1 | 0.97394 | -0.50263 | 0.4 | 1 | 1.1 | 0.9
44 | 1 | 0.0013703 | 0.00034344 | 0 | 0 | 1 | 0.97373 | -0.50677 | 0.4 | 1 | 1.1 | 0.9
45 | 1 | 0.0012002 | 0.00030081 | 0 | 0 | 1 | 0.97368 | -0.50792 | 0.4 | 1 | 1.1 | 0.9
38 | 1 | 0.0017061 | 0.0004276 | 0 | 0 | 1 | 0.9733 | -0.51529 | 0.4 | 1 | 1.1 | 0.9
39 | 1 | 0.0017578 | 0.00044054 | 0 | 0 | 1 | 0.97337 | -0.51398 | 0.4 | 1 | 1.1 | 0.9
40 | 1 | 0 | 0 | 0 | 0 | 1 | 0.97329 | -0.51552 | 0.4 | 1 | 1.1 | 0.9
41 | 1 | 0.0018558 | 0.00046512 | 0 | 0 | 1 | 0.97346 | -0.5121 | 0.4 | 1 | 1.1 | 0.9
42 | 1 | 0.0034168 | 0.00085633 | 0 | 0 | 1 | 0.97325 | -0.51631 | 0.4 | 1 | 1.1 | 0.9
46 | 1 | 0.0023465 | 0.00058809 | 0 | 0 | 1 | 0.9735 | -0.51147 | 0.4 | 1 | 1.1 | 0.9
60 | 1 | 0 | 0 | 0 | 0 | 1 | 0.98543 | -0.27825 | 0.4 | 1 | 1.1 | 0.9
72 | 1 | 0.038064 | 0.0095396 | 0 | 0 | 1 | 0.98182 | -0.34866 | 0.4 | 1 | 1.1 | 0.9
58 | 1 | 0 | 0 | 0 | 0 | 1 | 0.98654 | -0.25697 | 0.4 | 1 | 1.1 | 0.9
52 | 1 | 0.0024804 | 0.00062165 | 0 | 0 | 1 | 0.99279 | -0.13892 | 0.4 | 1 | 1.1 | 0.9
53 | 1 | 0 | 0 | 0 | 0 | 1 | 0.99285 | -0.13774 | 0.4 | 1 | 1.1 | 0.9
54 | 1 | 0 | 0 | 0 | 0 | 1 | 0.99292 | -0.13629 | 0.4 | 1 | 1.1 | 0.9
83 | 1 | 0 | 0 | 0 | 0 | 1 | 0.99443 | -0.10715 | 0.4 | 1 | 1.1 | 0.9
85 | 1 | 0.0017918 | 0.00044906 | 0 | 0 | 1 | 0.99444 | -0.10685 | 0.4 | 1 | 1.1 | 0.9
82 | 1 | 0.0015365 | 0.00038509 | 0 | 0 | 1 | 0.99441 | -0.10741 | 0.4 | 1 | 1.1 | 0.9
99 | 1 | 0 | 0 | 0 | 0 | 1 | 0.9975 | -0.048014 | 0.4 | 1 | 1.1 | 0.9
88 | 1 | 0 | 0 | 0 | 0 | 1 | 0.99618 | -0.073303 | 0.4 | 1 | 1.1 | 0.9
98 | 1 | 0 | 0 | 0 | 0 | 1 | 0.99947 | -0.010218 | 0.4 | 1 | 1.1 | 0.9
55 | 1 | 0.005971 | 0.0014965 | 0 | 0 | 1 | 0.99298 | -0.1352 | 0.4 | 1 | 1.1 | 0.9
86 | 1 | 0.0055791 | 0.0013983 | 0 | 0 | 1 | 0.99455 | -0.10487 | 0.4 | 1 | 1.1 | 0.9
87 | 1 | 0.00091103 | 0.00022833 | 0 | 0 | 1 | 0.99503 | -0.095464 | 0.4 | 1 | 1.1 | 0.9
56 | 1 | 0.041588 | 0.010423 | 0 | 0 | 1 | 0.98377 | -0.31104 | 0.4 | 1 | 1.1 | 0.9
57 | 1 | 0.013498 | 0.0033829 | 0 | 0 | 1 | 0.9857 | -0.27326 | 0.4 | 1 | 1.1 | 0.9
59 | 1 | 0 | 0 | 0 | 0 | 1 | 0.98733 | -0.24169 | 0.4 | 1 | 1.1 | 0.9
62 | 1 | 0.013886 | 0.0034803 | 0 | 0 | 1 | 0.98745 | -0.23929 | 0.4 | 1 | 1.1 | 0.9
61 | 1 | 0.0036343 | 0.00091085 | 0 | 0 | 1 | 0.98924 | -0.20491 | 0.4 | 1 | 1.1 | 0.9
63 | 1 | 0 | 0 | 0 | 0 | 1 | 0.99198 | -0.15222 | 0.4 | 1 | 1.1 | 0.9
64 | 1 | 0 | 0 | 0 | 0 | 1 | 0.99346 | -0.12392 | 0.4 | 1 | 1.1 | 0.9
96 | 3 | 0.0064575 | 0.0016184 | 0 | 0 | 1 | 1 | 0 | 0.4 | 1 | 1.1 | 0.9
95 | 1 | 0.041371 | 0.010369 | 0 | 0 | 1 | 0.99339 | -0.1254 | 0.4 | 1 | 1.1 | 0.9
93 | 1 | 0 | 0 | 0 | 0 | 1 | 0.99056 | -0.17952 | 0.4 | 1 | 1.1 | 0.9
90 | 1 | 0.012066 | 0.0030241 | 0 | 0 | 1 | 0.98703 | -0.24745 | 0.4 | 1 | 1.1 | 0.9
91 | 1 | 0 | 0 | 0 | 0 | 1 | 0.98932 | -0.2033 | 0.4 | 1 | 1.1 | 0.9

## generator_data
GEN_BUS | PG | QG | QMAX | QMIN | VG | MBASE | GEN_STATUS | PMAX | PMIN
96 | 0.47588 | 0.12227 | 10 | -10 | 1 | 100 | 1 | 10 | 0

## branch_data
F_BUS | T_BUS | BR_R | BR_X | BR_B | RATE_A | RATE_B | RATE_C | TAP | SHIFT | BR_STATUS | ANGMIN | ANGMAX | P_in | Q_in | P_out | Q_out
1 | 94 | 0.75678 | 0.48434 | 5.0834e-09 | 0 | 0 | 0 | 0 | 0 | 1 | -90 | 90 | -0.17954 | -0.045306 | 0.17981 | 0.045477
1 | 75 | 3.2859 | 2.103 | 5.5179e-09 | 0 | 0 | 0 | 0 | 0 | 1 | -90 | 90 | 0.018742 | 0.0047059 | -0.018729 | -0.0046983
1 | 80 | 0.82591 | 0.52858 | 5.5477e-09 | 0 | 0 | 0 | 0 | 0 | 1 | -90 | 90 | 0.095059 | 0.024124 | -0.094977 | -0.024072
94 | 92 | 0.22639 | 0.14489 | 1.5207e-09 | 0 | 0 | 0 | 0 | 0 | 1 | -90 | 90 | -0.18967 | -0.047949 | 0.18976 | 0.048006
75 | 81 | 0.79529 | 0.50898 | 1.3355e-09 | 0 | 0 | 0 | 0 | 0 | 1 | -90 | 90 | 0.018729 | 0.0046983 | -0.018726 | -0.0046965
80 | 71 | 1.4065 | 0.90016 | 4.7238e-09 | 0 | 0 | 0 | 0 | 0 | 1 | -90 | 90 | 0.086563 | 0.021963 | -0.086447 | -0.02189
92 | 90 | 0.28508 | 0.18245 | 1.9149e-09 | 0 | 0 | 0 | 0 | 0 | 1 | -90 | 90 | -0.18976 | -0.048006 | 0.18988 | 0.048078
65 | 66 | 2.101 | 1.3446 | 3.5281e-09 | 0 | 0 | 0 | 0 | 0 | 1 | -90 | 90 | 0.06337 | 0.016005 | -0.063276 | -0.015945
65 | 67 | 1.783 | 1.1411 | 2.9942e-09 | 0 | 0 | 0 | 0 | 0 | 1 | -90 | 90 | -0.086187 | -0.021723 | 0.086334 | 0.021817
66 | 68 | 2.5745 | 1.6477 | 4.3233e-09 | 0 | 0 | 0 | 0 | 0 | 1 | -90 | 90 | 0.058571 | 0.014766 | -0.058472 | -0.014704
66 | 70 | 2.1125 | 1.352 | 3.5475e-09 | 0 | 0 | 0 | 0 | 0 | 1 | -90 | 90 | 0.0047057 | 0.0011789 | -0.0047052 | -0.001179
67 | 71 | 1.3768 | 0.88115 | 2.312e-09 | 0 | 0 | 0 | 0 | 0 | 1 | -90 | 90 | -0.086334 | -0.021817 | 0.086447 | 0.02189
68 | 79 | 1.7336 | 1.1095 | 2.9111e-09 | 0 | 0 | 0 | 0 | 0 | 1 | -90 | 90 | 0.058472 | 0.014704 | -0.058406 | -0.014662
70 | 78 | 4.4311 | 2.8359 | 7.4411e-09 | 0 | 0 | 0 | 0 | 0 | 1 | -90 | 90 | 0.0047052 | 0.001179 | -0.0047041 | -0.001179
79 | 76 | 1.7283 | 1.1061 | 2.9023e-09 | 0 | 0 | 0 | 0 | 0 | 1 | -90 | 90 | 0.056512 | 0.014187 | -0.05645 | -0.014148
69 | 73 | 2.5165 | 1.6105 | 4.2258e-09 | 0 | 0 | 0 | 0 | 0 | 1 | -90 | 90 | -0.010578 | -0.0026512 | 0.010582 | 0.0026528
73 | 74 | 3.4236 | 2.1911 | 5.7491e-09 | 0 | 0 | 0 | 0 | 0 | 1 | -90 | 90 | -0.010582 | -0.0026528 | 0.010586 | 0.0026549
74 | 89 | 3.6767 | 2.3531 | 6.1742e-09 | 0 | 0 | 0 | 0 | 0 | 1 | -90 | 90 | -0.010586 | -0.0026549 | 0.01059 | 0.0026572
81 | 89 | 0.28711 | 0.18375 | 4.8214e-10 | 0 | 0 | 0 | 0 | 0 | 1 | -90 | 90 | 0.014324 | 0.0035931 | -0.014323 | -0.0035928
2 | 3 | 0.62736 | 0.40151 | 1.0535e-09 | 0 | 0 | 0 | 0 | 0 | 1 | -90 | 90 | -0.013607 | -0.0034096 | 0.013608 | 0.0034104
2 | 4 | 2.0783 | 1.3301 | 3.49e-09 | 0 | 0 | 0 | 0 | 0 | 1 | -90 | 90 | 0.0052043 | 0.0013038 | -0.0052037 | -0.0013038
3 | 5 | 0.40302 | 0.25794 | 6.7679e-10 | 0 | 0 | 0 | 0 | 0 | 1 | -90 | 90 | -0.015801 | -0.0039599 | 0.015802 | 0.0039606
4 | 6 | 1.3664 | 0.8745 | 2.2946e-09 | 0 | 0 | 0 | 0 | 0 | 1 | -90 | 90 | 0.0032305 | 0.00080925 | -0.0032304 | -0.00080936
5 | 7 | 0.86584 | 0.55414 | 1.454e-09 | 0 | 0 | 0 | 0 | 0 | 1 | -90 | 90 | -0.017188 | -0.004308 | 0.017191 | 0.0043096
6 | 22 | 0.46568 | 0.29804 | 7.82e-10 | 0 | 0 | 0 | 0 | 0 | 1 | -90 | 90 | 0.0032304 | 0.00080936 | -0.0032303 | -0.0008094
7 | 8 | 0.76533 | 0.48981 | 1.2852e-09 | 0 | 0 | 0 | 0 | 0 | 1 | -90 | 90 | -0.019951 | -0.0050016 | 0.019955 | 0.0050036
22 | 23 | 1.2463 | 0.79763 | 2.0929e-09 | 0 | 0 | 0 | 0 | 0 | 1 | -90 | 90 | 0.0012824 | 0.0003212 | -0.0012823 | -0.00032138
8 | 20 | 1.2383 | 0.79251 | 2.0794e-09 | 0 | 0 | 0 | 0 | 0 | 1 | -90 | 90 | -0.022515 | -0.0056453 | 0.022522 | 0.0056496
24 | 48 | 1.5635 | 1.0006 | 2.6255e-09 | 0 | 0 | 0 | 0 | 0 | 1 | -90 | 90 | -0.0042174 | -0.001057 | 0.0042177 | 0.0010569
48 | 49 | 3.0212 | 1.9335 | 1.0147e-08 | 0 | 0 | 0 | 0 | 0 | 1 | -90 | 90 | -0.091124 | -0.023017 | 0.091401 | 0.023194
48 | 47 | 2.2573 | 1.4447 | 3.7907e-09 | 0 | 0 | 0 | 0 | 0 | 1 | -90 | 90 | 0.086906 | 0.02196 | -0.086718 | -0.02184
20 | 21 | 0.65187 | 0.4172 | 1.0947e-09 | 0 | 0 | 0 | 0 | 0 | 1 | -90 | 90 | -0.043064 | -0.010807 | 0.043077 | 0.010815
20 | 18 | 2.5667 | 1.6427 | 4.3101e-09 | 0 | 0 | 0 | 0 | 0 | 1 | -90 | 90 | 0.020541 | 0.005157 | -0.020529 | -0.0051497
21 | 32 | 2.0232 | 1.2949 | 3.3975e-09 | 0 | 0 | 0 | 0 | 0 | 1 | -90 | 90 | 0.038909 | 0.0097822 | -0.038875 | -0.0097607
21 | 47 | 1.9506 | 1.2484 | 3.2757e-09 | 0 | 0 | 0 | 0 | 0 | 1 | -90 | 90 | -0.081986 | -0.020597 | 0.082132 | 0.02069
18 | 17 | 2.6421 | 1.6909 | 4.4367e-09 | 0 | 0 | 0 | 0 | 0 | 1 | -90 | 90 | 0.017764 | 0.0044565 | -0.017754 | -0.004451
9 | 10 | 2.0872 | 1.3358 | 3.5049e-09 | 0 | 0 | 0 | 0 | 0 | 1 | -90 | 90 | 0.00096708 | 0.00024205 | -0.00096706 | -0.00024237
9 | 11 | 2.0236 | 1.2951 | 3.3981e-09 | 0 | 0 | 0 | 0 | 0 | 1 | -90 | 90 | -0.0053573 | -0.0013423 | 0.005358 | 0.0013424
11 | 13 | 0.20639 | 0.13209 | 3.4659e-10 | 0 | 0 | 0 | 0 | 0 | 1 | -90 | 90 | -0.007826 | -0.001961 | 0.0078261 | 0.001961
13 | 16 | 1.241 | 0.79422 | 2.0839e-09 | 0 | 0 | 0 | 0 | 0 | 1 | -90 | 90 | -0.010718 | -0.0026857 | 0.010719 | 0.0026865
16 | 15 | 0.58407 | 0.37381 | 9.8081e-10 | 0 | 0 | 0 | 0 | 0 | 1 | -90 | 90 | -0.01237 | -0.0031002 | 0.012371 | 0.0031007
15 | 17 | 1.5189 | 0.97208 | 2.5506e-09 | 0 | 0 | 0 | 0 | 0 | 1 | -90 | 90 | -0.015573 | -0.0039033 | 0.015577 | 0.0039057
17 | 19 | 2.6322 | 1.6846 | 4.4201e-09 | 0 | 0 | 0 | 0 | 0 | 1 | -90 | 90 | 0.0021773 | 0.00054531 | -0.0021771 | -0.00054564
32 | 33 | 1.2036 | 0.77028 | 2.0211e-09 | 0 | 0 | 0 | 0 | 0 | 1 | -90 | 90 | 0.031715 | 0.0079663 | -0.031701 | -0.0079578
32 | 30 | 0.17943 | 0.11483 | 3.013e-10 | 0 | 0 | 0 | 0 | 0 | 1 | -90 | 90 | 0.0071598 | 0.0017944 | -0.0071597 | -0.0017944
33 | 29 | 0.85641 | 0.54811 | 1.4382e-09 | 0 | 0 | 0 | 0 | 0 | 1 | -90 | 90 | 0.028595 | 0.0071793 | -0.028587 | -0.0071744
30 | 31 | 0.3105 | 0.19872 | 5.2142e-10 | 0 | 0 | 0 | 0 | 0 | 1 | -90 | 90 | 0.0042772 | 0.0010719 | -0.0042771 | -0.0010719
49 | 60 | 0.74998 | 0.47999 | 5.0377e-09 | 0 | 0 | 0 | 0 | 0 | 1 | -90 | 90 | -0.12955 | -0.032788 | 0.12969 | 0.032876
49 | 72 | 5.4857 | 3.5108 | 9.212e-09 | 0 | 0 | 0 | 0 | 0 | 1 | -90 | 90 | 0.038151 | 0.0095948 | -0.038064 | -0.0095396
25 | 26 | 0.76441 | 0.48922 | 1.2836e-09 | 0 | 0 | 0 | 0 | 0 | 1 | -90 | 90 | 0.022975 | 0.0057646 | -0.022971 | -0.0057619
25 | 27 | 0.82559 | 0.52838 | 1.3864e-09 | 0 | 0 | 0 | 0 | 0 | 1 | -90 | 90 | -0.024358 | -0.0061112 | 0.024363 | 0.0061146
26 | 28 | 0.31509 | 0.20166 | 5.2912e-10 | 0 | 0 | 0 | 0 | 0 | 1 | -90 | 90 | 0.020097 | 0.0050417 | -0.020095 | -0.0050408
27 | 29 | 0.41581 | 0.26612 | 6.9826e-10 | 0 | 0 | 0 | 0 | 0 | 1 | -90 | 90 | -0.02717 | -0.006818 | 0.027173 | 0.0068201
28 | 36 | 0.82279 | 0.52659 | 1.3817e-09 | 0 | 0 | 0 | 0 | 0 | 1 | -90 | 90 | 0.019296 | 0.0048405 | -0.019293 | -0.0048385
36 | 34 | 0.31775 | 0.20336 | 5.3358e-10 | 0 | 0 | 0 | 0 | 0 | 1 | -90 | 90 | 0.018159 | 0.0045543 | -0.018158 | -0.0045536
34 | 35 | 0.83528 | 0.53458 | 1.4027e-09 | 0 | 0 | 0 | 0 | 0 | 1 | -90 | 90 | 0.016575 | 0.0041569 | -0.016573 | -0.0041554
35 | 37 | 0.52457 | 0.33573 | 8.809e-10 | 0 | 0 | 0 | 0 | 0 | 1 | -90 | 90 | 0.015488 | 0.0038837 | -0.015487 | -0.0038829
37 | 44 | 1.2878 | 0.82417 | 2.1625e-09 | 0 | 0 | 0 | 0 | 0 | 1 | -90 | 90 | 0.01366 | 0.003425 | -0.013658 | -0.0034235
44 | 45 | 0.39882 | 0.25525 | 6.6973e-10 | 0 | 0 | 0 | 0 | 0 | 1 | -90 | 90 | 0.012287 | 0.0030801 | -0.012287 | -0.0030797
45 | 46 | 1.3607 | 0.87082 | 2.2849e-09 | 0 | 0 | 0 | 0 | 0 | 1 | -90 | 90 | 0.011086 | 0.0027789 | -0.011084 | -0.0027779
38 | 39 | 1.085 | 0.69442 | 1.8221e-09 | 0 | 0 | 0 | 0 | 0 | 1 | -90 | 90 | -0.0051231 | -0.0012838 | 0.0051234 | 0.0012839
38 | 40 | 0.29458 | 0.18853 | 4.9468e-10 | 0 | 0 | 0 | 0 | 0 | 1 | -90 | 90 | 0.0034169 | 0.00085623 | -0.0034169 | -0.00085625
39 | 41 | 1.1587 | 0.74155 | 1.9457e-09 | 0 | 0 | 0 | 0 | 0 | 1 | -90 | 90 | -0.0068812 | -0.0017244 | 0.0068818 | 0.0017246
40 | 42 | 0.98351 | 0.62945 | 1.6516e-09 | 0 | 0 | 0 | 0 | 0 | 1 | -90 | 90 | 0.0034169 | 0.00085625 | -0.0034168 | -0.00085633
41 | 46 | 0.30658 | 0.19621 | 5.1482e-10 | 0 | 0 | 0 | 0 | 0 | 1 | -90 | 90 | -0.0087376 | -0.0021897 | 0.0087379 | 0.0021898
60 | 58 | 0.72051 | 0.46113 | 4.8397e-09 | 0 | 0 | 0 | 0 | 0 | 1 | -90 | 90 | -0.12969 | -0.032876 | 0.12982 | 0.032961
58 | 59 | 0.51816 | 0.33162 | 3.4805e-09 | 0 | 0 | 0 | 0 | 0 | 1 | -90 | 90 | -0.12982 | -0.032961 | 0.12992 | 0.033022
52 | 53 | 2.1095 | 1.3501 | 3.5425e-09 | 0 | 0 | 0 | 0 | 0 | 1 | -90 | 90 | -0.0024804 | -0.00062165 | 0.0024806 | 0.00062139
53 | 54 | 2.5748 | 1.6479 | 4.3239e-09 | 0 | 0 | 0 | 0 | 0 | 1 | -90 | 90 | -0.0024806 | -0.00062139 | 0.0024807 | 0.00062108
54 | 55 | 1.9316 | 1.2362 | 3.2437e-09 | 0 | 0 | 0 | 0 | 0 | 1 | -90 | 90 | -0.0024807 | -0.00062108 | 0.0024809 | 0.00062084
83 | 85 | 0.85499 | 0.54719 | 1.4358e-09 | 0 | 0 | 0 | 0 | 0 | 1 | -90 | 90 | -0.0015365 | -0.00038498 | 0.0015366 | 0.00038485
83 | 82 | 0.74171 | 0.4747 | 1.2455e-09 | 0 | 0 | 0 | 0 | 0 | 1 | -90 | 90 | 0.0015365 | 0.00038498 | -0.0015365 | -0.00038509
85 | 86 | 2.6395 | 1.6893 | 4.4324e-09 | 0 | 0 | 0 | 0 | 0 | 1 | -90 | 90 | -0.0033283 | -0.00083391 | 0.0033287 | 0.00083367
99 | 88 | 6.1596 | 3.9422 | 1.0344e-08 | 0 | 0 | 0 | 0 | 0 | 1 | -90 | 90 | 0.018332 | 0.004612 | -0.01831 | -0.0045988
99 | 98 | 9.2351 | 5.9104 | 1.5508e-08 | 0 | 0 | 0 | 0 | 0 | 1 | -90 | 90 | -0.018332 | -0.004612 | 0.018365 | 0.0046316
88 | 87 | 5.3854 | 3.4467 | 9.0435e-09 | 0 | 0 | 0 | 0 | 0 | 1 | -90 | 90 | 0.01831 | 0.0045988 | -0.018291 | -0.0045874
98 | 96 | 2.5026 | 1.6017 | 4.2026e-09 | 0 | 0 | 0 | 0 | 0 | 1 | -90 | 90 | -0.018365 | -0.0046316 | 0.018374 | 0.004637
55 | 86 | 15.8769 | 10.1612 | 2.6662e-08 | 0 | 0 | 0 | 0 | 0 | 1 | -90 | 90 | -0.0084519 | -0.0021173 | 0.0084641 | 0.0021225
86 | 87 | 2.4018 | 1.5371 | 4.0332e-09 | 0 | 0 | 0 | 0 | 0 | 1 | -90 | 90 | -0.017372 | -0.0043544 | 0.01738 | 0.004359
56 | 57 | 3.9481 | 2.5268 | 6.6299e-09 | 0 | 0 | 0 | 0 | 0 | 1 | -90 | 90 | -0.041588 | -0.010423 | 0.041663 | 0.01047
57 | 59 | 2.5002 | 1.6001 | 4.1985e-09 | 0 | 0 | 0 | 0 | 0 | 1 | -90 | 90 | -0.055161 | -0.013853 | 0.055245 | 0.013906
59 | 62 | 0.05707 | 0.036525 | 3.8334e-10 | 0 | 0 | 0 | 0 | 0 | 1 | -90 | 90 | -0.18516 | -0.046928 | 0.18519 | 0.046941
62 | 61 | 0.76138 | 0.48728 | 5.1143e-09 | 0 | 0 | 0 | 0 | 0 | 1 | -90 | 90 | -0.19907 | -0.050422 | 0.1994 | 0.050632
61 | 63 | 1.1511 | 0.73668 | 7.7317e-09 | 0 | 0 | 0 | 0 | 0 | 1 | -90 | 90 | -0.20304 | -0.051543 | 0.20355 | 0.051872
63 | 64 | 0.6207 | 0.39725 | 4.1693e-09 | 0 | 0 | 0 | 0 | 0 | 1 | -90 | 90 | -0.20355 | -0.051872 | 0.20383 | 0.05205
64 | 96 | 1.2445 | 0.7965 | 8.3597e-09 | 0 | 0 | 0 | 0 | 0 | 1 | -90 | 90 | -0.44835 | -0.11429 | 0.45105 | 0.11602
64 | 95 | 0.026921 | 0.01723 | 1.8083e-10 | 0 | 0 | 0 | 0 | 0 | 1 | -90 | 90 | 0.24452 | 0.062242 | -0.2445 | -0.062231
95 | 93 | 1.1895 | 0.76126 | 7.9898e-09 | 0 | 0 | 0 | 0 | 0 | 1 | -90 | 90 | 0.20313 | 0.051862 | -0.2026 | -0.051524
93 | 91 | 0.52047 | 0.3331 | 3.496e-09 | 0 | 0 | 0 | 0 | 0 | 1 | -90 | 90 | 0.2026 | 0.051524 | -0.20237 | -0.051376
90 | 91 | 0.96301 | 0.61632 | 6.4686e-09 | 0 | 0 | 0 | 0 | 0 | 1 | -90 | 90 | -0.20194 | -0.051102 | 0.20237 | 0.051376