## bus_data
BUS_I | BUS_TYPE | Pd | Qd | Gs | Bs | area | Vm | Va | baseKV | zone | Vmax | Vmin
1 | 1 | 0.0011149 | 0.00027942 | 0 | 0 | 1 | 0.99519 | -0.092613 | 0.4 | 1 | 1.1 | 0.9
2 | 1 | 0.0012741 | 0.00031933 | 0 | 0 | 1 | 0.99519 | -0.092476 | 0.4 | 1 | 1.1 | 0.9
3 | 1 | 0.002062 | 0.0005168 | 0 | 0 | 1 | 0.99508 | -0.094621 | 0.4 | 1 | 1.1 | 0.9
4 | 1 | 0.00075085 | 0.00018818 | 0 | 0 | 1 | 0.9953 | -0.090491 | 0.4 | 1 | 1.1 | 0.9
5 | 1 | 0.0026112 | 0.00065444 | 0 | 0 | 1 | 0.99506 | -0.094985 | 0.4 | 1 | 1.1 | 0.9
10 | 1 | 0.00089964 | 0.00022547 | 0 | 0 | 1 | 0.99531 | -0.090126 | 0.4 | 1 | 1.1 | 0.9
8 | 1 | 0 | 0 | 0 | 0 | 1 | 0.99552 | -0.086103 | 0.4 | 1 | 1.1 | 0.9
6 | 1 | 0.001043 | 0.00026139 | 0 | 0 | 1 | 0.99562 | -0.084315 | 0.4 | 1 | 1.1 | 0.9
7 | 1 | 0.0012247 | 0.00030694 | 0 | 0 | 1 | 0.99567 | -0.083294 | 0.4 | 1 | 1.1 | 0.9
9 | 1 | 0.001203 | 0.00030151 | 0 | 0 | 1 | 0.99574 | -0.081974 | 0.4 | 1 | 1.1 | 0.9
11 | 1 | 0.0016667 | 0.0004177 | 0 | 0 | 1 | 0.99587 | -0.079323 | 0.4 | 1 | 1.1 | 0.9
12 | 1 | 0.0012548 | 0.00031448 | 0 | 0 | 1 | 0.99589 | -0.079111 | 0.4 | 1 | 1.1 | 0.9
15 | 1 | 0 | 0 | 0 | 0 | 1 | 0.99621 | -0.072878 | 0.4 | 1 | 1.1 | 0.9
16 | 1 | 0.012714 | 0.0031864 | 0 | 0 | 1 | 0.99654 | -0.066452 | 0.4 | 1 | 1.1 | 0.9
17 | 1 | 0.0010923 | 0.00027375 | 0 | 0 | 1 | 0.99601 | -0.076646 | 0.4 | 1 | 1.1 | 0.9
14 | 1 | 0.018886 | 0.0047332 | 0 | 0 | 1 | 0.97447 | -0.49222 | 0.4 | 1 | 1.1 | 0.9
59 | 1 | 0 | 0 | 0 | 0 | 1 | 0.97481 | -0.48557 | 0.4 | 1 | 1.1 | 0.9
58 | 1 | 0.003217 | 0.00080625 | 0 | 0 | 1 | 0.97538 | -0.47425 | 0.4 | 1 | 1.1 | 0.9
18 | 1 | 0.00098317 | 0.00024641 | 0 | 0 | 1 | 0.99659 | -0.06546 | 0.4 | 1 | 1.1 | 0.9
45 | 1 | 0.00075845 | 0.00019009 | 0 | 0 | 1 | 0.99587 | -0.079375 | 0.4 | 1 | 1.1 | 0.9
19 | 1 | 0.00092764 | 0.00023249 | 0 | 0 | 1 | 0.99748 | -0.048452 | 0.4 | 1 | 1.1 | 0.9
43 | 1 | 0.0007533 | 0.00018879 | 0 | 0 | 1 | 0.99577 | -0.081314 | 0.4 | 1 | 1.1 | 0.9
40 | 1 | 0.0021152 | 0.00053012 | 0 | 0 | 1 | 0.99749 | -0.048186 | 0.4 | 1 | 1.1 | 0.9
51 | 1 | 0.0015797 | 0.00039592 | 0 | 0 | 1 | 0.99809 | -0.036656 | 0.4 | 1 | 1.1 | 0.9
20 | 1 | 0.013626 | 0.003415 | 0 | 0 | 1 | 0.99834 | -0.031506 | 0.4 | 1 | 1.1 | 0.9
21 | 1 | 0.007769 | 0.0019471 | 0 | 0 | 1 | 0.99845 | -0.029285 | 0.4 | 1 | 1.1 | 0.9
22 | 1 | 0.014307 | 0.0035856 | 0 | 0 | 1 | 0.99669 | -0.062692 | 0.4 | 1 | 1.1 | 0.9
23 | 3 | 0.0039293 | 0.00098477 | 0 | 0 | 1 | 1 | 0 | 0.4 | 1 | 1.1 | 0.9
24 | 1 | 0.0032501 | 0.00081456 | 0 | 0 | 1 | 0.9966 | -0.064466 | 0.4 | 1 | 1.1 | 0.9
25 | 1 | 0.0034998 | 0.00087712 | 0 | 0 | 1 | 0.99976 | -0.0045502 | 0.4 | 1 | 1.1 | 0.9
41 | 1 | 0.0054583 | 0.001368 | 0 | 0 | 1 | 0.99519 | -0.09133 | 0.4 | 1 | 1.1 | 0.9
26 | 1 | 0.0028552 | 0.00071557 | 0 | 0 | 1 | 0.99973 | -0.005237 | 0.4 | 1 | 1.1 | 0.9
42 | 1 | 0.0029339 | 0.00073531 | 0 | 0 | 1 | 0.99458 | -0.10291 | 0.4 | 1 | 1.1 | 0.9
27 | 1 | 0.0030523 | 0.00076499 | 0 | 0 | 1 | 0.99895 | -0.020091 | 0.4 | 1 | 1.1 | 0.9
69 | 1 | 0.002907 | 0.00072857 | 0 | 0 | 1 | 0.9989 | -0.021178 | 0.4 | 1 | 1.1 | 0.9
56 | 1 | 0.00073256 | 0.0001836 | 0 | 0 | 1 | 0.99844 | -0.029901 | 0.4 | 1 | 1.1 | 0.9
28 | 1 | 0.0018361 | 0.00046016 | 0 | 0 | 1 | 0.99481 | -0.099961 | 0.4 | 1 | 1.1 | 0.9
29 | 1 | 0.0008918 | 0.00022351 | 0 | 0 | 1 | 0.99477 | -0.10065 | 0.4 | 1 | 1.1 | 0.9
30 | 1 | 0.001913 | 0.00047944 | 0 | 0 | 1 | 0.99487 | -0.098639 | 0.4 | 1 | 1.1 | 0.9
31 | 1 | 0.0020976 | 0.0005257 | 0 | 0 | 1 | 0.99476 | -0.10082 | 0.4 | 1 | 1.1 | 0.9
32 | 1 | 0.0012693 | 0.0003181 | 0 | 0 | 1 | 0.99499 | -0.096471 | 0.4 | 1 | 1.1 | 0.9
38 | 1 | 0.0013024 | 0.0003264 | 0 | 0 | 1 | 0.99475 | -0.10111 | 0.4 | 1 | 1.1 | 0.9
53 | 1 | 0.0010444 | 0.00026175 | 0 | 0 | 1 | 0.99505 | -0.09526 | 0.4 | 1 | 1.1 | 0.9
54 | 1 | 0 | 0 | 0 | 0 | 1 | 0.99529 | -0.090665 | 0.4 | 1 | 1.1 | 0.9
33 | 1 | 0.005823 | 0.0014594 | 0 | 0 | 1 | 0.97743 | -0.43395 | 0.4 | 1 | 1.1 | 0.9
34 | 1 | 0.0053338 | 0.0013368 | 0 | 0 | 1 | 0.97874 | -0.40829 | 0.4 | 1 | 1.1 | 0.9
35 | 1 | 0.0028054 | 0.00070309 | 0 | 0 | 1 | 0.97649 | -0.45251 | 0.4 | 1 | 1.1 | 0.9
36 | 1 | 0.014531 | 0.0036418 | 0 | 0 | 1 | 0.98039 | -0.37603 | 0.4 | 1 | 1.1 | 0.9
37 | 1 | 0 | 0 | 0 | 0 | 1 | 0.97576 | -0.4668 | 0.4 | 1 | 1.1 | 0.9
47 | 1 | 0.0048257 | 0.0012094 | 0 | 0 | 1 | 0.9822 | -0.34075 | 0.4 | 1 | 1.1 | 0.9
60 | 1 | 0.0034372 | 0.00086145 | 0 | 0 | 1 | 0.97541 | -0.47372 | 0.4 | 1 | 1.1 | 0.9
57 | 1 | 0.0025309 | 0.0006343 | 0 | 0 | 1 | 0.97572 | -0.46761 | 0.4 | 1 | 1.1 | 0.9
48 | 1 | 0 | 0 | 0 | 0 | 1 | 0.98393 | -0.30735 | 0.4 | 1 | 1.1 | 0.9
99 | 1 | 0.0093382 | 0.0023404 | 0 | 0 | 1 | 0.97499 | -0.48202 | 0.4 | 1 | 1.1 | 0.9
62 | 1 | 0.0018151 | 0.0004549 | 0 | 0 | 1 | 0.9932 | -0.12911 | 0.4 | 1 | 1.1 | 0.9
61 | 1 | 0 | 0 | 0 | 0 | 1 | 0.99326 | -0.12804 | 0.4 | 1 | 1.1 | 0.9
52 | 1 | 0.0019026 | 0.00047684 | 0 | 0 | 1 | 0.99818 | -0.034993 | 0.4 | 1 | 1.1 | 0.9
63 | 1 | 0 | 0 | 0 | 0 | 1 | 0.99271 | -0.13853 | 0.4 | 1 | 1.1 | 0.9
44 | 1 | 0.001929 | 0.00048346 | 0 | 0 | 1 | 0.99567 | -0.083303 | 0.4 | 1 | 1.1 | 0.9
46 | 1 | 0.0013308 | 0.00033354 | 0 | 0 | 1 | 0.99564 | -0.083829 | 0.4 | 1 | 1.1 | 0.9
55 | 1 | 0.0011558 | 0.00028967 | 0 | 0 | 1 | 0.99541 | -0.08835 | 0.4 | 1 | 1.1 | 0.9
49 | 1 | 0 | 0 | 0 | 0 | 1 | 0.9853 | -0.28076 | 0.4 | 1 | 1.1 | 0.9
50 | 1 | 0 | 0 | 0 | 0 | 1 | 0.98523 | -0.28213 | 0.4 | 1 | 1.1 | 0.9
67 | 1 | 0.0015059 | 0.0003774 | 0 | 0 | 1 | 0.98661 | -0.25545 | 0.4 | 1 | 1.1 | 0.9
88 | 1 | 0.0016064 | 0.0004026 | 0 | 0 | 1 | 0.98515 | -0.2837 | 0.4 | 1 | 1.1 | 0.9
65 | 1 | 0.0012921 | 0.00032383 | 0 | 0 | 1 | 0.98666 | -0.2545 | 0.4 | 1 | 1.1 | 0.9
86 | 1 | 0 | 0 | 0 | 0 | 1 | 0.98514 | -0.28397 | 0.4 | 1 | 1.1 | 0.9
100 | 1 | 0.0033028 | 0.00082776 | 0 | 0 | 1 | 0.97472 | -0.48737 | 0.4 | 1 | 1.1 | 0.9
76 | 1 | 0.0015089 | 0.00037818 | 0 | 0 | 1 | 0.98935 | -0.20272 | 0.4 | 1 | 1.1 | 0.9
74 | 1 | 0.0015339 | 0.00038444 | 0 | 0 | 1 | 0.99258 | -0.14096 | 0.4 | 1 | 1.1 | 0.9
68 | 1 | 0.0015748 | 0.00039468 | 0 | 0 | 1 | 0.98929 | -0.20386 | 0.4 | 1 | 1.1 | 0.9
72 | 1 | 0.0013676 | 0.00034274 | 0 | 0 | 1 | 0.99191 | -0.154 | 0.4 | 1 | 1.1 | 0.9
64 | 1 | 0.0035421 | 0.00088773 | 0 | 0 | 1 | 0.98772 | -0.23414 | 0.4 | 1 | 1.1 | 0.9
66 | 1 | 0.001803 | 0.00045186 | 0 | 0 | 1 | 0.98923 | -0.20508 | 0.4 | 1 | 1.1 | 0.9
70 | 1 | 0.0037274 | 0.00093417 | 0 | 0 | 1 | 0.99177 | -0.15667 | 0.4 | 1 | 1.1 | 0.9
71 | 1 | 0.0017003 | 0.00042613 | 0 | 0 | 1 | 0.99176 | -0.15687 | 0.4 | 1 | 1.1 | 0.9
73 | 1 | 0.0015409 | 0.00038618 | 0 | 0 | 1 | 0.99163 | -0.15941 | 0.4 | 1 | 1.1 | 0.9
75 | 1 | 0.0015205 | 0.00038107 | 0 | 0 | 1 | 0.99151 | -0.16167 | 0.4 | 1 | 1.1 | 0.9
77 | 1 | 0 | 0 | 0 | 0 | 1 | 0.99078 | -0.17582 | 0.4 | 1 | 1.1 | 0.9
78 | 1 | 0.0013374 | 0.00033517 | 0 | 0 | 1 | 0.99039 | -0.18352 | 0.4 | 1 | 1.1 | 0.9
90 | 1 | 0.0012268 | 0.00030747 | 0 | 0 | 1 | 0.99029 | -0.1853 | 0.4 | 1 | 1.1 | 0.9
89 | 1 | 0.0013001 | 0.00032583 | 0 | 0 | 1 | 0.99021 | -0.18696 | 0.4 | 1 | 1.1 | 0.9
79 | 1 | 0.0012278 | 0.00030771 | 0 | 0 | 1 | 0.98973 | -0.19626 | 0.4 | 1 | 1.1 | 0.9
80 | 1 | 0.001299 | 0.00032555 | 0 | 0 | 1 | 0.98967 | -0.19737 | 0.4 | 1 | 1.1 | 0.9
81 | 1 | 0.0013364 | 0.00033493 | 0 | 0 | 1 | 0.98979 | -0.19504 | 0.4 | 1 | 1.1 | 0.9
82 | 1 | 0.0015552 | 0.00038977 | 0 | 0 | 1 | 0.98962 | -0.1985 | 0.4 | 1 | 1.1 | 0.9
83 | 1 | 0.0014898 | 0.00037337 | 0 | 0 | 1 | 0.99003 | -0.19045 | 0.4 | 1 | 1.1 | 0.9
92 | 1 | 0.0024 | 0.0006015 | 0 | 0 | 1 | 0.98956 | -0.1995 | 0.4 | 1 | 1.1 | 0.9
91 | 1 | 0.0015542 | 0.00038951 | 0 | 0 | 1 | 0.99012 | -0.18872 | 0.4 | 1 | 1.1 | 0.9
93 | 1 | 0.0014901 | 0.00037346 | 0 | 0 | 1 | 0.98956 | -0.19955 | 0.4 | 1 | 1.1 | 0.9
84 | 1 | 0.0016993 | 0.0004259 | 0 | 0 | 1 | 0.98513 | -0.28403 | 0.4 | 1 | 1.1 | 0.9
85 | 1 | 0.0017064 | 0.00042767 | 0 | 0 | 1 | 0.98512 | -0.2842 | 0.4 | 1 | 1.1 | 0.9
87 | 1 | 0 | 0 | 0 | 0 | 1 | 0.98941 | -0.20247 | 0.4 | 1 | 1.1 | 0.9
94 | 1 | 0 | 0 | 0 | 0 | 1 | 0.98929 | -0.20473 | 0.4 | 1 | 1.1 | 0.9
98 | 1 | 0.0021784 | 0.00054596 | 0 | 0 | 1 | 0.98921 | -0.2063 | 0.4 | 1 | 1.1 | 0.9
96 | 1 | 0.0024856 | 0.00062295 | 0 | 0 | 1 | 0.98914 | -0.20772 | 0.4 | 1 | 1.1 | 0.9
95 | 1 | 0.0024158 | 0.00060546 | 0 | 0 | 1 | 0.9891 | -0.20845 | 0.4 | 1 | 1.1 | 0.9
101 | 1 | 0.0035224 | 0.0008828 | 0 | 0 | 1 | 0.97451 | -0.49142 | 0.4 | 1 | 1.1 | 0.9
102 | 1 | 0.010643 | 0.0026674 | 0 | 0 | 1 | 0.97451 | -0.49142 | 0.4 | 1 | 1.1 | 0.9
103 | 1 | 0.0037381 | 0.00093685 | 0 | 0 | 1 | 0.97446 | -0.49248 | 0.4 | 1 | 1.1 | 0.9
104 | 1 | 0.0021712 | 0.00054417 | 0 | 0 | 1 | 0.97444 | -0.49289 | 0.4 | 1 | 1.1 | 0.9

## generator_data
GEN_BUS | PG | QG | QMAX | QMIN | VG | MBASE | GEN_STATUS | PMAX | PMIN
23 | 0.26679 | 0.067985 | 10 | -10 | 1 | 100 | 1 | 10 | 0

## branch_data
F_BUS | T_BUS | BR_R | BR_X | BR_B | RATE_A | RATE_B | RATE_C | TAP | SHIFT | BR_STATUS | ANGMIN | ANGMAX | P_in | Q_in | P_out | Q_out
1 | 2 | 0.10522 | 0.067339 | 1.7669e-10 | 0 | 0 | 0 | 0 | 0 | 1 | -90 | 90 | -0.0057887 | -0.0014506 | 0.0057887 | 0.0014506
1 | 3 | 1.9075 | 1.2208 | 3.2032e-09 | 0 | 0 | 0 | 0 | 0 | 1 | -90 | 90 | 0.0046738 | 0.0011711 | -0.0046733 | -0.0011712
2 | 4 | 1.2477 | 0.79855 | 2.0953e-09 | 0 | 0 | 0 | 0 | 0 | 1 | -90 | 90 | -0.0070629 | -0.0017699 | 0.0070635 | 0.0017701
3 | 5 | 0.61838 | 0.39576 | 1.0384e-09 | 0 | 0 | 0 | 0 | 0 | 1 | -90 | 90 | 0.0026113 | 0.00065437 | -0.0026112 | -0.00065444
4 | 10 | 0.20708 | 0.13253 | 3.4775e-10 | 0 | 0 | 0 | 0 | 0 | 1 | -90 | 90 | -0.0078144 | -0.0019583 | 0.0078145 | 0.0019583
10 | 8 | 2.0501 | 1.3121 | 3.4427e-09 | 0 | 0 | 0 | 0 | 0 | 1 | -90 | 90 | -0.0087142 | -0.0021838 | 0.0087158 | 0.0021845
8 | 6 | 0.91154 | 0.58339 | 1.5307e-09 | 0 | 0 | 0 | 0 | 0 | 1 | -90 | 90 | -0.0087158 | -0.0021845 | 0.0087166 | 0.0021849
6 | 7 | 0.46475 | 0.29744 | 7.8044e-10 | 0 | 0 | 0 | 0 | 0 | 1 | -90 | 90 | -0.0097595 | -0.0024463 | 0.00976 | 0.0024465
7 | 9 | 0.53406 | 0.3418 | 8.9682e-10 | 0 | 0 | 0 | 0 | 0 | 1 | -90 | 90 | -0.010985 | -0.0027534 | 0.010985 | 0.0027538
9 | 11 | 0.9669 | 0.61882 | 1.6237e-09 | 0 | 0 | 0 | 0 | 0 | 1 | -90 | 90 | -0.012188 | -0.0030553 | 0.01219 | 0.0030561
11 | 12 | 0.068208 | 0.043653 | 1.1454e-10 | 0 | 0 | 0 | 0 | 0 | 1 | -90 | 90 | -0.013857 | -0.0034738 | 0.013857 | 0.0034739
12 | 15 | 1.8344 | 1.174 | 3.0804e-09 | 0 | 0 | 0 | 0 | 0 | 1 | -90 | 90 | -0.015112 | -0.0037884 | 0.015116 | 0.0037909
15 | 16 | 0.88021 | 0.56333 | 1.4781e-09 | 0 | 0 | 0 | 0 | 0 | 1 | -90 | 90 | -0.032506 | -0.0081536 | 0.032516 | 0.0081599
15 | 17 | 0.96411 | 0.61703 | 1.619e-09 | 0 | 0 | 0 | 0 | 0 | 1 | -90 | 90 | 0.01739 | 0.0043627 | -0.017387 | -0.0043609
16 | 18 | 0.097661 | 0.062503 | 1.64e-10 | 0 | 0 | 0 | 0 | 0 | 1 | -90 | 90 | -0.04523 | -0.011346 | 0.045232 | 0.011348
17 | 45 | 0.74509 | 0.47686 | 1.2512e-09 | 0 | 0 | 0 | 0 | 0 | 1 | -90 | 90 | 0.016295 | 0.0040871 | -0.016293 | -0.0040859
14 | 59 | 1.4987 | 0.95915 | 2.5167e-09 | 0 | 0 | 0 | 0 | 0 | 1 | -90 | 90 | -0.018885 | -0.0047334 | 0.018891 | 0.004737
59 | 58 | 2.5544 | 1.6348 | 4.2895e-09 | 0 | 0 | 0 | 0 | 0 | 1 | -90 | 90 | -0.018891 | -0.004737 | 0.018902 | 0.0047431
58 | 57 | 1.2826 | 0.82086 | 2.1538e-09 | 0 | 0 | 0 | 0 | 0 | 1 | -90 | 90 | -0.022118 | -0.0055493 | 0.022125 | 0.0055536
18 | 19 | 1.6408 | 1.0501 | 2.7554e-09 | 0 | 0 | 0 | 0 | 0 | 1 | -90 | 90 | -0.046215 | -0.011594 | 0.046253 | 0.011618
45 | 43 | 0.55504 | 0.35523 | 9.3206e-10 | 0 | 0 | 0 | 0 | 0 | 1 | -90 | 90 | 0.015534 | 0.0038958 | -0.015533 | -0.003895
19 | 40 | 0.02522 | 0.016141 | 4.235e-11 | 0 | 0 | 0 | 0 | 0 | 1 | -90 | 90 | -0.047181 | -0.01185 | 0.047181 | 0.011851
43 | 44 | 0.59831 | 0.38292 | 1.0047e-09 | 0 | 0 | 0 | 0 | 0 | 1 | -90 | 90 | 0.01478 | 0.0037062 | -0.014778 | -0.0037054
40 | 51 | 1.0452 | 0.66891 | 1.7551e-09 | 0 | 0 | 0 | 0 | 0 | 1 | -90 | 90 | -0.049296 | -0.012381 | 0.049323 | 0.012398
51 | 52 | 0.14611 | 0.093513 | 2.4536e-10 | 0 | 0 | 0 | 0 | 0 | 1 | -90 | 90 | -0.050903 | -0.012794 | 0.050907 | 0.012796
20 | 21 | 0.053221 | 0.034061 | 1.7874e-10 | 0 | 0 | 0 | 0 | 0 | 1 | -90 | 90 | -0.18884 | -0.048258 | 0.18886 | 0.048271
20 | 22 | 0.80484 | 0.5151 | 2.7031e-09 | 0 | 0 | 0 | 0 | 0 | 1 | -90 | 90 | 0.17521 | 0.044843 | -0.17495 | -0.044674
21 | 23 | 0.67484 | 0.4319 | 2.2665e-09 | 0 | 0 | 0 | 0 | 0 | 1 | -90 | 90 | -0.19663 | -0.050218 | 0.1969 | 0.050396
22 | 24 | 0.04985 | 0.031904 | 1.6742e-10 | 0 | 0 | 0 | 0 | 0 | 1 | -90 | 90 | 0.16064 | 0.041088 | -0.16063 | -0.04108
23 | 25 | 0.31008 | 0.19845 | 5.207e-10 | 0 | 0 | 0 | 0 | 0 | 1 | -90 | 90 | 0.065954 | 0.016605 | -0.065939 | -0.016595
24 | 41 | 0.76919 | 0.49228 | 2.5834e-09 | 0 | 0 | 0 | 0 | 0 | 1 | -90 | 90 | 0.15738 | 0.040265 | -0.15717 | -0.040134
25 | 26 | 0.049421 | 0.031629 | 8.299e-11 | 0 | 0 | 0 | 0 | 0 | 1 | -90 | 90 | 0.062439 | 0.015718 | -0.062437 | -0.015717
41 | 42 | 0.34304 | 0.21954 | 1.1521e-09 | 0 | 0 | 0 | 0 | 0 | 1 | -90 | 90 | 0.15171 | 0.038766 | -0.15163 | -0.038712
26 | 27 | 1.1193 | 0.71633 | 1.8796e-09 | 0 | 0 | 0 | 0 | 0 | 1 | -90 | 90 | 0.059582 | 0.015001 | -0.05954 | -0.014975
42 | 61 | 0.75766 | 0.4849 | 2.5446e-09 | 0 | 0 | 0 | 0 | 0 | 1 | -90 | 90 | 0.14869 | 0.037977 | -0.14851 | -0.037862
27 | 69 | 0.086318 | 0.055243 | 1.4495e-10 | 0 | 0 | 0 | 0 | 0 | 1 | -90 | 90 | 0.056488 | 0.01421 | -0.056485 | -0.014208
69 | 56 | 0.72964 | 0.46697 | 1.2253e-09 | 0 | 0 | 0 | 0 | 0 | 1 | -90 | 90 | 0.053578 | 0.013479 | -0.053555 | -0.013465
56 | 52 | 0.43152 | 0.27617 | 7.2464e-10 | 0 | 0 | 0 | 0 | 0 | 1 | -90 | 90 | 0.052823 | 0.013281 | -0.05281 | -0.013273
28 | 29 | 0.7166 | 0.45862 | 1.2034e-09 | 0 | 0 | 0 | 0 | 0 | 1 | -90 | 90 | 0.0042919 | 0.0010754 | -0.0042918 | -0.0010754
28 | 30 | 0.95753 | 0.61282 | 1.608e-09 | 0 | 0 | 0 | 0 | 0 | 1 | -90 | 90 | -0.006128 | -0.0015356 | 0.0061283 | 0.0015357
29 | 31 | 0.21112 | 0.13512 | 3.5453e-10 | 0 | 0 | 0 | 0 | 0 | 1 | -90 | 90 | 0.0034 | 0.00085193 | -0.0033999 | -0.00085195
30 | 32 | 1.1958 | 0.76532 | 2.0081e-09 | 0 | 0 | 0 | 0 | 0 | 1 | -90 | 90 | -0.0080413 | -0.0020151 | 0.0080422 | 0.0020154
31 | 38 | 0.98734 | 0.6319 | 1.658e-09 | 0 | 0 | 0 | 0 | 0 | 1 | -90 | 90 | 0.0013024 | 0.00032625 | -0.0013024 | -0.0003264
32 | 53 | 0.5772 | 0.36941 | 9.6927e-10 | 0 | 0 | 0 | 0 | 0 | 1 | -90 | 90 | -0.0093114 | -0.0023335 | 0.009312 | 0.0023338
53 | 54 | 1.9693 | 1.2604 | 3.3071e-09 | 0 | 0 | 0 | 0 | 0 | 1 | -90 | 90 | -0.010356 | -0.0025955 | 0.010359 | 0.0025967
54 | 55 | 0.99265 | 0.6353 | 1.6669e-09 | 0 | 0 | 0 | 0 | 0 | 1 | -90 | 90 | -0.010359 | -0.0025967 | 0.01036 | 0.0025972
33 | 34 | 1.5851 | 1.0145 | 2.6618e-09 | 0 | 0 | 0 | 0 | 0 | 1 | -90 | 90 | -0.069571 | -0.017496 | 0.069656 | 0.01755
33 | 35 | 1.2486 | 0.79913 | 2.0968e-09 | 0 | 0 | 0 | 0 | 0 | 1 | -90 | 90 | 0.063748 | 0.016037 | -0.063691 | -0.016001
34 | 36 | 1.8562 | 1.188 | 3.1171e-09 | 0 | 0 | 0 | 0 | 0 | 1 | -90 | 90 | -0.07499 | -0.018887 | 0.075106 | 0.018961
35 | 37 | 1.004 | 0.64258 | 1.686e-09 | 0 | 0 | 0 | 0 | 0 | 1 | -90 | 90 | 0.060886 | 0.015298 | -0.060845 | -0.015271
36 | 47 | 1.7052 | 1.0913 | 2.8634e-09 | 0 | 0 | 0 | 0 | 0 | 1 | -90 | 90 | -0.089636 | -0.022602 | 0.089788 | 0.022699
37 | 60 | 0.81672 | 0.5227 | 1.3715e-09 | 0 | 0 | 0 | 0 | 0 | 1 | -90 | 90 | 0.036187 | 0.0090827 | -0.036175 | -0.0090751
37 | 57 | 0.14 | 0.089599 | 2.351e-10 | 0 | 0 | 0 | 0 | 0 | 1 | -90 | 90 | 0.024657 | 0.0061885 | -0.024656 | -0.0061879
47 | 48 | 1.5376 | 0.98407 | 2.5821e-09 | 0 | 0 | 0 | 0 | 0 | 1 | -90 | 90 | -0.094614 | -0.023908 | 0.094766 | 0.024005
60 | 99 | 1.081 | 0.69185 | 1.8153e-09 | 0 | 0 | 0 | 0 | 0 | 1 | -90 | 90 | 0.032738 | 0.0082137 | -0.032725 | -0.0082056
48 | 49 | 1.2276 | 0.78565 | 2.0614e-09 | 0 | 0 | 0 | 0 | 0 | 1 | -90 | 90 | -0.094766 | -0.024005 | 0.094887 | 0.024083
99 | 100 | 0.97487 | 0.62392 | 1.6371e-09 | 0 | 0 | 0 | 0 | 0 | 1 | -90 | 90 | 0.023387 | 0.0058651 | -0.023381 | -0.0058615
62 | 61 | 2.5888 | 1.6568 | 4.3473e-09 | 0 | 0 | 0 | 0 | 0 | 1 | -90 | 90 | -0.0018151 | -0.0004549 | 0.0018152 | 0.00045453
61 | 63 | 0.31961 | 0.20455 | 1.0734e-09 | 0 | 0 | 0 | 0 | 0 | 1 | -90 | 90 | 0.1467 | 0.037407 | -0.14662 | -0.03736
63 | 76 | 2.5607 | 1.6388 | 4.3001e-09 | 0 | 0 | 0 | 0 | 0 | 1 | -90 | 90 | 0.11186 | 0.028622 | -0.11152 | -0.0284
63 | 74 | 0.30955 | 0.19811 | 5.1982e-10 | 0 | 0 | 0 | 0 | 0 | 1 | -90 | 90 | 0.034762 | 0.0087383 | -0.034758 | -0.0087358
44 | 46 | 0.18192 | 0.11643 | 3.055e-10 | 0 | 0 | 0 | 0 | 0 | 1 | -90 | 90 | 0.012849 | 0.0032219 | -0.012849 | -0.0032217
46 | 55 | 1.7444 | 1.1164 | 2.9294e-09 | 0 | 0 | 0 | 0 | 0 | 1 | -90 | 90 | 0.011518 | 0.0028882 | -0.011516 | -0.0028869
49 | 50 | 1.1873 | 0.75985 | 1.9937e-09 | 0 | 0 | 0 | 0 | 0 | 1 | -90 | 90 | 0.0050129 | 0.0012561 | -0.0050126 | -0.0012561
49 | 67 | 1.1126 | 0.71209 | 1.8684e-09 | 0 | 0 | 0 | 0 | 0 | 1 | -90 | 90 | -0.0999 | -0.025339 | 0.10002 | 0.025416
50 | 88 | 1.3618 | 0.87153 | 2.2868e-09 | 0 | 0 | 0 | 0 | 0 | 1 | -90 | 90 | 0.0050126 | 0.0012561 | -0.0050122 | -0.0012561
67 | 65 | 0.041305 | 0.026435 | 6.9362e-11 | 0 | 0 | 0 | 0 | 0 | 1 | -90 | 90 | -0.10153 | -0.025794 | 0.10153 | 0.025797
88 | 86 | 0.34129 | 0.21843 | 5.7312e-10 | 0 | 0 | 0 | 0 | 0 | 1 | -90 | 90 | 0.0034058 | 0.00085348 | -0.0034058 | -0.00085351
65 | 64 | 0.87271 | 0.55853 | 1.4655e-09 | 0 | 0 | 0 | 0 | 0 | 1 | -90 | 90 | -0.10282 | -0.02612 | 0.10293 | 0.026185
86 | 84 | 0.080604 | 0.051586 | 1.3536e-10 | 0 | 0 | 0 | 0 | 0 | 1 | -90 | 90 | 0.0034058 | 0.00085351 | -0.0034058 | -0.00085351
100 | 101 | 0.85909 | 0.54982 | 1.4426e-09 | 0 | 0 | 0 | 0 | 0 | 1 | -90 | 90 | 0.020079 | 0.0050337 | -0.020075 | -0.0050313
76 | 68 | 0.045826 | 0.029329 | 7.6955e-11 | 0 | 0 | 0 | 0 | 0 | 1 | -90 | 90 | 0.11001 | 0.028022 | -0.11 | -0.028018
74 | 72 | 1.7347 | 1.1102 | 2.913e-09 | 0 | 0 | 0 | 0 | 0 | 1 | -90 | 90 | 0.033224 | 0.0083513 | -0.033203 | -0.0083384
68 | 66 | 0.050116 | 0.032074 | 8.4158e-11 | 0 | 0 | 0 | 0 | 0 | 1 | -90 | 90 | 0.10843 | 0.027624 | -0.10842 | -0.02762
72 | 70 | 0.37011 | 0.23687 | 6.2151e-10 | 0 | 0 | 0 | 0 | 0 | 1 | -90 | 90 | 0.031836 | 0.0079957 | -0.031832 | -0.0079931
64 | 66 | 1.2063 | 0.77205 | 2.0258e-09 | 0 | 0 | 0 | 0 | 0 | 1 | -90 | 90 | -0.10647 | -0.027073 | 0.10662 | 0.027168
70 | 71 | 0.031787 | 0.020344 | 5.3379e-11 | 0 | 0 | 0 | 0 | 0 | 1 | -90 | 90 | 0.028104 | 0.0070589 | -0.028104 | -0.0070588
71 | 73 | 0.4246 | 0.27174 | 7.1301e-10 | 0 | 0 | 0 | 0 | 0 | 1 | -90 | 90 | 0.026404 | 0.0066326 | -0.0264 | -0.0066307
73 | 75 | 0.40104 | 0.25667 | 6.7346e-10 | 0 | 0 | 0 | 0 | 0 | 1 | -90 | 90 | 0.02486 | 0.0062445 | -0.024857 | -0.0062428
75 | 77 | 2.6741 | 1.7114 | 4.4905e-09 | 0 | 0 | 0 | 0 | 0 | 1 | -90 | 90 | 0.023336 | 0.0058618 | -0.023321 | -0.0058521
77 | 78 | 1.4534 | 0.9302 | 2.4407e-09 | 0 | 0 | 0 | 0 | 0 | 1 | -90 | 90 | 0.023321 | 0.0058521 | -0.023312 | -0.0058469
78 | 90 | 0.35706 | 0.22852 | 5.9961e-10 | 0 | 0 | 0 | 0 | 0 | 1 | -90 | 90 | 0.021975 | 0.0055117 | -0.021973 | -0.0055106
90 | 89 | 0.35195 | 0.22525 | 5.9102e-10 | 0 | 0 | 0 | 0 | 0 | 1 | -90 | 90 | 0.020746 | 0.0052031 | -0.020744 | -0.0052021
89 | 91 | 0.39752 | 0.25441 | 6.6754e-10 | 0 | 0 | 0 | 0 | 0 | 1 | -90 | 90 | 0.019444 | 0.0048763 | -0.019443 | -0.0048753
79 | 80 | 0.35177 | 0.22513 | 5.9072e-10 | 0 | 0 | 0 | 0 | 0 | 1 | -90 | 90 | 0.013829 | 0.0034663 | -0.013828 | -0.0034659
79 | 81 | 0.357 | 0.22848 | 5.9951e-10 | 0 | 0 | 0 | 0 | 0 | 1 | -90 | 90 | -0.015057 | -0.003774 | 0.015057 | 0.0037745
80 | 82 | 0.39727 | 0.25426 | 6.6713e-10 | 0 | 0 | 0 | 0 | 0 | 1 | -90 | 90 | 0.012529 | 0.0031404 | -0.012528 | -0.00314
81 | 83 | 1.2299 | 0.78714 | 2.0653e-09 | 0 | 0 | 0 | 0 | 0 | 1 | -90 | 90 | -0.016394 | -0.0041095 | 0.016397 | 0.0041116
82 | 92 | 0.39989 | 0.25593 | 6.7152e-10 | 0 | 0 | 0 | 0 | 0 | 1 | -90 | 90 | 0.010973 | 0.0027502 | -0.010973 | -0.00275
83 | 91 | 0.42395 | 0.27133 | 7.1193e-10 | 0 | 0 | 0 | 0 | 0 | 1 | -90 | 90 | -0.017887 | -0.0044849 | 0.017889 | 0.0044858
92 | 93 | 0.023772 | 0.015214 | 3.9919e-11 | 0 | 0 | 0 | 0 | 0 | 1 | -90 | 90 | 0.0085727 | 0.0021485 | -0.0085726 | -0.0021485
93 | 87 | 1.813 | 1.1603 | 3.0445e-09 | 0 | 0 | 0 | 0 | 0 | 1 | -90 | 90 | 0.0070825 | 0.001775 | -0.0070815 | -0.0017747
84 | 85 | 0.43699 | 0.27968 | 7.3383e-10 | 0 | 0 | 0 | 0 | 0 | 1 | -90 | 90 | 0.0017064 | 0.00042761 | -0.0017064 | -0.00042767
87 | 94 | 1.3996 | 0.89575 | 2.3503e-09 | 0 | 0 | 0 | 0 | 0 | 1 | -90 | 90 | 0.0070815 | 0.0017747 | -0.0070808 | -0.0017744
94 | 98 | 0.97205 | 0.62211 | 1.6323e-09 | 0 | 0 | 0 | 0 | 0 | 1 | -90 | 90 | 0.0070808 | 0.0017744 | -0.0070802 | -0.0017742
98 | 96 | 1.2715 | 0.81378 | 2.1352e-09 | 0 | 0 | 0 | 0 | 0 | 1 | -90 | 90 | 0.0049018 | 0.0012283 | -0.0049015 | -0.0012283
96 | 95 | 1.3165 | 0.84255 | 2.2107e-09 | 0 | 0 | 0 | 0 | 0 | 1 | -90 | 90 | 0.0024159 | 0.0006053 | -0.0024158 | -0.00060547
101 | 102 | 0.0018858 | 0.0012069 | 3.1668e-12 | 0 | 0 | 0 | 0 | 0 | 1 | -90 | 90 | 0.016552 | 0.0041485 | -0.016552 | -0.0041485
102 | 103 | 0.76157 | 0.48741 | 1.2789e-09 | 0 | 0 | 0 | 0 | 0 | 1 | -90 | 90 | 0.0059095 | 0.001481 | -0.0059092 | -0.001481
103 | 104 | 0.81141 | 0.5193 | 1.3626e-09 | 0 | 0 | 0 | 0 | 0 | 1 | -90 | 90 | 0.0021712 | 0.00054408 | -0.0021712 | -0.00054418