## bus_data
BUS_I | BUS_TYPE | Pd | Qd | Gs | Bs | area | Vm | Va | baseKV | zone | Vmax | Vmin
1 | 3 | 0.017484 | 0.004382 | 0 | 0 | 1 | 1 | 0 | 0.4 | 1 | 1.1 | 0.9
2 | 1 | 0 | 0 | 0 | 0 | 1 | 0.99539 | -0.087309 | 0.4 | 1 | 1.1 | 0.9
3 | 1 | 0 | 0 | 0 | 0 | 1 | 0.99919 | -0.015345 | 0.4 | 1 | 1.1 | 0.9
5 | 1 | 0 | 0 | 0 | 0 | 1 | 0.98727 | -0.24367 | 0.4 | 1 | 1.1 | 0.9
6 | 1 | 0 | 0 | 0 | 0 | 1 | 0.9904 | -0.18274 | 0.4 | 1 | 1.1 | 0.9
13 | 1 | 0 | 0 | 0 | 0 | 1 | 0.99816 | -0.03505 | 0.4 | 1 | 1.1 | 0.9
7 | 1 | 0 | 0 | 0 | 0 | 1 | 0.99481 | -0.097394 | 0.4 | 1 | 1.1 | 0.9
4 | 1 | 0 | 0 | 0 | 0 | 1 | 0.9754 | -0.47041 | 0.4 | 1 | 1.1 | 0.9
12 | 1 | 0 | 0 | 0 | 0 | 1 | 0.97538 | -0.47062 | 0.4 | 1 | 1.1 | 0.9
25 | 1 | 0.089854 | 0.022519 | 0 | 0 | 1 | 0.97117 | -0.55358 | 0.4 | 1 | 1.1 | 0.9
9 | 1 | 0 | 0 | 0 | 0 | 1 | 0.98655 | -0.25772 | 0.4 | 1 | 1.1 | 0.9
22 | 1 | 0.0098812 | 0.0024765 | 0 | 0 | 1 | 0.98667 | -0.25531 | 0.4 | 1 | 1.1 | 0.9
10 | 1 | 0 | 0 | 0 | 0 | 1 | 0.99024 | -0.18587 | 0.4 | 1 | 1.1 | 0.9
26 | 1 | 0.076643 | 0.019209 | 0 | 0 | 1 | 0.97892 | -0.40541 | 0.4 | 1 | 1.1 | 0.9
8 | 1 | 0 | 0 | 0 | 0 | 1 | 0.98896 | -0.21072 | 0.4 | 1 | 1.1 | 0.9
11 | 1 | 0 | 0 | 0 | 0 | 1 | 0.98949 | -0.2004 | 0.4 | 1 | 1.1 | 0.9
28 | 1 | 0.014704 | 0.0036852 | 0 | 0 | 1 | 0.98832 | -0.2232 | 0.4 | 1 | 1.1 | 0.9
16 | 1 | 0.0061438 | 0.0015398 | 0 | 0 | 1 | 0.98604 | -0.26774 | 0.4 | 1 | 1.1 | 0.9
27 | 1 | 0.0084116 | 0.0021081 | 0 | 0 | 1 | 0.98972 | -0.19589 | 0.4 | 1 | 1.1 | 0.9
24 | 1 | 0.00064316 | 0.00016119 | 0 | 0 | 1 | 0.97531 | -0.472 | 0.4 | 1 | 1.1 | 0.9
23 | 1 | 0.089796 | 0.022505 | 0 | 0 | 1 | 0.99476 | -0.1005 | 0.4 | 1 | 1.1 | 0.9
20 | 1 | 0 | 0 | 0 | 0 | 1 | 0.98406 | -0.30616 | 0.4 | 1 | 1.1 | 0.9
15 | 1 | 0.0044012 | 0.0011031 | 0 | 0 | 1 | 0.98448 | -0.29817 | 0.4 | 1 | 1.1 | 0.9
14 | 1 | 0.0052044 | 0.0013043 | 0 | 0 | 1 | 0.98438 | -0.29997 | 0.4 | 1 | 1.1 | 0.9
17 | 1 | 0.0062533 | 0.0015672 | 0 | 0 | 1 | 0.98259 | -0.33492 | 0.4 | 1 | 1.1 | 0.9
18 | 1 | 0 | 0 | 0 | 0 | 1 | 0.98348 | -0.31752 | 0.4 | 1 | 1.1 | 0.9
19 | 1 | 0 | 0 | 0 | 0 | 1 | 0.98323 | -0.3224 | 0.4 | 1 | 1.1 | 0.9
21 | 1 | 0.010961 | 0.002747 | 0 | 0 | 1 | 0.98286 | -0.32958 | 0.4 | 1 | 1.1 | 0.9

## generator_data
GEN_BUS | PG | QG | QMAX | QMIN | VG | MBASE | GEN_STATUS | PMAX | PMIN
1 | 0.34563 | 0.088642 | 10 | -10 | 1 | 100 | 1 | 10 | 0

## branch_data
F_BUS | T_BUS | BR_R | BR_X | BR_B | RATE_A | RATE_B | RATE_C | TAP | SHIFT | BR_STATUS | ANGMIN | ANGMAX | P_in | Q_in | P_out | Q_out
1 | 2 | 2.7307 | 1.7477 | 9.1713e-09 | 0 | 0 | 0 | 0 | 0 | 1 | -90 | 90 | 0.14497 | 0.037234 | -0.14436 | -0.036843
1 | 3 | 0.38115 | 0.24394 | 1.2801e-09 | 0 | 0 | 0 | 0 | 0 | 1 | -90 | 90 | 0.18318 | 0.047026 | -0.18304 | -0.046939
2 | 5 | 16.0657 | 10.2821 | 2.6979e-08 | 0 | 0 | 0 | 0 | 0 | 1 | -90 | 90 | 0.043278 | 0.011004 | -0.042955 | -0.010799
2 | 6 | 4.2264 | 2.7049 | 1.4195e-08 | 0 | 0 | 0 | 0 | 0 | 1 | -90 | 90 | 0.10108 | 0.02584 | -0.10062 | -0.025544
3 | 13 | 0.98102 | 0.62785 | 1.6474e-09 | 0 | 0 | 0 | 0 | 0 | 1 | -90 | 90 | 0.090162 | 0.022738 | -0.090077 | -0.022684
3 | 7 | 4.0389 | 2.5849 | 6.7824e-09 | 0 | 0 | 0 | 0 | 0 | 1 | -90 | 90 | 0.092881 | 0.024201 | -0.092509 | -0.023963
5 | 9 | 3.8922 | 2.491 | 6.5361e-09 | 0 | 0 | 0 | 0 | 0 | 1 | -90 | 90 | 0.015782 | 0.0039644 | -0.015771 | -0.0039583
5 | 22 | 1.8754 | 1.2003 | 3.1494e-09 | 0 | 0 | 0 | 0 | 0 | 1 | -90 | 90 | 0.027173 | 0.0068349 | -0.027158 | -0.0068255
6 | 10 | 0.59516 | 0.3809 | 9.9943e-10 | 0 | 0 | 0 | 0 | 0 | 1 | -90 | 90 | 0.023149 | 0.0058131 | -0.023146 | -0.005811
6 | 26 | 12.6246 | 8.0798 | 4.24e-08 | 0 | 0 | 0 | 0 | 0 | 1 | -90 | 90 | 0.077466 | 0.019731 | -0.076643 | -0.019209
13 | 23 | 3.244 | 2.0761 | 5.4475e-09 | 0 | 0 | 0 | 0 | 0 | 1 | -90 | 90 | 0.090077 | 0.022684 | -0.089796 | -0.022505
7 | 4 | 17.9253 | 11.4722 | 3.0101e-08 | 0 | 0 | 0 | 0 | 0 | 1 | -90 | 90 | 0.092509 | 0.023963 | -0.090855 | -0.022907
4 | 12 | 1.4092 | 0.9019 | 2.3665e-09 | 0 | 0 | 0 | 0 | 0 | 1 | -90 | 90 | 0.0006432 | 0.00015953 | -0.0006432 | -0.00015976
4 | 25 | 3.9305 | 2.5155 | 6.6004e-09 | 0 | 0 | 0 | 0 | 0 | 1 | -90 | 90 | 0.090211 | 0.022748 | -0.089854 | -0.022519
12 | 24 | 9.1477 | 5.8545 | 1.5361e-08 | 0 | 0 | 0 | 0 | 0 | 1 | -90 | 90 | 0.0006432 | 0.00015976 | -0.00064316 | -0.00016119
9 | 16 | 2.7741 | 1.7754 | 4.6584e-09 | 0 | 0 | 0 | 0 | 0 | 1 | -90 | 90 | 0.015771 | 0.0039583 | -0.015764 | -0.0039539
22 | 20 | 12.8462 | 8.2215 | 2.1572e-08 | 0 | 0 | 0 | 0 | 0 | 1 | -90 | 90 | 0.017277 | 0.004349 | -0.017235 | -0.0043243
10 | 27 | 1.9037 | 1.2184 | 3.1968e-09 | 0 | 0 | 0 | 0 | 0 | 1 | -90 | 90 | 0.023146 | 0.005811 | -0.023135 | -0.0058042
8 | 11 | 3.0764 | 1.9689 | 5.1661e-09 | 0 | 0 | 0 | 0 | 0 | 1 | -90 | 90 | -0.014713 | -0.0036902 | 0.01472 | 0.0036943
8 | 28 | 3.7174 | 2.3792 | 6.2426e-09 | 0 | 0 | 0 | 0 | 0 | 1 | -90 | 90 | 0.014713 | 0.0036902 | -0.014704 | -0.0036852
11 | 27 | 1.3479 | 0.86265 | 2.2635e-09 | 0 | 0 | 0 | 0 | 0 | 1 | -90 | 90 | -0.01472 | -0.0036943 | 0.014723 | 0.0036961
16 | 15 | 13.7774 | 8.8176 | 2.3136e-08 | 0 | 0 | 0 | 0 | 0 | 1 | -90 | 90 | 0.00962 | 0.0024141 | -0.0096061 | -0.0024074
20 | 18 | 2.8635 | 1.8326 | 4.8086e-09 | 0 | 0 | 0 | 0 | 0 | 1 | -90 | 90 | 0.017235 | 0.0043243 | -0.017225 | -0.0043188
15 | 14 | 1.5005 | 0.96031 | 2.5197e-09 | 0 | 0 | 0 | 0 | 0 | 1 | -90 | 90 | 0.0052048 | 0.0013044 | -0.0052044 | -0.0013043
17 | 18 | 12.0461 | 7.7095 | 2.0229e-08 | 0 | 0 | 0 | 0 | 0 | 1 | -90 | 90 | -0.0062533 | -0.0015672 | 0.0062584 | 0.0015686
18 | 19 | 1.9291 | 1.2347 | 3.2395e-09 | 0 | 0 | 0 | 0 | 0 | 1 | -90 | 90 | 0.010967 | 0.0027502 | -0.010964 | -0.0027489
19 | 21 | 2.8344 | 1.814 | 4.7597e-09 | 0 | 0 | 0 | 0 | 0 | 1 | -90 | 90 | 0.010964 | 0.0027489 | -0.010961 | -0.002747