## bus_data
BUS_I | BUS_TYPE | Pd | Qd | Gs | Bs | area | Vm | Va | baseKV | zone | Vmax | Vmin
1 | 1 | 0.00092071 | 0.00023075 | 0 | 0 | 1 | 0.98329 | -0.31941 | 0.4 | 1 | 1.1 | 0.9
2 | 1 | 0.001569 | 0.00039323 | 0 | 0 | 1 | 0.98389 | -0.30788 | 0.4 | 1 | 1.1 | 0.9
3 | 1 | 0 | 0 | 0 | 0 | 1 | 0.98266 | -0.33168 | 0.4 | 1 | 1.1 | 0.9
4 | 1 | 0.0016246 | 0.00040717 | 0 | 0 | 1 | 0.98409 | -0.3039 | 0.4 | 1 | 1.1 | 0.9
5 | 1 | 0.0015402 | 0.00038602 | 0 | 0 | 1 | 0.98252 | -0.33428 | 0.4 | 1 | 1.1 | 0.9
6 | 1 | 0.0016282 | 0.00040808 | 0 | 0 | 1 | 0.98141 | -0.35579 | 0.4 | 1 | 1.1 | 0.9
7 | 1 | 0.0013507 | 0.00033851 | 0 | 0 | 1 | 0.98244 | -0.336 | 0.4 | 1 | 1.1 | 0.9
19 | 1 | 0 | 0 | 0 | 0 | 1 | 0.9843 | -0.2999 | 0.4 | 1 | 1.1 | 0.9
8 | 1 | 0.0020655 | 0.00051767 | 0 | 0 | 1 | 0.98238 | -0.33714 | 0.4 | 1 | 1.1 | 0.9
116 | 1 | 0.0014847 | 0.00037209 | 0 | 0 | 1 | 0.97981 | -0.38681 | 0.4 | 1 | 1.1 | 0.9
23 | 1 | 0.0014714 | 0.00036878 | 0 | 0 | 1 | 0.98241 | -0.33645 | 0.4 | 1 | 1.1 | 0.9
100 | 1 | 0.0018251 | 0.00045742 | 0 | 0 | 1 | 0.98499 | -0.28647 | 0.4 | 1 | 1.1 | 0.9
18 | 1 | 0.0016199 | 0.00040599 | 0 | 0 | 1 | 0.98364 | -0.31271 | 0.4 | 1 | 1.1 | 0.9
9 | 1 | 0.0019304 | 0.00048379 | 0 | 0 | 1 | 0.98235 | -0.33767 | 0.4 | 1 | 1.1 | 0.9
112 | 1 | 0.0027608 | 0.00069192 | 0 | 0 | 1 | 0.97834 | -0.4155 | 0.4 | 1 | 1.1 | 0.9
22 | 1 | 0 | 0 | 0 | 0 | 1 | 0.98221 | -0.34035 | 0.4 | 1 | 1.1 | 0.9
10 | 1 | 0.002354 | 0.00058997 | 0 | 0 | 1 | 0.98227 | -0.33917 | 0.4 | 1 | 1.1 | 0.9
11 | 1 | 0.0019384 | 0.00048581 | 0 | 0 | 1 | 0.98309 | -0.32347 | 0.4 | 1 | 1.1 | 0.9
12 | 1 | 0.0010896 | 0.00027308 | 0 | 0 | 1 | 0.98309 | -0.32352 | 0.4 | 1 | 1.1 | 0.9
13 | 1 | 0 | 0 | 0 | 0 | 1 | 0.98318 | -0.32179 | 0.4 | 1 | 1.1 | 0.9
14 | 1 | 0.0026758 | 0.00067061 | 0 | 0 | 1 | 0.98306 | -0.32413 | 0.4 | 1 | 1.1 | 0.9
15 | 1 | 0.0010894 | 0.00027303 | 0 | 0 | 1 | 0.98346 | -0.31636 | 0.4 | 1 | 1.1 | 0.9
16 | 1 | 0.0021172 | 0.00053063 | 0 | 0 | 1 | 0.98305 | -0.32438 | 0.4 | 1 | 1.1 | 0.9
17 | 1 | 0.0016185 | 0.00040563 | 0 | 0 | 1 | 0.98353 | -0.3149 | 0.4 | 1 | 1.1 | 0.9
36 | 1 | 0.001313 | 0.00032908 | 0 | 0 | 1 | 0.98281 | -0.32892 | 0.4 | 1 | 1.1 | 0.9
33 | 1 | 0 | 0 | 0 | 0 | 1 | 0.98266 | -0.33191 | 0.4 | 1 | 1.1 | 0.9
50 | 1 | 0.0021873 | 0.00054818 | 0 | 0 | 1 | 0.98505 | -0.28539 | 0.4 | 1 | 1.1 | 0.9
20 | 1 | 0.0036198 | 0.00090721 | 0 | 0 | 1 | 0.98162 | -0.35197 | 0.4 | 1 | 1.1 | 0.9
21 | 1 | 0.0035093 | 0.00087951 | 0 | 0 | 1 | 0.98158 | -0.35283 | 0.4 | 1 | 1.1 | 0.9
24 | 1 | 0.0019074 | 0.00047804 | 0 | 0 | 1 | 0.98531 | -0.28038 | 0.4 | 1 | 1.1 | 0.9
25 | 1 | 0.0013832 | 0.00034665 | 0 | 0 | 1 | 0.98554 | -0.27596 | 0.4 | 1 | 1.1 | 0.9
26 | 1 | 0.005762 | 0.0014441 | 0 | 0 | 1 | 0.98504 | -0.28561 | 0.4 | 1 | 1.1 | 0.9
27 | 1 | 0 | 0 | 0 | 0 | 1 | 0.98566 | -0.27366 | 0.4 | 1 | 1.1 | 0.9
28 | 1 | 0.0017825 | 0.00044673 | 0 | 0 | 1 | 0.98493 | -0.28792 | 0.4 | 1 | 1.1 | 0.9
51 | 1 | 0.0050919 | 0.0012762 | 0 | 0 | 1 | 0.98633 | -0.26062 | 0.4 | 1 | 1.1 | 0.9
118 | 1 | 0.0049182 | 0.0012326 | 0 | 0 | 1 | 0.98488 | -0.28881 | 0.4 | 1 | 1.1 | 0.9
87 | 1 | 0 | 0 | 0 | 0 | 1 | 0.98637 | -0.25992 | 0.4 | 1 | 1.1 | 0.9
37 | 1 | 0.001201 | 0.000301 | 0 | 0 | 1 | 0.99246 | -0.14506 | 0.4 | 1 | 1.1 | 0.9
43 | 1 | 0 | 0 | 0 | 0 | 1 | 0.99248 | -0.14481 | 0.4 | 1 | 1.1 | 0.9
35 | 1 | 0.00092798 | 0.00023257 | 0 | 0 | 1 | 0.98265 | -0.33208 | 0.4 | 1 | 1.1 | 0.9
31 | 1 | 0.001007 | 0.00025238 | 0 | 0 | 1 | 0.98256 | -0.33385 | 0.4 | 1 | 1.1 | 0.9
32 | 1 | 0.0010993 | 0.00027551 | 0 | 0 | 1 | 0.98256 | -0.33385 | 0.4 | 1 | 1.1 | 0.9
34 | 1 | 0.0053263 | 0.0013349 | 0 | 0 | 1 | 0.98249 | -0.33531 | 0.4 | 1 | 1.1 | 0.9
44 | 1 | 0 | 0 | 0 | 0 | 1 | 0.9921 | -0.15202 | 0.4 | 1 | 1.1 | 0.9
45 | 1 | 0.00167 | 0.00041854 | 0 | 0 | 1 | 0.99267 | -0.14097 | 0.4 | 1 | 1.1 | 0.9
38 | 1 | 0.0031525 | 0.00079008 | 0 | 0 | 1 | 0.9994 | -0.011514 | 0.4 | 1 | 1.1 | 0.9
39 | 3 | 0.0041884 | 0.0010497 | 0 | 0 | 1 | 1 | 0 | 0.4 | 1 | 1.1 | 0.9
40 | 1 | 0.03811 | 0.0095512 | 0 | 0 | 1 | 0.99846 | -0.029414 | 0.4 | 1 | 1.1 | 0.9
41 | 1 | 0.0035077 | 0.00087912 | 0 | 0 | 1 | 0.99834 | -0.031255 | 0.4 | 1 | 1.1 | 0.9
42 | 1 | 0.0028274 | 0.00070861 | 0 | 0 | 1 | 0.99768 | -0.044503 | 0.4 | 1 | 1.1 | 0.9
54 | 1 | 0.0083831 | 0.002101 | 0 | 0 | 1 | 0.99679 | -0.060589 | 0.4 | 1 | 1.1 | 0.9
48 | 1 | 0.038889 | 0.0097464 | 0 | 0 | 1 | 0.99573 | -0.081899 | 0.4 | 1 | 1.1 | 0.9
55 | 1 | 0 | 0 | 0 | 0 | 1 | 0.99382 | -0.11701 | 0.4 | 1 | 1.1 | 0.9
49 | 1 | 0.0053164 | 0.0013324 | 0 | 0 | 1 | 0.99501 | -0.095788 | 0.4 | 1 | 1.1 | 0.9
47 | 1 | 0 | 0 | 0 | 0 | 1 | 0.99208 | -0.15251 | 0.4 | 1 | 1.1 | 0.9
68 | 1 | 0.0020897 | 0.00052373 | 0 | 0 | 1 | 0.99156 | -0.16264 | 0.4 | 1 | 1.1 | 0.9
74 | 1 | 0.0029689 | 0.00074407 | 0 | 0 | 1 | 0.99281 | -0.13834 | 0.4 | 1 | 1.1 | 0.9
46 | 1 | 0.00084127 | 0.00021084 | 0 | 0 | 1 | 0.99207 | -0.15264 | 0.4 | 1 | 1.1 | 0.9
69 | 1 | 0 | 0 | 0 | 0 | 1 | 0.99138 | -0.16608 | 0.4 | 1 | 1.1 | 0.9
53 | 1 | 0.0038505 | 0.00096503 | 0 | 0 | 1 | 0.99349 | -0.12523 | 0.4 | 1 | 1.1 | 0.9
52 | 1 | 0.052455 | 0.013147 | 0 | 0 | 1 | 0.99393 | -0.11674 | 0.4 | 1 | 1.1 | 0.9
85 | 1 | 0.0027996 | 0.00070164 | 0 | 0 | 1 | 0.98761 | -0.23592 | 0.4 | 1 | 1.1 | 0.9
56 | 1 | 0 | 0 | 0 | 0 | 1 | 0.9932 | -0.1289 | 0.4 | 1 | 1.1 | 0.9
57 | 1 | 0.0011726 | 0.00029388 | 0 | 0 | 1 | 0.99382 | -0.11715 | 0.4 | 1 | 1.1 | 0.9
67 | 1 | 0 | 0 | 0 | 0 | 1 | 0.99285 | -0.13554 | 0.4 | 1 | 1.1 | 0.9
64 | 1 | 0.0027478 | 0.00068866 | 0 | 0 | 1 | 0.99152 | -0.16105 | 0.4 | 1 | 1.1 | 0.9
99 | 1 | 0.0041974 | 0.001052 | 0 | 0 | 1 | 0.99151 | -0.16155 | 0.4 | 1 | 1.1 | 0.9
90 | 1 | 0.0027694 | 0.00069407 | 0 | 0 | 1 | 0.99139 | -0.1634 | 0.4 | 1 | 1.1 | 0.9
65 | 1 | 0.0061354 | 0.0015377 | 0 | 0 | 1 | 0.98822 | -0.22444 | 0.4 | 1 | 1.1 | 0.9
58 | 1 | 0.020805 | 0.0052143 | 0 | 0 | 1 | 0.97955 | -0.39282 | 0.4 | 1 | 1.1 | 0.9
59 | 1 | 0.0058359 | 0.0014626 | 0 | 0 | 1 | 0.98123 | -0.36004 | 0.4 | 1 | 1.1 | 0.9
60 | 1 | 0 | 0 | 0 | 0 | 1 | 0.97797 | -0.4238 | 0.4 | 1 | 1.1 | 0.9
61 | 1 | 0.0045315 | 0.0011357 | 0 | 0 | 1 | 0.98227 | -0.33966 | 0.4 | 1 | 1.1 | 0.9
63 | 1 | 0.051584 | 0.012928 | 0 | 0 | 1 | 0.97697 | -0.44352 | 0.4 | 1 | 1.1 | 0.9
71 | 1 | 0.002823 | 0.00070752 | 0 | 0 | 1 | 0.98236 | -0.33787 | 0.4 | 1 | 1.1 | 0.9
66 | 1 | 0 | 0 | 0 | 0 | 1 | 0.98542 | -0.2785 | 0.4 | 1 | 1.1 | 0.9
76 | 1 | 0 | 0 | 0 | 0 | 1 | 0.98364 | -0.31323 | 0.4 | 1 | 1.1 | 0.9
77 | 1 | 0 | 0 | 0 | 0 | 1 | 0.98298 | -0.32611 | 0.4 | 1 | 1.1 | 0.9
79 | 1 | 0.0013301 | 0.00033336 | 0 | 0 | 1 | 0.9836 | -0.31399 | 0.4 | 1 | 1.1 | 0.9
119 | 1 | 0.00092794 | 0.00023256 | 0 | 0 | 1 | 0.98363 | -0.31343 | 0.4 | 1 | 1.1 | 0.9
72 | 1 | 0 | 0 | 0 | 0 | 1 | 0.98457 | -0.29508 | 0.4 | 1 | 1.1 | 0.9
82 | 1 | 0 | 0 | 0 | 0 | 1 | 0.98293 | -0.32703 | 0.4 | 1 | 1.1 | 0.9
84 | 1 | 0.014652 | 0.0036721 | 0 | 0 | 1 | 0.98266 | -0.33232 | 0.4 | 1 | 1.1 | 0.9
75 | 1 | 0.0064828 | 0.0016247 | 0 | 0 | 1 | 0.98445 | -0.29749 | 0.4 | 1 | 1.1 | 0.9
78 | 1 | 0.0019705 | 0.00049385 | 0 | 0 | 1 | 0.98359 | -0.31423 | 0.4 | 1 | 1.1 | 0.9
70 | 1 | 0.015174 | 0.0038029 | 0 | 0 | 1 | 0.99125 | -0.16863 | 0.4 | 1 | 1.1 | 0.9
101 | 1 | 0 | 0 | 0 | 0 | 1 | 0.99133 | -0.16493 | 0.4 | 1 | 1.1 | 0.9
88 | 1 | 0 | 0 | 0 | 0 | 1 | 0.99085 | -0.17385 | 0.4 | 1 | 1.1 | 0.9
80 | 1 | 0.0040059 | 0.001004 | 0 | 0 | 1 | 0.98288 | -0.32816 | 0.4 | 1 | 1.1 | 0.9
86 | 1 | 0.0041994 | 0.0010525 | 0 | 0 | 1 | 0.98901 | -0.20897 | 0.4 | 1 | 1.1 | 0.9
89 | 1 | 0 | 0 | 0 | 0 | 1 | 0.97207 | -0.53851 | 0.4 | 1 | 1.1 | 0.9
94 | 1 | 0.011103 | 0.0027828 | 0 | 0 | 1 | 0.97136 | -0.5527 | 0.4 | 1 | 1.1 | 0.9
95 | 1 | 0.0060845 | 0.0015249 | 0 | 0 | 1 | 0.97169 | -0.54603 | 0.4 | 1 | 1.1 | 0.9
91 | 1 | 0.0056763 | 0.0014226 | 0 | 0 | 1 | 0.97337 | -0.51302 | 0.4 | 1 | 1.1 | 0.9
98 | 1 | 0.010195 | 0.0025551 | 0 | 0 | 1 | 0.97063 | -0.56703 | 0.4 | 1 | 1.1 | 0.9
117 | 1 | 0.0063904 | 0.0016016 | 0 | 0 | 1 | 0.97167 | -0.54653 | 0.4 | 1 | 1.1 | 0.9
92 | 1 | 0.0017086 | 0.00042822 | 0 | 0 | 1 | 0.97358 | -0.50886 | 0.4 | 1 | 1.1 | 0.9
93 | 1 | 0.0022728 | 0.00056961 | 0 | 0 | 1 | 0.97499 | -0.48116 | 0.4 | 1 | 1.1 | 0.9
110 | 1 | 0.0024429 | 0.00061224 | 0 | 0 | 1 | 0.97638 | -0.45386 | 0.4 | 1 | 1.1 | 0.9
111 | 1 | 0.00156 | 0.00039097 | 0 | 0 | 1 | 0.9765 | -0.45152 | 0.4 | 1 | 1.1 | 0.9
97 | 1 | 0.0058777 | 0.0014731 | 0 | 0 | 1 | 0.97061 | -0.56757 | 0.4 | 1 | 1.1 | 0.9
115 | 1 | 0 | 0 | 0 | 0 | 1 | 0.9712 | -0.55589 | 0.4 | 1 | 1.1 | 0.9
96 | 1 | 0.0096791 | 0.0024258 | 0 | 0 | 1 | 0.97034 | -0.5728 | 0.4 | 1 | 1.1 | 0.9
102 | 1 | 0.0033298 | 0.00083453 | 0 | 0 | 1 | 0.99108 | -0.16979 | 0.4 | 1 | 1.1 | 0.9
103 | 1 | 0.0030259 | 0.00075836 | 0 | 0 | 1 | 0.99109 | -0.16964 | 0.4 | 1 | 1.1 | 0.9
104 | 1 | 0.0044486 | 0.0011149 | 0 | 0 | 1 | 0.99081 | -0.17507 | 0.4 | 1 | 1.1 | 0.9
108 | 1 | 0.0025428 | 0.00063727 | 0 | 0 | 1 | 0.99104 | -0.17071 | 0.4 | 1 | 1.1 | 0.9
105 | 1 | 0.0076834 | 0.0019256 | 0 | 0 | 1 | 0.9908 | -0.17536 | 0.4 | 1 | 1.1 | 0.9
106 | 1 | 0.0043667 | 0.0010944 | 0 | 0 | 1 | 0.99087 | -0.17401 | 0.4 | 1 | 1.1 | 0.9
107 | 1 | 0.0025445 | 0.00063772 | 0 | 0 | 1 | 0.99084 | -0.17442 | 0.4 | 1 | 1.1 | 0.9
113 | 1 | 0.0071917 | 0.0018024 | 0 | 0 | 1 | 0.97088 | -0.56211 | 0.4 | 1 | 1.1 | 0.9
114 | 1 | 0 | 0 | 0 | 0 | 1 | 0.97116 | -0.55657 | 0.4 | 1 | 1.1 | 0.9

## generator_data
GEN_BUS | PG | QG | QMAX | QMIN | VG | MBASE | GEN_STATUS | PMAX | PMIN
39 | 0.50267 | 0.12847 | 10 | -10 | 1 | 100 | 1 | 10 | 0

## branch_data
F_BUS | T_BUS | BR_R | BR_X | BR_B | RATE_A | RATE_B | RATE_C | TAP | SHIFT | BR_STATUS | ANGMIN | ANGMAX | P_in | Q_in | P_out | Q_out
1 | 2 | 0.52701 | 0.33729 | 2.655e-09 | 0 | 0 | 0 | 0 | 0 | 1 | -90 | 90 | -0.095625 | -0.024272 | 0.095678 | 0.024306
1 | 3 | 0.56601 | 0.36224 | 2.8514e-09 | 0 | 0 | 0 | 0 | 0 | 1 | -90 | 90 | 0.094704 | 0.024042 | -0.094648 | -0.024006
2 | 4 | 0.17958 | 0.11493 | 9.0468e-10 | 0 | 0 | 0 | 0 | 0 | 1 | -90 | 90 | -0.097247 | -0.024699 | 0.097265 | 0.024711
3 | 5 | 1.4255 | 0.91233 | 2.3938e-09 | 0 | 0 | 0 | 0 | 0 | 1 | -90 | 90 | 0.0078922 | 0.0019778 | -0.0078912 | -0.0019774
3 | 6 | 1.3701 | 0.87683 | 4.6014e-09 | 0 | 0 | 0 | 0 | 0 | 1 | -90 | 90 | 0.076797 | 0.019531 | -0.076708 | -0.019475
3 | 7 | 1.8742 | 1.1995 | 3.1473e-09 | 0 | 0 | 0 | 0 | 0 | 1 | -90 | 90 | 0.0099588 | 0.0024969 | -0.0099567 | -0.0024959
4 | 19 | 0.17688 | 0.1132 | 8.9107e-10 | 0 | 0 | 0 | 0 | 0 | 1 | -90 | 90 | -0.09889 | -0.025118 | 0.098909 | 0.02513
5 | 8 | 1.9467 | 1.2459 | 3.2691e-09 | 0 | 0 | 0 | 0 | 0 | 1 | -90 | 90 | 0.006351 | 0.0015913 | -0.0063501 | -0.0015911
6 | 116 | 1.7963 | 1.1496 | 3.0165e-09 | 0 | 0 | 0 | 0 | 0 | 1 | -90 | 90 | 0.07508 | 0.019067 | -0.074968 | -0.018996
7 | 23 | 0.22946 | 0.14685 | 3.8533e-10 | 0 | 0 | 0 | 0 | 0 | 1 | -90 | 90 | 0.008606 | 0.0021574 | -0.0086059 | -0.0021573
19 | 100 | 0.4871 | 0.31174 | 2.4539e-09 | 0 | 0 | 0 | 0 | 0 | 1 | -90 | 90 | -0.12076 | -0.030615 | 0.12084 | 0.030664
19 | 18 | 2.5472 | 1.6302 | 4.2775e-09 | 0 | 0 | 0 | 0 | 0 | 1 | -90 | 90 | 0.02185 | 0.0054846 | -0.021836 | -0.0054764
8 | 9 | 0.53385 | 0.34166 | 8.9648e-10 | 0 | 0 | 0 | 0 | 0 | 1 | -90 | 90 | 0.0042846 | 0.0010734 | -0.0042845 | -0.0010734
116 | 112 | 1.6895 | 1.0813 | 2.8372e-09 | 0 | 0 | 0 | 0 | 0 | 1 | -90 | 90 | 0.073483 | 0.018624 | -0.073382 | -0.018559
23 | 22 | 2.3625 | 1.512 | 3.9672e-09 | 0 | 0 | 0 | 0 | 0 | 1 | -90 | 90 | 0.0071344 | 0.0017885 | -0.0071331 | -0.0017881
100 | 50 | 0.038333 | 0.024533 | 1.9311e-10 | 0 | 0 | 0 | 0 | 0 | 1 | -90 | 90 | -0.12266 | -0.031122 | 0.12267 | 0.031126
18 | 17 | 0.47014 | 0.30089 | 7.895e-10 | 0 | 0 | 0 | 0 | 0 | 1 | -90 | 90 | 0.020217 | 0.0050705 | -0.020214 | -0.0050692
9 | 10 | 2.75 | 1.76 | 4.618e-09 | 0 | 0 | 0 | 0 | 0 | 1 | -90 | 90 | 0.0023541 | 0.00058964 | -0.002354 | -0.00058998
112 | 111 | 2.1974 | 1.4063 | 3.69e-09 | 0 | 0 | 0 | 0 | 0 | 1 | -90 | 90 | 0.070621 | 0.017867 | -0.070499 | -0.01779
22 | 20 | 7.0458 | 4.5093 | 1.1832e-08 | 0 | 0 | 0 | 0 | 0 | 1 | -90 | 90 | 0.0071331 | 0.0017881 | -0.0071292 | -0.0017867
11 | 12 | 0.054961 | 0.035175 | 9.2295e-11 | 0 | 0 | 0 | 0 | 0 | 1 | -90 | 90 | 0.0037654 | 0.00094359 | -0.0037654 | -0.00094359
11 | 13 | 1.2755 | 0.81632 | 2.1419e-09 | 0 | 0 | 0 | 0 | 0 | 1 | -90 | 90 | -0.0057038 | -0.0014294 | 0.0057043 | 0.0014295
12 | 14 | 0.98074 | 0.62767 | 1.6469e-09 | 0 | 0 | 0 | 0 | 0 | 1 | -90 | 90 | 0.0026758 | 0.00067051 | -0.0026757 | -0.00067062
13 | 15 | 1.3454 | 0.86106 | 2.2593e-09 | 0 | 0 | 0 | 0 | 0 | 1 | -90 | 90 | -0.017501 | -0.0043871 | 0.017505 | 0.0043898
13 | 16 | 0.94943 | 0.60763 | 1.5943e-09 | 0 | 0 | 0 | 0 | 0 | 1 | -90 | 90 | 0.011797 | 0.0029576 | -0.011795 | -0.0029568
15 | 17 | 0.34017 | 0.21771 | 5.7124e-10 | 0 | 0 | 0 | 0 | 0 | 1 | -90 | 90 | -0.018595 | -0.0046628 | 0.018596 | 0.0046636
16 | 36 | 2.0335 | 1.3014 | 3.4147e-09 | 0 | 0 | 0 | 0 | 0 | 1 | -90 | 90 | 0.0096779 | 0.0024262 | -0.0096758 | -0.0024252
36 | 33 | 1.5451 | 0.98884 | 2.5946e-09 | 0 | 0 | 0 | 0 | 0 | 1 | -90 | 90 | 0.0083628 | 0.0020961 | -0.0083616 | -0.0020956
33 | 35 | 0.79973 | 0.51183 | 1.343e-09 | 0 | 0 | 0 | 0 | 0 | 1 | -90 | 90 | 0.00092798 | 0.00023245 | -0.00092797 | -0.00023258
33 | 31 | 1.1299 | 0.72312 | 1.8974e-09 | 0 | 0 | 0 | 0 | 0 | 1 | -90 | 90 | 0.0074336 | 0.0018631 | -0.0074329 | -0.0018629
50 | 27 | 0.41223 | 0.26383 | 2.0767e-09 | 0 | 0 | 0 | 0 | 0 | 1 | -90 | 90 | -0.12486 | -0.031674 | 0.12493 | 0.031719
20 | 21 | 1.0532 | 0.67403 | 1.7686e-09 | 0 | 0 | 0 | 0 | 0 | 1 | -90 | 90 | 0.0035094 | 0.00087944 | -0.0035092 | -0.00087952
24 | 25 | 1.3368 | 0.85557 | 2.2449e-09 | 0 | 0 | 0 | 0 | 0 | 1 | -90 | 90 | -0.014374 | -0.0036034 | 0.014377 | 0.0036052
24 | 26 | 1.8256 | 1.1684 | 3.0658e-09 | 0 | 0 | 0 | 0 | 0 | 1 | -90 | 90 | 0.012467 | 0.0031254 | -0.012463 | -0.0031237
25 | 27 | 0.63659 | 0.40742 | 1.069e-09 | 0 | 0 | 0 | 0 | 0 | 1 | -90 | 90 | -0.01576 | -0.0039518 | 0.015762 | 0.0039528
26 | 28 | 1.4975 | 0.95841 | 2.5147e-09 | 0 | 0 | 0 | 0 | 0 | 1 | -90 | 90 | 0.0067015 | 0.0016796 | -0.0067008 | -0.0016794
27 | 51 | 0.40695 | 0.26045 | 2.0502e-09 | 0 | 0 | 0 | 0 | 0 | 1 | -90 | 90 | -0.14069 | -0.035672 | 0.14078 | 0.035728
28 | 118 | 0.78966 | 0.50538 | 1.3261e-09 | 0 | 0 | 0 | 0 | 0 | 1 | -90 | 90 | 0.0049183 | 0.0012326 | -0.0049181 | -0.0012326
51 | 87 | 0.021068 | 0.013483 | 1.0614e-10 | 0 | 0 | 0 | 0 | 0 | 1 | -90 | 90 | -0.14587 | -0.037004 | 0.14587 | 0.037007
87 | 85 | 0.72422 | 0.4635 | 3.6485e-09 | 0 | 0 | 0 | 0 | 0 | 1 | -90 | 90 | -0.14587 | -0.037007 | 0.14604 | 0.037115
37 | 43 | 0.92029 | 0.58899 | 1.5454e-09 | 0 | 0 | 0 | 0 | 0 | 1 | -90 | 90 | -0.001201 | -0.000301 | 0.001201 | 0.00030085
43 | 44 | 1.7573 | 1.1246 | 2.9509e-09 | 0 | 0 | 0 | 0 | 0 | 1 | -90 | 90 | 0.018124 | 0.0045483 | -0.018118 | -0.0045446
43 | 45 | 0.87733 | 0.56149 | 1.4733e-09 | 0 | 0 | 0 | 0 | 0 | 1 | -90 | 90 | -0.019325 | -0.0048491 | 0.019329 | 0.0048513
31 | 32 | 0.0047776 | 0.0030577 | 8.0229e-12 | 0 | 0 | 0 | 0 | 0 | 1 | -90 | 90 | 0.0064259 | 0.0016105 | -0.0064259 | -0.0016105
32 | 34 | 1.1827 | 0.75695 | 1.9861e-09 | 0 | 0 | 0 | 0 | 0 | 1 | -90 | 90 | 0.0053266 | 0.001335 | -0.0053262 | -0.0013349
44 | 47 | 2.5767 | 1.6491 | 4.327e-09 | 0 | 0 | 0 | 0 | 0 | 1 | -90 | 90 | 0.0008413 | 0.00021032 | -0.00084128 | -0.00021073
44 | 68 | 2.7122 | 1.7358 | 4.5545e-09 | 0 | 0 | 0 | 0 | 0 | 1 | -90 | 90 | 0.017276 | 0.0043343 | -0.017268 | -0.0043291
45 | 74 | 0.55341 | 0.35419 | 9.2933e-10 | 0 | 0 | 0 | 0 | 0 | 1 | -90 | 90 | -0.020999 | -0.0052698 | 0.021001 | 0.0052714
38 | 39 | 0.30602 | 0.19585 | 1.5417e-09 | 0 | 0 | 0 | 0 | 0 | 1 | -90 | 90 | -0.16919 | -0.042651 | 0.16928 | 0.042711
38 | 40 | 0.48404 | 0.30978 | 1.6257e-09 | 0 | 0 | 0 | 0 | 0 | 1 | -90 | 90 | 0.16604 | 0.041861 | -0.1659 | -0.041771
39 | 41 | 0.43227 | 0.27665 | 2.1777e-09 | 0 | 0 | 0 | 0 | 0 | 1 | -90 | 90 | 0.3292 | 0.084705 | -0.3287 | -0.084385
40 | 42 | 0.52928 | 0.33874 | 8.888e-10 | 0 | 0 | 0 | 0 | 0 | 1 | -90 | 90 | 0.12779 | 0.032219 | -0.12769 | -0.03216
41 | 54 | 0.40885 | 0.26166 | 2.0597e-09 | 0 | 0 | 0 | 0 | 0 | 1 | -90 | 90 | 0.32519 | 0.083506 | -0.32473 | -0.083211
42 | 48 | 1.3379 | 0.85627 | 2.2467e-09 | 0 | 0 | 0 | 0 | 0 | 1 | -90 | 90 | 0.12487 | 0.031452 | -0.12464 | -0.031309
54 | 55 | 0.80379 | 0.51442 | 4.0493e-09 | 0 | 0 | 0 | 0 | 0 | 1 | -90 | 90 | 0.31635 | 0.08111 | -0.31549 | -0.080558
48 | 49 | 0.72079 | 0.46131 | 1.2104e-09 | 0 | 0 | 0 | 0 | 0 | 1 | -90 | 90 | 0.085756 | 0.021563 | -0.085699 | -0.021527
55 | 56 | 0.16956 | 0.10852 | 8.542e-10 | 0 | 0 | 0 | 0 | 0 | 1 | -90 | 90 | 0.31431 | 0.080264 | -0.31413 | -0.080149
55 | 57 | 0.54163 | 0.34664 | 9.0954e-10 | 0 | 0 | 0 | 0 | 0 | 1 | -90 | 90 | 0.0011726 | 0.00029379 | -0.0011726 | -0.00029388
49 | 52 | 1.157 | 0.74049 | 1.9429e-09 | 0 | 0 | 0 | 0 | 0 | 1 | -90 | 90 | 0.080383 | 0.020194 | -0.080302 | -0.020143
47 | 46 | 0.67599 | 0.43263 | 1.1352e-09 | 0 | 0 | 0 | 0 | 0 | 1 | -90 | 90 | 0.00084128 | 0.00021073 | -0.00084127 | -0.00021084
68 | 69 | 0.99889 | 0.63929 | 1.6774e-09 | 0 | 0 | 0 | 0 | 0 | 1 | -90 | 90 | 0.015178 | 0.0038054 | -0.015176 | -0.003804
74 | 53 | 2.4213 | 1.5496 | 4.066e-09 | 0 | 0 | 0 | 0 | 0 | 1 | -90 | 90 | -0.02397 | -0.0060155 | 0.023985 | 0.0060247
69 | 70 | 0.74277 | 0.47537 | 1.2473e-09 | 0 | 0 | 0 | 0 | 0 | 1 | -90 | 90 | 0.015176 | 0.003804 | -0.015174 | -0.0038029
53 | 52 | 1.3516 | 0.865 | 2.2696e-09 | 0 | 0 | 0 | 0 | 0 | 1 | -90 | 90 | -0.027836 | -0.0069897 | 0.027847 | 0.0069967
85 | 86 | 0.79972 | 0.51182 | 4.0288e-09 | 0 | 0 | 0 | 0 | 0 | 1 | -90 | 90 | -0.14884 | -0.037816 | 0.14903 | 0.03794
56 | 67 | 0.15711 | 0.10055 | 7.9149e-10 | 0 | 0 | 0 | 0 | 0 | 1 | -90 | 90 | 0.18881 | 0.048162 | -0.18875 | -0.048124
56 | 64 | 1.1458 | 0.73328 | 1.924e-09 | 0 | 0 | 0 | 0 | 0 | 1 | -90 | 90 | 0.12533 | 0.031986 | -0.12513 | -0.031862
67 | 99 | 3.5711 | 2.2855 | 5.9969e-09 | 0 | 0 | 0 | 0 | 0 | 1 | -90 | 90 | 0.032195 | 0.0080883 | -0.032155 | -0.0080634
67 | 90 | 0.79569 | 0.50924 | 4.0086e-09 | 0 | 0 | 0 | 0 | 0 | 1 | -90 | 90 | 0.15655 | 0.040036 | -0.15634 | -0.039901
64 | 65 | 2.2992 | 1.4715 | 3.8609e-09 | 0 | 0 | 0 | 0 | 0 | 1 | -90 | 90 | 0.12238 | 0.031174 | -0.12201 | -0.030935
99 | 101 | 0.53182 | 0.34036 | 8.9306e-10 | 0 | 0 | 0 | 0 | 0 | 1 | -90 | 90 | 0.027957 | 0.0070114 | -0.027953 | -0.0070086
90 | 88 | 0.30324 | 0.19407 | 1.5276e-09 | 0 | 0 | 0 | 0 | 0 | 1 | -90 | 90 | 0.15357 | 0.039207 | -0.15349 | -0.039158
65 | 66 | 2.0525 | 1.3136 | 3.4467e-09 | 0 | 0 | 0 | 0 | 0 | 1 | -90 | 90 | 0.11588 | 0.029398 | -0.11558 | -0.029206
58 | 59 | 1.9508 | 1.2485 | 3.2759e-09 | 0 | 0 | 0 | 0 | 0 | 1 | -90 | 90 | -0.072514 | -0.018222 | 0.072627 | 0.018295
58 | 60 | 2.5795 | 1.6509 | 4.3316e-09 | 0 | 0 | 0 | 0 | 0 | 1 | -90 | 90 | 0.051709 | 0.013008 | -0.051632 | -0.012959
59 | 61 | 1.1257 | 0.72042 | 1.8903e-09 | 0 | 0 | 0 | 0 | 0 | 1 | -90 | 90 | -0.078463 | -0.019757 | 0.07854 | 0.019806
60 | 63 | 1.6372 | 1.0478 | 2.7493e-09 | 0 | 0 | 0 | 0 | 0 | 1 | -90 | 90 | 0.051632 | 0.012959 | -0.051584 | -0.012929
61 | 71 | 0.093184 | 0.059638 | 1.5648e-10 | 0 | 0 | 0 | 0 | 0 | 1 | -90 | 90 | -0.083071 | -0.020942 | 0.083078 | 0.020946
71 | 66 | 3.0103 | 1.9266 | 5.0551e-09 | 0 | 0 | 0 | 0 | 0 | 1 | -90 | 90 | -0.085901 | -0.021653 | 0.086146 | 0.02181
66 | 72 | 2.4554 | 1.5715 | 4.1233e-09 | 0 | 0 | 0 | 0 | 0 | 1 | -90 | 90 | 0.029429 | 0.0073964 | -0.029406 | -0.0073819
76 | 77 | 2.9909 | 1.9142 | 5.0225e-09 | 0 | 0 | 0 | 0 | 0 | 1 | -90 | 90 | 0.018674 | 0.0046854 | -0.018662 | -0.0046785
76 | 79 | 1.0037 | 0.64235 | 1.6854e-09 | 0 | 0 | 0 | 0 | 0 | 1 | -90 | 90 | 0.0033007 | 0.00082706 | -0.0033006 | -0.00082715
76 | 119 | 0.96106 | 0.61508 | 1.6139e-09 | 0 | 0 | 0 | 0 | 0 | 1 | -90 | 90 | 0.00092794 | 0.00023242 | -0.00092794 | -0.00023257
76 | 72 | 3.4408 | 2.2021 | 5.7781e-09 | 0 | 0 | 0 | 0 | 0 | 1 | -90 | 90 | -0.022903 | -0.0057448 | 0.022922 | 0.005757
77 | 82 | 0.99648 | 0.63775 | 1.6734e-09 | 0 | 0 | 0 | 0 | 0 | 1 | -90 | 90 | 0.0040062 | 0.0010039 | -0.004006 | -0.0010039
77 | 84 | 1.8358 | 1.1749 | 3.0828e-09 | 0 | 0 | 0 | 0 | 0 | 1 | -90 | 90 | 0.014656 | 0.0036747 | -0.014652 | -0.0036722
79 | 78 | 0.51461 | 0.32935 | 8.6417e-10 | 0 | 0 | 0 | 0 | 0 | 1 | -90 | 90 | 0.0019705 | 0.00049378 | -0.0019705 | -0.00049385
72 | 75 | 1.6101 | 1.0304 | 2.7037e-09 | 0 | 0 | 0 | 0 | 0 | 1 | -90 | 90 | 0.0064835 | 0.001625 | -0.0064827 | -0.0016248
82 | 80 | 1.2209 | 0.78139 | 2.0503e-09 | 0 | 0 | 0 | 0 | 0 | 1 | -90 | 90 | 0.004006 | 0.0010039 | -0.0040058 | -0.001004
101 | 102 | 1.3841 | 0.88582 | 2.3243e-09 | 0 | 0 | 0 | 0 | 0 | 1 | -90 | 90 | 0.015469 | 0.0038789 | -0.015465 | -0.0038768
101 | 103 | 1.6641 | 1.0651 | 2.7946e-09 | 0 | 0 | 0 | 0 | 0 | 1 | -90 | 90 | 0.012484 | 0.0031298 | -0.012481 | -0.0031283
88 | 86 | 1.0168 | 0.65074 | 5.1224e-09 | 0 | 0 | 0 | 0 | 0 | 1 | -90 | 90 | 0.15349 | 0.039158 | -0.15323 | -0.038992
89 | 94 | 1.6303 | 1.0434 | 2.7377e-09 | 0 | 0 | 0 | 0 | 0 | 1 | -90 | 90 | 0.036899 | 0.0092652 | -0.036874 | -0.0092495
89 | 95 | 1.6187 | 1.036 | 2.7183e-09 | 0 | 0 | 0 | 0 | 0 | 1 | -90 | 90 | 0.019679 | 0.0049355 | -0.019672 | -0.0049313
89 | 91 | 1.9127 | 1.2242 | 3.212e-09 | 0 | 0 | 0 | 0 | 0 | 1 | -90 | 90 | -0.056578 | -0.014201 | 0.056647 | 0.014244
94 | 98 | 2.3502 | 1.5041 | 3.9467e-09 | 0 | 0 | 0 | 0 | 0 | 1 | -90 | 90 | 0.025771 | 0.0064666 | -0.025754 | -0.0064558
95 | 117 | 0.15666 | 0.10026 | 2.6308e-10 | 0 | 0 | 0 | 0 | 0 | 1 | -90 | 90 | 0.013587 | 0.0034063 | -0.013587 | -0.0034061
91 | 92 | 0.28394 | 0.18172 | 4.7681e-10 | 0 | 0 | 0 | 0 | 0 | 1 | -90 | 90 | -0.062323 | -0.015667 | 0.062336 | 0.015675
98 | 97 | 0.14685 | 0.093982 | 2.466e-10 | 0 | 0 | 0 | 0 | 0 | 1 | -90 | 90 | 0.015559 | 0.0039005 | -0.015559 | -0.0039003
117 | 115 | 5.504 | 3.5226 | 9.2428e-09 | 0 | 0 | 0 | 0 | 0 | 1 | -90 | 90 | 0.0071968 | 0.0018045 | -0.0071936 | -0.0018033
92 | 93 | 1.8442 | 1.1803 | 3.0969e-09 | 0 | 0 | 0 | 0 | 0 | 1 | -90 | 90 | -0.064044 | -0.016103 | 0.064129 | 0.016157
93 | 110 | 1.7602 | 1.1265 | 2.9558e-09 | 0 | 0 | 0 | 0 | 0 | 1 | -90 | 90 | -0.066402 | -0.016727 | 0.066489 | 0.016782
110 | 111 | 0.14571 | 0.093252 | 2.4468e-10 | 0 | 0 | 0 | 0 | 0 | 1 | -90 | 90 | -0.068932 | -0.017394 | 0.068939 | 0.017399
97 | 96 | 2.2814 | 1.4601 | 3.831e-09 | 0 | 0 | 0 | 0 | 0 | 1 | -90 | 90 | 0.0096812 | 0.0024271 | -0.0096788 | -0.0024259
115 | 114 | 0.39828 | 0.2549 | 6.6882e-10 | 0 | 0 | 0 | 0 | 0 | 1 | -90 | 90 | 0.0071936 | 0.0018033 | -0.0071934 | -0.0018032
102 | 104 | 1.9163 | 1.2264 | 3.2179e-09 | 0 | 0 | 0 | 0 | 0 | 1 | -90 | 90 | 0.012135 | 0.0030423 | -0.012132 | -0.0030406
103 | 108 | 0.49686 | 0.31799 | 8.3436e-10 | 0 | 0 | 0 | 0 | 0 | 1 | -90 | 90 | 0.0094556 | 0.0023699 | -0.0094551 | -0.0023697
104 | 105 | 0.16547 | 0.1059 | 2.7786e-10 | 0 | 0 | 0 | 0 | 0 | 1 | -90 | 90 | 0.0076835 | 0.0019257 | -0.0076834 | -0.0019256
108 | 106 | 2.103 | 1.3459 | 3.5316e-09 | 0 | 0 | 0 | 0 | 0 | 1 | -90 | 90 | 0.0069124 | 0.0017324 | -0.0069113 | -0.001732
106 | 107 | 0.6982 | 0.44685 | 1.1725e-09 | 0 | 0 | 0 | 0 | 0 | 1 | -90 | 90 | 0.0025446 | 0.00063764 | -0.0025445 | -0.00063772
113 | 114 | 3.2534 | 2.0822 | 5.4633e-09 | 0 | 0 | 0 | 0 | 0 | 1 | -90 | 90 | -0.0071915 | -0.0018025 | 0.0071934 | 0.0018032