## bus_data
BUS_I | BUS_TYPE | Pd | Qd | Gs | Bs | area | Vm | Va | baseKV | zone | Vmax | Vmin
1 | 1 | 0.0065757 | 0.001648 | 0 | 0 | 1 | 0.99407 | -0.11277 | 0.4 | 1 | 1.1 | 0.9
2 | 1 | 0.0032664 | 0.00081864 | 0 | 0 | 1 | 0.99412 | -0.11177 | 0.4 | 1 | 1.1 | 0.9
3 | 1 | 0 | 0 | 0 | 0 | 1 | 0.99401 | -0.1139 | 0.4 | 1 | 1.1 | 0.9
4 | 1 | 0 | 0 | 0 | 0 | 1 | 0.99427 | -0.10881 | 0.4 | 1 | 1.1 | 0.9
5 | 1 | 0.0019222 | 0.00048175 | 0 | 0 | 1 | 0.99393 | -0.11541 | 0.4 | 1 | 1.1 | 0.9
106 | 1 | 0 | 0 | 0 | 0 | 1 | 0.9949 | -0.096899 | 0.4 | 1 | 1.1 | 0.9
119 | 1 | 0.0037552 | 0.00094114 | 0 | 0 | 1 | 0.99306 | -0.13201 | 0.4 | 1 | 1.1 | 0.9
7 | 1 | 0.0014547 | 0.00036457 | 0 | 0 | 1 | 0.99392 | -0.11565 | 0.4 | 1 | 1.1 | 0.9
6 | 1 | 0.0021391 | 0.00053611 | 0 | 0 | 1 | 0.98313 | -0.32345 | 0.4 | 1 | 1.1 | 0.9
67 | 1 | 0.0029533 | 0.00074016 | 0 | 0 | 1 | 0.98316 | -0.32284 | 0.4 | 1 | 1.1 | 0.9
133 | 1 | 0.012598 | 0.0031574 | 0 | 0 | 1 | 0.99547 | -0.085924 | 0.4 | 1 | 1.1 | 0.9
120 | 1 | 0.0062911 | 0.0015767 | 0 | 0 | 1 | 0.99202 | -0.15186 | 0.4 | 1 | 1.1 | 0.9
68 | 1 | 0.0025407 | 0.00063675 | 0 | 0 | 1 | 0.98318 | -0.32258 | 0.4 | 1 | 1.1 | 0.9
8 | 1 | 0.002345 | 0.00058771 | 0 | 0 | 1 | 0.99422 | -0.11055 | 0.4 | 1 | 1.1 | 0.9
9 | 1 | 0 | 0 | 0 | 0 | 1 | 0.99425 | -0.10991 | 0.4 | 1 | 1.1 | 0.9
10 | 1 | 0.0054503 | 0.001366 | 0 | 0 | 1 | 0.99419 | -0.11117 | 0.4 | 1 | 1.1 | 0.9
11 | 1 | 0.0096864 | 0.0024276 | 0 | 0 | 1 | 0.9944 | -0.10705 | 0.4 | 1 | 1.1 | 0.9
31 | 1 | 0 | 0 | 0 | 0 | 1 | 0.99459 | -0.10338 | 0.4 | 1 | 1.1 | 0.9
32 | 1 | 0 | 0 | 0 | 0 | 1 | 0.99503 | -0.094905 | 0.4 | 1 | 1.1 | 0.9
28 | 1 | 0.0044068 | 0.0011045 | 0 | 0 | 1 | 0.99349 | -0.12458 | 0.4 | 1 | 1.1 | 0.9
12 | 1 | 0.0042307 | 0.0010603 | 0 | 0 | 1 | 0.98699 | -0.25024 | 0.4 | 1 | 1.1 | 0.9
13 | 1 | 0 | 0 | 0 | 0 | 1 | 0.98656 | -0.25872 | 0.4 | 1 | 1.1 | 0.9
14 | 1 | 0 | 0 | 0 | 0 | 1 | 0.98753 | -0.23973 | 0.4 | 1 | 1.1 | 0.9
15 | 1 | 0 | 0 | 0 | 0 | 1 | 0.9863 | -0.26367 | 0.4 | 1 | 1.1 | 0.9
16 | 1 | 0.0018834 | 0.00047203 | 0 | 0 | 1 | 0.98734 | -0.24342 | 0.4 | 1 | 1.1 | 0.9
17 | 1 | 0.0020004 | 0.00050136 | 0 | 0 | 1 | 0.98825 | -0.22583 | 0.4 | 1 | 1.1 | 0.9
21 | 1 | 0.013033 | 0.0032664 | 0 | 0 | 1 | 0.98609 | -0.26784 | 0.4 | 1 | 1.1 | 0.9
18 | 1 | 0.0064219 | 0.0016095 | 0 | 0 | 1 | 0.98616 | -0.26644 | 0.4 | 1 | 1.1 | 0.9
135 | 1 | 0.0022764 | 0.00057051 | 0 | 0 | 1 | 0.98716 | -0.24698 | 0.4 | 1 | 1.1 | 0.9
24 | 1 | 0.0033928 | 0.00085031 | 0 | 0 | 1 | 0.98906 | -0.21007 | 0.4 | 1 | 1.1 | 0.9
19 | 1 | 0.0020102 | 0.00050379 | 0 | 0 | 1 | 0.98612 | -0.26731 | 0.4 | 1 | 1.1 | 0.9
136 | 1 | 0.0010786 | 0.00027032 | 0 | 0 | 1 | 0.98704 | -0.24936 | 0.4 | 1 | 1.1 | 0.9
23 | 1 | 0.0074333 | 0.001863 | 0 | 0 | 1 | 0.9896 | -0.19966 | 0.4 | 1 | 1.1 | 0.9
20 | 1 | 0.0011862 | 0.00029728 | 0 | 0 | 1 | 0.99376 | -0.1195 | 0.4 | 1 | 1.1 | 0.9
22 | 1 | 0.0016736 | 0.00041946 | 0 | 0 | 1 | 0.99377 | -0.11922 | 0.4 | 1 | 1.1 | 0.9
29 | 1 | 0 | 0 | 0 | 0 | 1 | 0.9938 | -0.11861 | 0.4 | 1 | 1.1 | 0.9
30 | 1 | 0 | 0 | 0 | 0 | 1 | 0.99389 | -0.11687 | 0.4 | 1 | 1.1 | 0.9
25 | 1 | 0.0025883 | 0.00064868 | 0 | 0 | 1 | 0.99064 | -0.17941 | 0.4 | 1 | 1.1 | 0.9
26 | 1 | 0.0018276 | 0.00045803 | 0 | 0 | 1 | 0.99184 | -0.15632 | 0.4 | 1 | 1.1 | 0.9
27 | 1 | 0.00404 | 0.0010125 | 0 | 0 | 1 | 0.99209 | -0.15148 | 0.4 | 1 | 1.1 | 0.9
127 | 1 | 0.0039787 | 0.00099714 | 0 | 0 | 1 | 0.99315 | -0.13133 | 0.4 | 1 | 1.1 | 0.9
37 | 1 | 0.0094087 | 0.0023581 | 0 | 0 | 1 | 0.99666 | -0.063743 | 0.4 | 1 | 1.1 | 0.9
128 | 1 | 0.026196 | 0.0065652 | 0 | 0 | 1 | 0.99301 | -0.13406 | 0.4 | 1 | 1.1 | 0.9
36 | 1 | 0 | 0 | 0 | 0 | 1 | 0.99863 | -0.025985 | 0.4 | 1 | 1.1 | 0.9
34 | 1 | 0 | 0 | 0 | 0 | 1 | 0.98626 | -0.26447 | 0.4 | 1 | 1.1 | 0.9
42 | 1 | 0 | 0 | 0 | 0 | 1 | 0.98603 | -0.26904 | 0.4 | 1 | 1.1 | 0.9
139 | 1 | 0.0022718 | 0.00056936 | 0 | 0 | 1 | 0.98634 | -0.26293 | 0.4 | 1 | 1.1 | 0.9
58 | 1 | 0 | 0 | 0 | 0 | 1 | 0.98602 | -0.26919 | 0.4 | 1 | 1.1 | 0.9
40 | 1 | 0.0039285 | 0.00098457 | 0 | 0 | 1 | 0.98592 | -0.27119 | 0.4 | 1 | 1.1 | 0.9
138 | 1 | 0.0016245 | 0.00040715 | 0 | 0 | 1 | 0.9865 | -0.25985 | 0.4 | 1 | 1.1 | 0.9
35 | 3 | 0.014303 | 0.0035848 | 0 | 0 | 1 | 1 | 0 | 0.4 | 1 | 1.1 | 0.9
38 | 1 | 0.0091879 | 0.0023027 | 0 | 0 | 1 | 0.99668 | -0.063009 | 0.4 | 1 | 1.1 | 0.9
39 | 1 | 0.0027994 | 0.00070161 | 0 | 0 | 1 | 0.98586 | -0.27239 | 0.4 | 1 | 1.1 | 0.9
43 | 1 | 0 | 0 | 0 | 0 | 1 | 0.98677 | -0.25463 | 0.4 | 1 | 1.1 | 0.9
56 | 1 | 0.0020335 | 0.00050966 | 0 | 0 | 1 | 0.9859 | -0.27159 | 0.4 | 1 | 1.1 | 0.9
62 | 1 | 0.00085278 | 0.00021373 | 0 | 0 | 1 | 0.97502 | -0.4821 | 0.4 | 1 | 1.1 | 0.9
54 | 1 | 0 | 0 | 0 | 0 | 1 | 0.97503 | -0.48181 | 0.4 | 1 | 1.1 | 0.9
45 | 1 | 0.0022723 | 0.00056948 | 0 | 0 | 1 | 0.97754 | -0.43253 | 0.4 | 1 | 1.1 | 0.9
46 | 1 | 0.0015982 | 0.00040054 | 0 | 0 | 1 | 0.97746 | -0.43414 | 0.4 | 1 | 1.1 | 0.9
47 | 1 | 0.0021071 | 0.00052808 | 0 | 0 | 1 | 0.97768 | -0.42978 | 0.4 | 1 | 1.1 | 0.9
48 | 1 | 0.0016077 | 0.00040293 | 0 | 0 | 1 | 0.97743 | -0.43461 | 0.4 | 1 | 1.1 | 0.9
49 | 1 | 0 | 0 | 0 | 0 | 1 | 0.97778 | -0.42784 | 0.4 | 1 | 1.1 | 0.9
50 | 1 | 0.001045 | 0.00026189 | 0 | 0 | 1 | 0.97741 | -0.43506 | 0.4 | 1 | 1.1 | 0.9
61 | 1 | 0 | 0 | 0 | 0 | 1 | 0.9776 | -0.43126 | 0.4 | 1 | 1.1 | 0.9
64 | 1 | 0.0047244 | 0.0011841 | 0 | 0 | 1 | 0.97849 | -0.41388 | 0.4 | 1 | 1.1 | 0.9
88 | 1 | 0 | 0 | 0 | 0 | 1 | 0.9772 | -0.43911 | 0.4 | 1 | 1.1 | 0.9
60 | 1 | 0.0017094 | 0.00042841 | 0 | 0 | 1 | 0.9766 | -0.45089 | 0.4 | 1 | 1.1 | 0.9
65 | 1 | 0.0026044 | 0.00065272 | 0 | 0 | 1 | 0.97876 | -0.40865 | 0.4 | 1 | 1.1 | 0.9
51 | 1 | 0.00084138 | 0.00021087 | 0 | 0 | 1 | 0.97571 | -0.46842 | 0.4 | 1 | 1.1 | 0.9
52 | 1 | 0.00082291 | 0.00020624 | 0 | 0 | 1 | 0.97529 | -0.47664 | 0.4 | 1 | 1.1 | 0.9
53 | 1 | 0.00082897 | 0.00020776 | 0 | 0 | 1 | 0.9758 | -0.46677 | 0.4 | 1 | 1.1 | 0.9
55 | 1 | 0.0017853 | 0.00044744 | 0 | 0 | 1 | 0.97588 | -0.46519 | 0.4 | 1 | 1.1 | 0.9
63 | 1 | 0.004022 | 0.001008 | 0 | 0 | 1 | 0.97478 | -0.48677 | 0.4 | 1 | 1.1 | 0.9
59 | 1 | 0.00064624 | 0.00016196 | 0 | 0 | 1 | 0.97649 | -0.45313 | 0.4 | 1 | 1.1 | 0.9
79 | 1 | 0.002665 | 0.00066791 | 0 | 0 | 1 | 0.97456 | -0.49109 | 0.4 | 1 | 1.1 | 0.9
57 | 1 | 0.00063241 | 0.0001585 | 0 | 0 | 1 | 0.98588 | -0.27188 | 0.4 | 1 | 1.1 | 0.9
95 | 1 | 0.0012941 | 0.00032433 | 0 | 0 | 1 | 0.977 | -0.44305 | 0.4 | 1 | 1.1 | 0.9
89 | 1 | 0 | 0 | 0 | 0 | 1 | 0.97703 | -0.44245 | 0.4 | 1 | 1.1 | 0.9
96 | 1 | 0.0039527 | 0.00099064 | 0 | 0 | 1 | 0.97699 | -0.44332 | 0.4 | 1 | 1.1 | 0.9
100 | 1 | 0.0032655 | 0.00081842 | 0 | 0 | 1 | 0.97686 | -0.44588 | 0.4 | 1 | 1.1 | 0.9
77 | 1 | 0.0045289 | 0.001135 | 0 | 0 | 1 | 0.97444 | -0.49351 | 0.4 | 1 | 1.1 | 0.9
66 | 1 | 0.0025203 | 0.00063165 | 0 | 0 | 1 | 0.97937 | -0.39674 | 0.4 | 1 | 1.1 | 0.9
72 | 1 | 0 | 0 | 0 | 0 | 1 | 0.98099 | -0.36504 | 0.4 | 1 | 1.1 | 0.9
70 | 1 | 0 | 0 | 0 | 0 | 1 | 0.98281 | -0.3297 | 0.4 | 1 | 1.1 | 0.9
75 | 1 | 0.0032234 | 0.00080785 | 0 | 0 | 1 | 0.98327 | -0.32071 | 0.4 | 1 | 1.1 | 0.9
73 | 1 | 0.0034502 | 0.00086469 | 0 | 0 | 1 | 0.98339 | -0.3185 | 0.4 | 1 | 1.1 | 0.9
69 | 1 | 0.0039378 | 0.00098689 | 0 | 0 | 1 | 0.98351 | -0.31614 | 0.4 | 1 | 1.1 | 0.9
71 | 1 | 0 | 0 | 0 | 0 | 1 | 0.98362 | -0.314 | 0.4 | 1 | 1.1 | 0.9
74 | 1 | 0.0069132 | 0.0017326 | 0 | 0 | 1 | 0.98434 | -0.29993 | 0.4 | 1 | 1.1 | 0.9
125 | 1 | 0 | 0 | 0 | 0 | 1 | 0.98475 | -0.29204 | 0.4 | 1 | 1.1 | 0.9
134 | 1 | 0 | 0 | 0 | 0 | 1 | 0.98488 | -0.28949 | 0.4 | 1 | 1.1 | 0.9
76 | 1 | 0.0055286 | 0.0013856 | 0 | 0 | 1 | 0.97437 | -0.49478 | 0.4 | 1 | 1.1 | 0.9
80 | 1 | 0.0042492 | 0.0010649 | 0 | 0 | 1 | 0.97409 | -0.50042 | 0.4 | 1 | 1.1 | 0.9
81 | 1 | 0.0017993 | 0.00045095 | 0 | 0 | 1 | 0.97418 | -0.49859 | 0.4 | 1 | 1.1 | 0.9
82 | 1 | 0.0022558 | 0.00056536 | 0 | 0 | 1 | 0.97384 | -0.50537 | 0.4 | 1 | 1.1 | 0.9
83 | 1 | 0.0015796 | 0.0003959 | 0 | 0 | 1 | 0.97463 | -0.48973 | 0.4 | 1 | 1.1 | 0.9
84 | 1 | 0.0027109 | 0.00067942 | 0 | 0 | 1 | 0.97366 | -0.50875 | 0.4 | 1 | 1.1 | 0.9
90 | 1 | 0.0030363 | 0.00076097 | 0 | 0 | 1 | 0.97472 | -0.48802 | 0.4 | 1 | 1.1 | 0.9
85 | 1 | 0.0049544 | 0.0012417 | 0 | 0 | 1 | 0.97342 | -0.51366 | 0.4 | 1 | 1.1 | 0.9
91 | 1 | 0.0030349 | 0.00076061 | 0 | 0 | 1 | 0.97515 | -0.47953 | 0.4 | 1 | 1.1 | 0.9
86 | 1 | 0 | 0 | 0 | 0 | 1 | 0.97274 | -0.52696 | 0.4 | 1 | 1.1 | 0.9
87 | 1 | 0 | 0 | 0 | 0 | 1 | 0.97213 | -0.53908 | 0.4 | 1 | 1.1 | 0.9
140 | 1 | 0.004688 | 0.0011749 | 0 | 0 | 1 | 0.97176 | -0.54637 | 0.4 | 1 | 1.1 | 0.9
102 | 1 | 0 | 0 | 0 | 0 | 1 | 0.97197 | -0.54235 | 0.4 | 1 | 1.1 | 0.9
101 | 1 | 0.0019994 | 0.00050111 | 0 | 0 | 1 | 0.97188 | -0.54399 | 0.4 | 1 | 1.1 | 0.9
93 | 1 | 0 | 0 | 0 | 0 | 1 | 0.97676 | -0.44784 | 0.4 | 1 | 1.1 | 0.9
97 | 1 | 0.0031971 | 0.00080128 | 0 | 0 | 1 | 0.97691 | -0.44491 | 0.4 | 1 | 1.1 | 0.9
99 | 1 | 0.0032038 | 0.00080294 | 0 | 0 | 1 | 0.97678 | -0.44745 | 0.4 | 1 | 1.1 | 0.9
92 | 1 | 0.0060465 | 0.0015154 | 0 | 0 | 1 | 0.97659 | -0.4512 | 0.4 | 1 | 1.1 | 0.9
94 | 1 | 0.00243 | 0.00060903 | 0 | 0 | 1 | 0.97669 | -0.44929 | 0.4 | 1 | 1.1 | 0.9
103 | 1 | 0.030586 | 0.0076656 | 0 | 0 | 1 | 0.98613 | -0.26577 | 0.4 | 1 | 1.1 | 0.9
105 | 1 | 0 | 0 | 0 | 0 | 1 | 0.98627 | -0.2629 | 0.4 | 1 | 1.1 | 0.9
109 | 1 | 0.0073365 | 0.0018387 | 0 | 0 | 1 | 0.9871 | -0.24689 | 0.4 | 1 | 1.1 | 0.9
110 | 1 | 0 | 0 | 0 | 0 | 1 | 0.98597 | -0.26878 | 0.4 | 1 | 1.1 | 0.9
107 | 1 | 0 | 0 | 0 | 0 | 1 | 0.98998 | -0.19115 | 0.4 | 1 | 1.1 | 0.9
108 | 1 | 0 | 0 | 0 | 0 | 1 | 0.99136 | -0.16463 | 0.4 | 1 | 1.1 | 0.9
121 | 1 | 0.0018371 | 0.00046042 | 0 | 0 | 1 | 0.9899 | -0.1927 | 0.4 | 1 | 1.1 | 0.9
130 | 1 | 0.0030822 | 0.00077246 | 0 | 0 | 1 | 0.9913 | -0.16572 | 0.4 | 1 | 1.1 | 0.9
117 | 1 | 0.0054013 | 0.0013537 | 0 | 0 | 1 | 0.9883 | -0.22347 | 0.4 | 1 | 1.1 | 0.9
129 | 1 | 0.021614 | 0.0054169 | 0 | 0 | 1 | 0.98525 | -0.2828 | 0.4 | 1 | 1.1 | 0.9
118 | 1 | 0 | 0 | 0 | 0 | 1 | 0.98857 | -0.2183 | 0.4 | 1 | 1.1 | 0.9
111 | 1 | 0.0066266 | 0.0016608 | 0 | 0 | 1 | 0.98677 | -0.25302 | 0.4 | 1 | 1.1 | 0.9
112 | 1 | 0.0083207 | 0.0020854 | 0 | 0 | 1 | 0.98731 | -0.24258 | 0.4 | 1 | 1.1 | 0.9
113 | 1 | 0 | 0 | 0 | 0 | 1 | 0.98645 | -0.25913 | 0.4 | 1 | 1.1 | 0.9
114 | 1 | 0.0027959 | 0.00070072 | 0 | 0 | 1 | 0.98736 | -0.24153 | 0.4 | 1 | 1.1 | 0.9
115 | 1 | 0 | 0 | 0 | 0 | 1 | 0.98639 | -0.26024 | 0.4 | 1 | 1.1 | 0.9
116 | 1 | 0.0028995 | 0.00072668 | 0 | 0 | 1 | 0.98598 | -0.26829 | 0.4 | 1 | 1.1 | 0.9
131 | 1 | 0.0033016 | 0.00082747 | 0 | 0 | 1 | 0.988 | -0.22921 | 0.4 | 1 | 1.1 | 0.9
126 | 1 | 0.0030625 | 0.00076755 | 0 | 0 | 1 | 0.98631 | -0.26193 | 0.4 | 1 | 1.1 | 0.9
123 | 1 | 0.002038 | 0.00051076 | 0 | 0 | 1 | 0.98634 | -0.26124 | 0.4 | 1 | 1.1 | 0.9
122 | 1 | 0.0058585 | 0.0014683 | 0 | 0 | 1 | 0.98809 | -0.22753 | 0.4 | 1 | 1.1 | 0.9
132 | 1 | 0.0019229 | 0.00048193 | 0 | 0 | 1 | 0.9863 | -0.26207 | 0.4 | 1 | 1.1 | 0.9

## generator_data
GEN_BUS | PG | QG | QMAX | QMIN | VG | MBASE | GEN_STATUS | PMAX | PMIN
35 | 0.42268 | 0.10794 | 10 | -10 | 1 | 100 | 1 | 10 | 0

## branch_data
F_BUS | T_BUS | BR_R | BR_X | BR_B | RATE_A | RATE_B | RATE_C | TAP | SHIFT | BR_STATUS | ANGMIN | ANGMAX | P_in | Q_in | P_out | Q_out
1 | 2 | 0.44765 | 0.2865 | 7.5172e-10 | 0 | 0 | 0 | 0 | 0 | 1 | -90 | 90 | -0.009953 | -0.0024939 | 0.0099535 | 0.0024942
1 | 3 | 1.4795 | 0.9469 | 2.4845e-09 | 0 | 0 | 0 | 0 | 0 | 1 | -90 | 90 | 0.0033773 | 0.00084591 | -0.0033771 | -0.00084604
2 | 4 | 0.99014 | 0.63369 | 1.6627e-09 | 0 | 0 | 0 | 0 | 0 | 1 | -90 | 90 | -0.01322 | -0.0033128 | 0.013222 | 0.0033138
3 | 5 | 1.9813 | 1.268 | 3.3271e-09 | 0 | 0 | 0 | 0 | 0 | 1 | -90 | 90 | 0.0033771 | 0.00084604 | -0.0033769 | -0.00084621
4 | 106 | 0.21 | 0.1344 | 1.4106e-09 | 0 | 0 | 0 | 0 | 0 | 1 | -90 | 90 | -0.25422 | -0.064744 | 0.25437 | 0.064838
4 | 119 | 0.43074 | 0.27567 | 2.8933e-09 | 0 | 0 | 0 | 0 | 0 | 1 | -90 | 90 | 0.241 | 0.061431 | -0.24073 | -0.061258
5 | 7 | 0.71444 | 0.45724 | 1.1997e-09 | 0 | 0 | 0 | 0 | 0 | 1 | -90 | 90 | 0.0014547 | 0.00036446 | -0.0014547 | -0.00036457
106 | 133 | 0.19365 | 0.12394 | 1.3008e-09 | 0 | 0 | 0 | 0 | 0 | 1 | -90 | 90 | -0.25437 | -0.064838 | 0.2545 | 0.064924
119 | 120 | 0.37351 | 0.23905 | 2.5089e-09 | 0 | 0 | 0 | 0 | 0 | 1 | -90 | 90 | 0.23698 | 0.060317 | -0.23675 | -0.060173
6 | 67 | 1.2341 | 0.78984 | 2.0724e-09 | 0 | 0 | 0 | 0 | 0 | 1 | -90 | 90 | -0.0021391 | -0.00053612 | 0.0021392 | 0.00053596
67 | 68 | 0.21826 | 0.13968 | 3.6651e-10 | 0 | 0 | 0 | 0 | 0 | 1 | -90 | 90 | -0.0050924 | -0.0012761 | 0.0050925 | 0.0012761
133 | 38 | 0.38578 | 0.2469 | 2.5913e-09 | 0 | 0 | 0 | 0 | 0 | 1 | -90 | 90 | -0.2671 | -0.068081 | 0.2674 | 0.06827
120 | 108 | 0.24658 | 0.15781 | 1.6563e-09 | 0 | 0 | 0 | 0 | 0 | 1 | -90 | 90 | 0.23046 | 0.058596 | -0.23032 | -0.058506
68 | 75 | 1.0614 | 0.67932 | 1.7824e-09 | 0 | 0 | 0 | 0 | 0 | 1 | -90 | 90 | -0.0076331 | -0.0019129 | 0.0076338 | 0.0019132
8 | 9 | 1.2164 | 0.77848 | 2.0426e-09 | 0 | 0 | 0 | 0 | 0 | 1 | -90 | 90 | -0.002345 | -0.00058771 | 0.0023451 | 0.00058756
9 | 10 | 1.0293 | 0.65876 | 1.7285e-09 | 0 | 0 | 0 | 0 | 0 | 1 | -90 | 90 | 0.0054507 | 0.001366 | -0.0054503 | -0.001366
9 | 11 | 1.6268 | 1.0412 | 2.7319e-09 | 0 | 0 | 0 | 0 | 0 | 1 | -90 | 90 | -0.0077957 | -0.0019536 | 0.0077968 | 0.001954
11 | 31 | 0.93075 | 0.59568 | 1.563e-09 | 0 | 0 | 0 | 0 | 0 | 1 | -90 | 90 | -0.017483 | -0.0043816 | 0.017486 | 0.0043834
31 | 32 | 0.42984 | 0.2751 | 7.2182e-10 | 0 | 0 | 0 | 0 | 0 | 1 | -90 | 90 | -0.087831 | -0.022175 | 0.087867 | 0.022198
31 | 28 | 1.3431 | 0.8596 | 2.2555e-09 | 0 | 0 | 0 | 0 | 0 | 1 | -90 | 90 | 0.070345 | 0.017792 | -0.070274 | -0.017746
32 | 37 | 1.15 | 0.73599 | 1.9311e-09 | 0 | 0 | 0 | 0 | 0 | 1 | -90 | 90 | -0.12096 | -0.030513 | 0.12114 | 0.030629
32 | 30 | 2.9467 | 1.8859 | 4.9483e-09 | 0 | 0 | 0 | 0 | 0 | 1 | -90 | 90 | 0.033093 | 0.0083153 | -0.033059 | -0.0082936
28 | 27 | 1.814 | 1.1609 | 3.0462e-09 | 0 | 0 | 0 | 0 | 0 | 1 | -90 | 90 | 0.065867 | 0.016642 | -0.065782 | -0.016588
12 | 13 | 1.7234 | 1.103 | 2.8941e-09 | 0 | 0 | 0 | 0 | 0 | 1 | -90 | 90 | 0.021483 | 0.0053897 | -0.021474 | -0.0053845
12 | 14 | 1.7864 | 1.1433 | 2.9998e-09 | 0 | 0 | 0 | 0 | 0 | 1 | -90 | 90 | -0.025713 | -0.0064501 | 0.025726 | 0.006458
13 | 15 | 1.0063 | 0.64405 | 1.6899e-09 | 0 | 0 | 0 | 0 | 0 | 1 | -90 | 90 | 0.021474 | 0.0053845 | -0.021469 | -0.0053814
14 | 16 | 0.8707 | 0.55725 | 1.4621e-09 | 0 | 0 | 0 | 0 | 0 | 1 | -90 | 90 | 0.018549 | 0.0046534 | -0.018545 | -0.0046514
14 | 17 | 1.3742 | 0.87951 | 2.3077e-09 | 0 | 0 | 0 | 0 | 0 | 1 | -90 | 90 | -0.044275 | -0.011111 | 0.044304 | 0.01113
15 | 21 | 1.3954 | 0.89305 | 2.3432e-09 | 0 | 0 | 0 | 0 | 0 | 1 | -90 | 90 | 0.013036 | 0.0032679 | -0.013033 | -0.0032665
15 | 18 | 1.4336 | 0.9175 | 2.4074e-09 | 0 | 0 | 0 | 0 | 0 | 1 | -90 | 90 | 0.0084332 | 0.0021135 | -0.0084321 | -0.002113
16 | 135 | 0.93391 | 0.5977 | 1.5683e-09 | 0 | 0 | 0 | 0 | 0 | 1 | -90 | 90 | 0.016662 | 0.0041794 | -0.016659 | -0.0041777
17 | 24 | 1.4937 | 0.95597 | 2.5083e-09 | 0 | 0 | 0 | 0 | 0 | 1 | -90 | 90 | -0.046305 | -0.011631 | 0.04634 | 0.011653
18 | 19 | 1.8913 | 1.2105 | 3.1761e-09 | 0 | 0 | 0 | 0 | 0 | 1 | -90 | 90 | 0.0020102 | 0.00050354 | -0.0020101 | -0.0005038
135 | 136 | 0.72057 | 0.46116 | 1.21e-09 | 0 | 0 | 0 | 0 | 0 | 1 | -90 | 90 | 0.014383 | 0.0036072 | -0.014381 | -0.0036063
24 | 23 | 0.92041 | 0.58906 | 1.5456e-09 | 0 | 0 | 0 | 0 | 0 | 1 | -90 | 90 | -0.049732 | -0.012504 | 0.049757 | 0.012519
136 | 43 | 1.7304 | 1.1074 | 2.9058e-09 | 0 | 0 | 0 | 0 | 0 | 1 | -90 | 90 | 0.013302 | 0.003336 | -0.013299 | -0.0033341
23 | 25 | 1.5594 | 0.99802 | 2.6187e-09 | 0 | 0 | 0 | 0 | 0 | 1 | -90 | 90 | -0.05719 | -0.014382 | 0.057246 | 0.014417
20 | 22 | 1.0277 | 0.65772 | 1.7258e-09 | 0 | 0 | 0 | 0 | 0 | 1 | -90 | 90 | -0.0011862 | -0.00029728 | 0.0011862 | 0.00029712
22 | 29 | 0.94452 | 0.60449 | 1.5861e-09 | 0 | 0 | 0 | 0 | 0 | 1 | -90 | 90 | -0.0028598 | -0.00071657 | 0.0028599 | 0.00071647
29 | 30 | 2.6986 | 1.7271 | 4.5317e-09 | 0 | 0 | 0 | 0 | 0 | 1 | -90 | 90 | -0.0028599 | -0.00071647 | 0.0028601 | 0.00071617
30 | 127 | 2.1203 | 1.357 | 3.5606e-09 | 0 | 0 | 0 | 0 | 0 | 1 | -90 | 90 | 0.030198 | 0.0075775 | -0.030178 | -0.0075645
25 | 26 | 1.7043 | 1.0908 | 2.862e-09 | 0 | 0 | 0 | 0 | 0 | 1 | -90 | 90 | -0.059834 | -0.015066 | 0.0599 | 0.015108
26 | 27 | 0.3471 | 0.22214 | 5.8287e-10 | 0 | 0 | 0 | 0 | 0 | 1 | -90 | 90 | -0.061728 | -0.015566 | 0.061742 | 0.015575
127 | 128 | 0.46058 | 0.29477 | 7.7344e-10 | 0 | 0 | 0 | 0 | 0 | 1 | -90 | 90 | 0.026199 | 0.0065674 | -0.026196 | -0.0065652
37 | 36 | 1.2971 | 0.83016 | 2.1782e-09 | 0 | 0 | 0 | 0 | 0 | 1 | -90 | 90 | -0.13055 | -0.032987 | 0.13079 | 0.033138
36 | 38 | 0.60422 | 0.3867 | 4.0586e-09 | 0 | 0 | 0 | 0 | 0 | 1 | -90 | 90 | 0.27708 | 0.07089 | -0.27659 | -0.070573
36 | 35 | 0.28846 | 0.18462 | 1.9376e-09 | 0 | 0 | 0 | 0 | 0 | 1 | -90 | 90 | -0.40787 | -0.10403 | 0.40838 | 0.10436
34 | 42 | 2.1182 | 1.3556 | 3.557e-09 | 0 | 0 | 0 | 0 | 0 | 1 | -90 | 90 | 0.0093971 | 0.0023545 | -0.009395 | -0.0023536
34 | 139 | 0.71601 | 0.45825 | 1.2024e-09 | 0 | 0 | 0 | 0 | 0 | 1 | -90 | 90 | -0.0093971 | -0.0023545 | 0.0093978 | 0.0023549
42 | 58 | 0.24617 | 0.15755 | 4.1339e-10 | 0 | 0 | 0 | 0 | 0 | 1 | -90 | 90 | 0.0026663 | 0.00066737 | -0.0026663 | -0.0006674
42 | 40 | 1.3948 | 0.89267 | 2.3422e-09 | 0 | 0 | 0 | 0 | 0 | 1 | -90 | 90 | 0.0067288 | 0.0016862 | -0.0067281 | -0.001686
139 | 138 | 1.1488 | 0.73523 | 1.9291e-09 | 0 | 0 | 0 | 0 | 0 | 1 | -90 | 90 | -0.01167 | -0.0029242 | 0.011671 | 0.0029251
58 | 56 | 3.9303 | 2.5154 | 6.6001e-09 | 0 | 0 | 0 | 0 | 0 | 1 | -90 | 90 | 0.0026663 | 0.0006674 | -0.002666 | -0.00066785
40 | 39 | 1.8619 | 1.1916 | 3.1267e-09 | 0 | 0 | 0 | 0 | 0 | 1 | -90 | 90 | 0.0027996 | 0.00070141 | -0.0027994 | -0.00070161
138 | 43 | 1.7153 | 1.0978 | 2.8804e-09 | 0 | 0 | 0 | 0 | 0 | 1 | -90 | 90 | -0.013296 | -0.0033323 | 0.013299 | 0.0033341
56 | 57 | 1.9369 | 1.2396 | 3.2526e-09 | 0 | 0 | 0 | 0 | 0 | 1 | -90 | 90 | 0.00063242 | 0.00015819 | -0.00063241 | -0.0001585
62 | 54 | 1.4287 | 0.91435 | 2.3991e-09 | 0 | 0 | 0 | 0 | 0 | 1 | -90 | 90 | -0.00085276 | -0.00021373 | 0.00085278 | 0.00021351
54 | 63 | 1.2626 | 0.80806 | 2.1202e-09 | 0 | 0 | 0 | 0 | 0 | 1 | -90 | 90 | 0.016752 | 0.0042011 | -0.016748 | -0.0041988
54 | 52 | 1.2516 | 0.80103 | 2.1018e-09 | 0 | 0 | 0 | 0 | 0 | 1 | -90 | 90 | -0.017605 | -0.0044146 | 0.017609 | 0.0044172
45 | 46 | 1.6239 | 1.0393 | 2.7269e-09 | 0 | 0 | 0 | 0 | 0 | 1 | -90 | 90 | 0.0042512 | 0.001065 | -0.0042509 | -0.001065
45 | 47 | 1.8074 | 1.1567 | 3.0351e-09 | 0 | 0 | 0 | 0 | 0 | 1 | -90 | 90 | -0.0065234 | -0.0016345 | 0.0065243 | 0.0016347
46 | 48 | 0.76093 | 0.487 | 1.2778e-09 | 0 | 0 | 0 | 0 | 0 | 1 | -90 | 90 | 0.0026527 | 0.00066447 | -0.0026526 | -0.00066455
47 | 49 | 0.96306 | 0.61636 | 1.6172e-09 | 0 | 0 | 0 | 0 | 0 | 1 | -90 | 90 | -0.0086313 | -0.0021628 | 0.0086321 | 0.0021632
48 | 50 | 1.8475 | 1.1824 | 3.1025e-09 | 0 | 0 | 0 | 0 | 0 | 1 | -90 | 90 | 0.001045 | 0.00026162 | -0.0010449 | -0.0002619
49 | 61 | 0.18795 | 0.12029 | 1.2625e-09 | 0 | 0 | 0 | 0 | 0 | 1 | -90 | 90 | 0.078132 | 0.019649 | -0.078119 | -0.019641
49 | 64 | 0.69108 | 0.44229 | 4.6421e-09 | 0 | 0 | 0 | 0 | 0 | 1 | -90 | 90 | -0.086764 | -0.021812 | 0.086822 | 0.021849
61 | 88 | 0.62607 | 0.40068 | 4.2054e-09 | 0 | 0 | 0 | 0 | 0 | 1 | -90 | 90 | 0.053828 | 0.013532 | -0.053808 | -0.013519
61 | 60 | 3.4667 | 2.2187 | 5.8215e-09 | 0 | 0 | 0 | 0 | 0 | 1 | -90 | 90 | 0.024291 | 0.0061092 | -0.024269 | -0.0060951
64 | 65 | 0.24606 | 0.15748 | 1.6528e-09 | 0 | 0 | 0 | 0 | 0 | 1 | -90 | 90 | -0.091546 | -0.023033 | 0.091569 | 0.023047
88 | 95 | 0.42024 | 0.26895 | 2.8228e-09 | 0 | 0 | 0 | 0 | 0 | 1 | -90 | 90 | 0.040185 | 0.010105 | -0.040177 | -0.010101
88 | 89 | 2.2083 | 1.4133 | 3.7082e-09 | 0 | 0 | 0 | 0 | 0 | 1 | -90 | 90 | 0.0064715 | 0.0016218 | -0.0064705 | -0.0016215
88 | 96 | 2.5211 | 1.6135 | 4.2337e-09 | 0 | 0 | 0 | 0 | 0 | 1 | -90 | 90 | 0.0071514 | 0.0017923 | -0.00715 | -0.0017918
60 | 59 | 0.4254 | 0.27225 | 7.1436e-10 | 0 | 0 | 0 | 0 | 0 | 1 | -90 | 90 | 0.022559 | 0.0056667 | -0.022557 | -0.0056653
65 | 66 | 0.54496 | 0.34878 | 3.6606e-09 | 0 | 0 | 0 | 0 | 0 | 1 | -90 | 90 | -0.094174 | -0.0237 | 0.094227 | 0.023734
51 | 52 | 1.9027 | 1.2177 | 3.1952e-09 | 0 | 0 | 0 | 0 | 0 | 1 | -90 | 90 | 0.018439 | 0.0046277 | -0.018432 | -0.0046234
51 | 53 | 0.36715 | 0.23497 | 6.1654e-10 | 0 | 0 | 0 | 0 | 0 | 1 | -90 | 90 | -0.019281 | -0.0048386 | 0.019282 | 0.0048395
53 | 55 | 0.33411 | 0.21383 | 5.6106e-10 | 0 | 0 | 0 | 0 | 0 | 1 | -90 | 90 | -0.020111 | -0.0050473 | 0.020113 | 0.0050482
55 | 59 | 2.3548 | 1.507 | 3.9543e-09 | 0 | 0 | 0 | 0 | 0 | 1 | -90 | 90 | -0.021898 | -0.0054956 | 0.021911 | 0.0055033
63 | 79 | 1.4438 | 0.92402 | 2.4245e-09 | 0 | 0 | 0 | 0 | 0 | 1 | -90 | 90 | 0.012726 | 0.0031907 | -0.012724 | -0.0031893
79 | 77 | 1.026 | 0.65665 | 1.723e-09 | 0 | 0 | 0 | 0 | 0 | 1 | -90 | 90 | 0.010059 | 0.0025214 | -0.010058 | -0.0025208
95 | 93 | 0.52847 | 0.33822 | 1.7749e-09 | 0 | 0 | 0 | 0 | 0 | 1 | -90 | 90 | 0.038883 | 0.0097764 | -0.038874 | -0.0097709
89 | 100 | 2.2709 | 1.4534 | 3.8135e-09 | 0 | 0 | 0 | 0 | 0 | 1 | -90 | 90 | 0.0064705 | 0.0016215 | -0.0064694 | -0.0016212
96 | 97 | 2.1171 | 1.3549 | 3.5552e-09 | 0 | 0 | 0 | 0 | 0 | 1 | -90 | 90 | 0.0031973 | 0.00080111 | -0.0031971 | -0.0008013
100 | 99 | 2.0883 | 1.3365 | 3.5068e-09 | 0 | 0 | 0 | 0 | 0 | 1 | -90 | 90 | 0.0032039 | 0.00080278 | -0.0032037 | -0.00080296
77 | 76 | 0.98015 | 0.6273 | 1.6459e-09 | 0 | 0 | 0 | 0 | 0 | 1 | -90 | 90 | 0.0055288 | 0.0013857 | -0.0055284 | -0.0013856
66 | 72 | 1.4152 | 0.90571 | 9.5058e-09 | 0 | 0 | 0 | 0 | 0 | 1 | -90 | 90 | -0.096748 | -0.024366 | 0.096894 | 0.024459
72 | 70 | 1.5835 | 1.0135 | 1.0637e-08 | 0 | 0 | 0 | 0 | 0 | 1 | -90 | 90 | -0.096894 | -0.024458 | 0.097059 | 0.024563
70 | 69 | 0.60897 | 0.38974 | 4.0905e-09 | 0 | 0 | 0 | 0 | 0 | 1 | -90 | 90 | -0.097059 | -0.024562 | 0.097122 | 0.024603
75 | 73 | 0.88145 | 0.56413 | 1.4802e-09 | 0 | 0 | 0 | 0 | 0 | 1 | -90 | 90 | -0.010857 | -0.002721 | 0.010858 | 0.0027216
73 | 71 | 1.364 | 0.87296 | 2.2905e-09 | 0 | 0 | 0 | 0 | 0 | 1 | -90 | 90 | -0.014308 | -0.0035863 | 0.014311 | 0.0035881
69 | 71 | 0.092565 | 0.059242 | 6.2177e-10 | 0 | 0 | 0 | 0 | 0 | 1 | -90 | 90 | -0.10106 | -0.025589 | 0.10107 | 0.025596
71 | 74 | 0.53226 | 0.34065 | 3.5752e-09 | 0 | 0 | 0 | 0 | 0 | 1 | -90 | 90 | -0.11538 | -0.029184 | 0.11546 | 0.029234
74 | 125 | 0.28216 | 0.18058 | 1.8953e-09 | 0 | 0 | 0 | 0 | 0 | 1 | -90 | 90 | -0.12237 | -0.030966 | 0.12242 | 0.030996
125 | 134 | 0.091074 | 0.058287 | 6.1175e-10 | 0 | 0 | 0 | 0 | 0 | 1 | -90 | 90 | -0.12242 | -0.030996 | 0.12243 | 0.031005
134 | 116 | 0.75862 | 0.48552 | 5.0957e-09 | 0 | 0 | 0 | 0 | 0 | 1 | -90 | 90 | -0.12243 | -0.031005 | 0.12256 | 0.031084
80 | 81 | 0.37425 | 0.23952 | 6.2846e-10 | 0 | 0 | 0 | 0 | 0 | 1 | -90 | 90 | -0.020876 | -0.0052339 | 0.020878 | 0.0052351
80 | 82 | 1.2654 | 0.80982 | 2.1249e-09 | 0 | 0 | 0 | 0 | 0 | 1 | -90 | 90 | 0.016627 | 0.004169 | -0.016623 | -0.0041667
81 | 83 | 1.6632 | 1.0644 | 2.7929e-09 | 0 | 0 | 0 | 0 | 0 | 1 | -90 | 90 | -0.022677 | -0.005686 | 0.022687 | 0.0056919
82 | 84 | 1.001 | 0.64062 | 1.6809e-09 | 0 | 0 | 0 | 0 | 0 | 1 | -90 | 90 | 0.014368 | 0.0036013 | -0.014365 | -0.0036
83 | 90 | 0.30063 | 0.1924 | 5.0483e-10 | 0 | 0 | 0 | 0 | 0 | 1 | -90 | 90 | -0.024267 | -0.0060878 | 0.024269 | 0.006089
84 | 85 | 1.7873 | 1.1439 | 3.0014e-09 | 0 | 0 | 0 | 0 | 0 | 1 | -90 | 90 | 0.011654 | 0.0029205 | -0.011652 | -0.0029191
90 | 91 | 1.3247 | 0.84782 | 2.2246e-09 | 0 | 0 | 0 | 0 | 0 | 1 | -90 | 90 | -0.027305 | -0.00685 | 0.027316 | 0.0068568
85 | 86 | 8.4258 | 5.3925 | 1.4149e-08 | 0 | 0 | 0 | 0 | 0 | 1 | -90 | 90 | 0.0066974 | 0.0016773 | -0.0066932 | -0.001676
91 | 92 | 3.9881 | 2.5524 | 6.6971e-09 | 0 | 0 | 0 | 0 | 0 | 1 | -90 | 90 | -0.030351 | -0.0076174 | 0.030392 | 0.0076431
86 | 87 | 7.6781 | 4.914 | 1.2894e-08 | 0 | 0 | 0 | 0 | 0 | 1 | -90 | 90 | 0.0066932 | 0.001676 | -0.0066893 | -0.0016747
87 | 140 | 6.5798 | 4.211 | 1.1049e-08 | 0 | 0 | 0 | 0 | 0 | 1 | -90 | 90 | 0.0046895 | 0.001175 | -0.0046878 | -0.001175
87 | 102 | 6.9168 | 4.4268 | 1.1615e-08 | 0 | 0 | 0 | 0 | 0 | 1 | -90 | 90 | 0.0019998 | 0.00049978 | -0.0019995 | -0.00050067
102 | 101 | 3.4726 | 2.2225 | 5.8314e-09 | 0 | 0 | 0 | 0 | 0 | 1 | -90 | 90 | 0.0019995 | 0.00050068 | -0.0019994 | -0.00050113
93 | 94 | 2.5498 | 1.6319 | 4.2818e-09 | 0 | 0 | 0 | 0 | 0 | 1 | -90 | 90 | 0.0024302 | 0.00060874 | -0.00243 | -0.00060904
93 | 92 | 0.39483 | 0.25269 | 6.6302e-10 | 0 | 0 | 0 | 0 | 0 | 1 | -90 | 90 | 0.036444 | 0.0091622 | -0.036438 | -0.0091585
103 | 105 | 0.40827 | 0.26129 | 6.8559e-10 | 0 | 0 | 0 | 0 | 0 | 1 | -90 | 90 | -0.030586 | -0.0076656 | 0.03059 | 0.0076682
105 | 109 | 1.3386 | 0.85668 | 2.2478e-09 | 0 | 0 | 0 | 0 | 0 | 1 | -90 | 90 | -0.052224 | -0.013098 | 0.052264 | 0.013123
105 | 110 | 1.1851 | 0.75845 | 1.9901e-09 | 0 | 0 | 0 | 0 | 0 | 1 | -90 | 90 | 0.021634 | 0.0054294 | -0.021628 | -0.0054257
109 | 117 | 1.7205 | 1.1011 | 2.8892e-09 | 0 | 0 | 0 | 0 | 0 | 1 | -90 | 90 | -0.0596 | -0.014962 | 0.059667 | 0.015004
110 | 129 | 2.8252 | 1.8081 | 4.7443e-09 | 0 | 0 | 0 | 0 | 0 | 1 | -90 | 90 | 0.021628 | 0.0054257 | -0.021613 | -0.0054169
107 | 108 | 0.51802 | 0.33153 | 3.4795e-09 | 0 | 0 | 0 | 0 | 0 | 1 | -90 | 90 | -0.22695 | -0.057548 | 0.22723 | 0.057733
107 | 121 | 0.030203 | 0.01933 | 2.0288e-10 | 0 | 0 | 0 | 0 | 0 | 1 | -90 | 90 | 0.22694 | 0.057548 | -0.22693 | -0.057537
108 | 130 | 1.5634 | 1.0006 | 2.6254e-09 | 0 | 0 | 0 | 0 | 0 | 1 | -90 | 90 | 0.0030823 | 0.00077231 | -0.0030822 | -0.00077247
121 | 118 | 0.5028 | 0.32179 | 3.3773e-09 | 0 | 0 | 0 | 0 | 0 | 1 | -90 | 90 | 0.22509 | 0.057077 | -0.22481 | -0.0569
117 | 118 | 0.34819 | 0.22284 | 5.8471e-10 | 0 | 0 | 0 | 0 | 0 | 1 | -90 | 90 | -0.065068 | -0.016358 | 0.065084 | 0.016368
118 | 122 | 0.25498 | 0.16319 | 1.7127e-09 | 0 | 0 | 0 | 0 | 0 | 1 | -90 | 90 | 0.15973 | 0.040533 | -0.15966 | -0.040487
111 | 112 | 0.33009 | 0.21125 | 2.2172e-09 | 0 | 0 | 0 | 0 | 0 | 1 | -90 | 90 | -0.1392 | -0.035292 | 0.13927 | 0.035336
111 | 113 | 0.20246 | 0.12958 | 1.36e-09 | 0 | 0 | 0 | 0 | 0 | 1 | -90 | 90 | 0.13258 | 0.033631 | -0.13254 | -0.033606
112 | 114 | 0.031278 | 0.020018 | 2.101e-10 | 0 | 0 | 0 | 0 | 0 | 1 | -90 | 90 | -0.14759 | -0.037422 | 0.1476 | 0.037426
113 | 115 | 0.68828 | 0.4405 | 1.1558e-09 | 0 | 0 | 0 | 0 | 0 | 1 | -90 | 90 | 0.0070243 | 0.0017601 | -0.0070239 | -0.0017599
113 | 116 | 0.32089 | 0.20537 | 2.1554e-09 | 0 | 0 | 0 | 0 | 0 | 1 | -90 | 90 | 0.12551 | 0.031846 | -0.12546 | -0.031811
114 | 131 | 0.36097 | 0.23102 | 2.4247e-09 | 0 | 0 | 0 | 0 | 0 | 1 | -90 | 90 | -0.1504 | -0.038127 | 0.15049 | 0.038184
115 | 126 | 1.4786 | 0.94628 | 2.4829e-09 | 0 | 0 | 0 | 0 | 0 | 1 | -90 | 90 | 0.0049858 | 0.0012495 | -0.0049854 | -0.0012494
115 | 123 | 2.1541 | 1.3786 | 3.6173e-09 | 0 | 0 | 0 | 0 | 0 | 1 | -90 | 90 | 0.0020381 | 0.00051048 | -0.002038 | -0.00051077
131 | 122 | 0.048146 | 0.030814 | 3.234e-10 | 0 | 0 | 0 | 0 | 0 | 1 | -90 | 90 | -0.15379 | -0.039011 | 0.1538 | 0.039019
126 | 132 | 0.3271 | 0.20934 | 5.4928e-10 | 0 | 0 | 0 | 0 | 0 | 1 | -90 | 90 | 0.0019229 | 0.00048189 | -0.0019229 | -0.00048193