## bus_data
BUS_I | BUS_TYPE | Pd | Qd | Gs | Bs | area | Vm | Va | baseKV | zone | Vmax | Vmin
1 | 1 | 0.0024966 | 0.0006257 | 0 | 0 | 1 | 0.97897 | -0.40528 | 0.4 | 1 | 1.1 | 0.9
2 | 1 | 0.022911 | 0.0057419 | 0 | 0 | 1 | 0.97901 | -0.40458 | 0.4 | 1 | 1.1 | 0.9
3 | 1 | 0.0049103 | 0.0012306 | 0 | 0 | 1 | 0.97881 | -0.40852 | 0.4 | 1 | 1.1 | 0.9
4 | 1 | 0 | 0 | 0 | 0 | 1 | 0.97965 | -0.39198 | 0.4 | 1 | 1.1 | 0.9
6 | 1 | 0.01582 | 0.0039648 | 0 | 0 | 1 | 0.98109 | -0.36375 | 0.4 | 1 | 1.1 | 0.9
92 | 1 | 0.0043177 | 0.0010821 | 0 | 0 | 1 | 0.97922 | -0.40033 | 0.4 | 1 | 1.1 | 0.9
5 | 1 | 0.014959 | 0.003749 | 0 | 0 | 1 | 0.98158 | -0.35422 | 0.4 | 1 | 1.1 | 0.9
93 | 1 | 0 | 0 | 0 | 0 | 1 | 0.97905 | -0.4038 | 0.4 | 1 | 1.1 | 0.9
7 | 1 | 0 | 0 | 0 | 0 | 1 | 0.98428 | -0.3015 | 0.4 | 1 | 1.1 | 0.9
8 | 1 | 0.011689 | 0.0029295 | 0 | 0 | 1 | 0.98395 | -0.30804 | 0.4 | 1 | 1.1 | 0.9
9 | 1 | 0.0084895 | 0.0021277 | 0 | 0 | 1 | 0.98599 | -0.26828 | 0.4 | 1 | 1.1 | 0.9
99 | 1 | 0.005564 | 0.0013945 | 0 | 0 | 1 | 0.98368 | -0.31329 | 0.4 | 1 | 1.1 | 0.9
100 | 1 | 0 | 0 | 0 | 0 | 1 | 0.98996 | -0.19174 | 0.4 | 1 | 1.1 | 0.9
98 | 1 | 0.0041099 | 0.00103 | 0 | 0 | 1 | 0.98367 | -0.31356 | 0.4 | 1 | 1.1 | 0.9
101 | 1 | 0.0017837 | 0.00044704 | 0 | 0 | 1 | 0.98982 | -0.19443 | 0.4 | 1 | 1.1 | 0.9
91 | 1 | 0 | 0 | 0 | 0 | 1 | 0.99062 | -0.179 | 0.4 | 1 | 1.1 | 0.9
10 | 1 | 0.00094263 | 0.00023625 | 0 | 0 | 1 | 0.98758 | -0.23789 | 0.4 | 1 | 1.1 | 0.9
11 | 1 | 0.0010712 | 0.00026846 | 0 | 0 | 1 | 0.98755 | -0.23836 | 0.4 | 1 | 1.1 | 0.9
12 | 1 | 0 | 0 | 0 | 0 | 1 | 0.98761 | -0.2373 | 0.4 | 1 | 1.1 | 0.9
14 | 1 | 0.0018821 | 0.0004717 | 0 | 0 | 1 | 0.98724 | -0.24449 | 0.4 | 1 | 1.1 | 0.9
15 | 1 | 0.0015293 | 0.00038327 | 0 | 0 | 1 | 0.98788 | -0.23204 | 0.4 | 1 | 1.1 | 0.9
16 | 1 | 0.010759 | 0.0026964 | 0 | 0 | 1 | 0.9858 | -0.27253 | 0.4 | 1 | 1.1 | 0.9
77 | 1 | 0.0030706 | 0.00076956 | 0 | 0 | 1 | 0.98688 | -0.25153 | 0.4 | 1 | 1.1 | 0.9
88 | 1 | 0.0024235 | 0.00060739 | 0 | 0 | 1 | 0.98861 | -0.21792 | 0.4 | 1 | 1.1 | 0.9
65 | 1 | 0.00313 | 0.00078444 | 0 | 0 | 1 | 0.985 | -0.28821 | 0.4 | 1 | 1.1 | 0.9
111 | 1 | 0 | 0 | 0 | 0 | 1 | 0.98971 | -0.19644 | 0.4 | 1 | 1.1 | 0.9
146 | 1 | 0.009513 | 0.0023842 | 0 | 0 | 1 | 0.9893 | -0.20446 | 0.4 | 1 | 1.1 | 0.9
76 | 1 | 0.0017458 | 0.00043754 | 0 | 0 | 1 | 0.98675 | -0.25397 | 0.4 | 1 | 1.1 | 0.9
89 | 1 | 0.0058841 | 0.0014747 | 0 | 0 | 1 | 0.98962 | -0.19836 | 0.4 | 1 | 1.1 | 0.9
63 | 1 | 0.0039595 | 0.00099234 | 0 | 0 | 1 | 0.98493 | -0.28939 | 0.4 | 1 | 1.1 | 0.9
64 | 1 | 0 | 0 | 0 | 0 | 1 | 0.98487 | -0.29064 | 0.4 | 1 | 1.1 | 0.9
66 | 1 | 0.0053574 | 0.0013427 | 0 | 0 | 1 | 0.98481 | -0.29185 | 0.4 | 1 | 1.1 | 0.9
17 | 1 | 0.0021501 | 0.00053887 | 0 | 0 | 1 | 0.97555 | -0.47134 | 0.4 | 1 | 1.1 | 0.9
18 | 1 | 0.0023673 | 0.00059329 | 0 | 0 | 1 | 0.97554 | -0.47154 | 0.4 | 1 | 1.1 | 0.9
19 | 1 | 0 | 0 | 0 | 0 | 1 | 0.97575 | -0.46744 | 0.4 | 1 | 1.1 | 0.9
20 | 1 | 0.00090542 | 0.00022692 | 0 | 0 | 1 | 0.97551 | -0.47212 | 0.4 | 1 | 1.1 | 0.9
21 | 1 | 0 | 0 | 0 | 0 | 1 | 0.97578 | -0.46688 | 0.4 | 1 | 1.1 | 0.9
22 | 1 | 0.00097595 | 0.0002446 | 0 | 0 | 1 | 0.97573 | -0.4677 | 0.4 | 1 | 1.1 | 0.9
124 | 1 | 0.00094039 | 0.00023568 | 0 | 0 | 1 | 0.97551 | -0.4722 | 0.4 | 1 | 1.1 | 0.9
44 | 1 | 0 | 0 | 0 | 0 | 1 | 0.9761 | -0.46056 | 0.4 | 1 | 1.1 | 0.9
46 | 1 | 0.0014585 | 0.00036554 | 0 | 0 | 1 | 0.97576 | -0.46717 | 0.4 | 1 | 1.1 | 0.9
45 | 1 | 0 | 0 | 0 | 0 | 1 | 0.97695 | -0.44377 | 0.4 | 1 | 1.1 | 0.9
42 | 1 | 0.0030121 | 0.00075491 | 0 | 0 | 1 | 0.97576 | -0.46727 | 0.4 | 1 | 1.1 | 0.9
48 | 1 | 0 | 0 | 0 | 0 | 1 | 0.99219 | -0.15018 | 0.4 | 1 | 1.1 | 0.9
123 | 1 | 0.0016227 | 0.00040668 | 0 | 0 | 1 | 0.99207 | -0.15259 | 0.4 | 1 | 1.1 | 0.9
119 | 1 | 0 | 0 | 0 | 0 | 1 | 0.99193 | -0.15528 | 0.4 | 1 | 1.1 | 0.9
47 | 1 | 0 | 0 | 0 | 0 | 1 | 0.99229 | -0.14835 | 0.4 | 1 | 1.1 | 0.9
23 | 1 | 0.013237 | 0.0033174 | 0 | 0 | 1 | 0.9873 | -0.24241 | 0.4 | 1 | 1.1 | 0.9
24 | 1 | 0.00060918 | 0.00015267 | 0 | 0 | 1 | 0.98627 | -0.26233 | 0.4 | 1 | 1.1 | 0.9
25 | 1 | 0.0011527 | 0.00028888 | 0 | 0 | 1 | 0.98838 | -0.22156 | 0.4 | 1 | 1.1 | 0.9
26 | 1 | 0 | 0 | 0 | 0 | 1 | 0.98499 | -0.28705 | 0.4 | 1 | 1.1 | 0.9
27 | 1 | 0.0010389 | 0.00026037 | 0 | 0 | 1 | 0.98927 | -0.20452 | 0.4 | 1 | 1.1 | 0.9
41 | 1 | 0 | 0 | 0 | 0 | 1 | 0.98473 | -0.29201 | 0.4 | 1 | 1.1 | 0.9
58 | 1 | 0.0021032 | 0.00052711 | 0 | 0 | 1 | 0.99098 | -0.17169 | 0.4 | 1 | 1.1 | 0.9
39 | 1 | 0 | 0 | 0 | 0 | 1 | 0.98156 | -0.35362 | 0.4 | 1 | 1.1 | 0.9
51 | 1 | 0 | 0 | 0 | 0 | 1 | 0.98177 | -0.34952 | 0.4 | 1 | 1.1 | 0.9
50 | 1 | 0.0011233 | 0.00028152 | 0 | 0 | 1 | 0.98072 | -0.36992 | 0.4 | 1 | 1.1 | 0.9
40 | 1 | 0.0020527 | 0.00051445 | 0 | 0 | 1 | 0.98569 | -0.27456 | 0.4 | 1 | 1.1 | 0.9
73 | 1 | 0 | 0 | 0 | 0 | 1 | 0.98575 | -0.27344 | 0.4 | 1 | 1.1 | 0.9
114 | 1 | 0.0016998 | 0.00042601 | 0 | 0 | 1 | 0.98454 | -0.29571 | 0.4 | 1 | 1.1 | 0.9
59 | 1 | 0.0016693 | 0.00041838 | 0 | 0 | 1 | 0.99247 | -0.14321 | 0.4 | 1 | 1.1 | 0.9
28 | 1 | 0.0068614 | 0.0017196 | 0 | 0 | 1 | 0.97502 | -0.48181 | 0.4 | 1 | 1.1 | 0.9
29 | 1 | 0.0049973 | 0.0012524 | 0 | 0 | 1 | 0.97513 | -0.47963 | 0.4 | 1 | 1.1 | 0.9
30 | 1 | 0 | 0 | 0 | 0 | 1 | 0.97497 | -0.48278 | 0.4 | 1 | 1.1 | 0.9
31 | 1 | 0.0029387 | 0.00073651 | 0 | 0 | 1 | 0.97542 | -0.47397 | 0.4 | 1 | 1.1 | 0.9
33 | 1 | 0.0037314 | 0.00093517 | 0 | 0 | 1 | 0.97494 | -0.48327 | 0.4 | 1 | 1.1 | 0.9
43 | 1 | 0.0047297 | 0.0011854 | 0 | 0 | 1 | 0.97569 | -0.46864 | 0.4 | 1 | 1.1 | 0.9
32 | 1 | 0 | 0 | 0 | 0 | 1 | 0.98003 | -0.38347 | 0.4 | 1 | 1.1 | 0.9
53 | 1 | 0.0039034 | 0.00097829 | 0 | 0 | 1 | 0.9793 | -0.39774 | 0.4 | 1 | 1.1 | 0.9
54 | 1 | 0.0026807 | 0.00067185 | 0 | 0 | 1 | 0.97832 | -0.41692 | 0.4 | 1 | 1.1 | 0.9
34 | 1 | 0.0034868 | 0.00087388 | 0 | 0 | 1 | 0.99645 | -0.068022 | 0.4 | 1 | 1.1 | 0.9
35 | 1 | 0.0059915 | 0.0015016 | 0 | 0 | 1 | 0.99766 | -0.044786 | 0.4 | 1 | 1.1 | 0.9
36 | 1 | 0.0029045 | 0.00072795 | 0 | 0 | 1 | 0.99586 | -0.079469 | 0.4 | 1 | 1.1 | 0.9
37 | 1 | 0.0044623 | 0.0011183 | 0 | 0 | 1 | 0.99812 | -0.036075 | 0.4 | 1 | 1.1 | 0.9
38 | 1 | 0.0076479 | 0.0019167 | 0 | 0 | 1 | 0.99464 | -0.10288 | 0.4 | 1 | 1.1 | 0.9
56 | 1 | 0.0069179 | 0.0017338 | 0 | 0 | 1 | 0.99956 | -0.0083961 | 0.4 | 1 | 1.1 | 0.9
57 | 1 | 0.0039591 | 0.00099225 | 0 | 0 | 1 | 0.99453 | -0.10507 | 0.4 | 1 | 1.1 | 0.9
95 | 3 | 0.002791 | 0.0006995 | 0 | 0 | 1 | 1 | 0 | 0.4 | 1 | 1.1 | 0.9
60 | 1 | 0.007916 | 0.0019839 | 0 | 0 | 1 | 0.9933 | -0.12868 | 0.4 | 1 | 1.1 | 0.9
144 | 1 | 0.0029696 | 0.00074426 | 0 | 0 | 1 | 0.98168 | -0.35128 | 0.4 | 1 | 1.1 | 0.9
116 | 1 | 0.0029693 | 0.00074418 | 0 | 0 | 1 | 0.98231 | -0.33895 | 0.4 | 1 | 1.1 | 0.9
52 | 1 | 0 | 0 | 0 | 0 | 1 | 0.97674 | -0.44794 | 0.4 | 1 | 1.1 | 0.9
55 | 1 | 0.0024234 | 0.00060735 | 0 | 0 | 1 | 0.97742 | -0.43462 | 0.4 | 1 | 1.1 | 0.9
143 | 1 | 0.0037675 | 0.00094423 | 0 | 0 | 1 | 0.97627 | -0.45715 | 0.4 | 1 | 1.1 | 0.9
80 | 1 | 0.0028462 | 0.00071332 | 0 | 0 | 1 | 0.98704 | -0.24825 | 0.4 | 1 | 1.1 | 0.9
81 | 1 | 0 | 0 | 0 | 0 | 1 | 0.98552 | -0.27785 | 0.4 | 1 | 1.1 | 0.9
78 | 1 | 0.002213 | 0.00055462 | 0 | 0 | 1 | 0.98357 | -0.31589 | 0.4 | 1 | 1.1 | 0.9
112 | 1 | 0.0034872 | 0.00087397 | 0 | 0 | 1 | 0.9854 | -0.28014 | 0.4 | 1 | 1.1 | 0.9
115 | 1 | 0.0029703 | 0.00074442 | 0 | 0 | 1 | 0.98248 | -0.33566 | 0.4 | 1 | 1.1 | 0.9
49 | 1 | 0 | 0 | 0 | 0 | 1 | 0.9927 | -0.14029 | 0.4 | 1 | 1.1 | 0.9
121 | 1 | 0.0021697 | 0.00054379 | 0 | 0 | 1 | 0.99167 | -0.16033 | 0.4 | 1 | 1.1 | 0.9
117 | 1 | 0.00089881 | 0.00022526 | 0 | 0 | 1 | 0.99184 | -0.1571 | 0.4 | 1 | 1.1 | 0.9
61 | 1 | 0.0048161 | 0.001207 | 0 | 0 | 1 | 0.97885 | -0.40773 | 0.4 | 1 | 1.1 | 0.9
141 | 1 | 0.0019564 | 0.00049033 | 0 | 0 | 1 | 0.97604 | -0.46176 | 0.4 | 1 | 1.1 | 0.9
96 | 1 | 0 | 0 | 0 | 0 | 1 | 0.9963 | -0.070079 | 0.4 | 1 | 1.1 | 0.9
62 | 1 | 0 | 0 | 0 | 0 | 1 | 0.99442 | -0.10605 | 0.4 | 1 | 1.1 | 0.9
110 | 1 | 0.0023385 | 0.00058607 | 0 | 0 | 1 | 0.99378 | -0.11831 | 0.4 | 1 | 1.1 | 0.9
105 | 1 | 0.0018015 | 0.00045149 | 0 | 0 | 1 | 0.99577 | -0.080169 | 0.4 | 1 | 1.1 | 0.9
94 | 1 | 0.0029227 | 0.00073249 | 0 | 0 | 1 | 0.97896 | -0.40547 | 0.4 | 1 | 1.1 | 0.9
87 | 1 | 0.0034742 | 0.00087073 | 0 | 0 | 1 | 0.99223 | -0.14808 | 0.4 | 1 | 1.1 | 0.9
68 | 1 | 0.0079588 | 0.0019947 | 0 | 0 | 1 | 0.98234 | -0.34 | 0.4 | 1 | 1.1 | 0.9
69 | 1 | 0 | 0 | 0 | 0 | 1 | 0.98298 | -0.32736 | 0.4 | 1 | 1.1 | 0.9
70 | 1 | 0.012518 | 0.0031373 | 0 | 0 | 1 | 0.9829 | -0.32908 | 0.4 | 1 | 1.1 | 0.9
71 | 1 | 0 | 0 | 0 | 0 | 1 | 0.98319 | -0.32338 | 0.4 | 1 | 1.1 | 0.9
74 | 1 | 0.0018084 | 0.00045323 | 0 | 0 | 1 | 0.98283 | -0.3303 | 0.4 | 1 | 1.1 | 0.9
79 | 1 | 0.0033473 | 0.00083892 | 0 | 0 | 1 | 0.9833 | -0.32112 | 0.4 | 1 | 1.1 | 0.9
75 | 1 | 0.0042035 | 0.0010535 | 0 | 0 | 1 | 0.98654 | -0.25805 | 0.4 | 1 | 1.1 | 0.9
84 | 1 | 0.0026919 | 0.00067466 | 0 | 0 | 1 | 0.98861 | -0.21795 | 0.4 | 1 | 1.1 | 0.9
82 | 1 | 0.0037198 | 0.00093226 | 0 | 0 | 1 | 0.98931 | -0.20431 | 0.4 | 1 | 1.1 | 0.9
113 | 1 | 0.0037398 | 0.00093729 | 0 | 0 | 1 | 0.98531 | -0.28192 | 0.4 | 1 | 1.1 | 0.9
83 | 1 | 0.0044667 | 0.0011195 | 0 | 0 | 1 | 0.98967 | -0.19741 | 0.4 | 1 | 1.1 | 0.9
85 | 1 | 0.0066617 | 0.0016696 | 0 | 0 | 1 | 0.98978 | -0.19536 | 0.4 | 1 | 1.1 | 0.9
86 | 1 | 0.0027261 | 0.00068323 | 0 | 0 | 1 | 0.99157 | -0.16067 | 0.4 | 1 | 1.1 | 0.9
90 | 1 | 0.0033939 | 0.00085059 | 0 | 0 | 1 | 0.98976 | -0.19565 | 0.4 | 1 | 1.1 | 0.9
109 | 1 | 0.0067721 | 0.0016973 | 0 | 0 | 1 | 0.9918 | -0.15625 | 0.4 | 1 | 1.1 | 0.9
107 | 1 | 0.0020447 | 0.00051244 | 0 | 0 | 1 | 0.99292 | -0.13475 | 0.4 | 1 | 1.1 | 0.9
102 | 1 | 0.0038128 | 0.00095557 | 0 | 0 | 1 | 0.99555 | -0.084499 | 0.4 | 1 | 1.1 | 0.9
103 | 1 | 0.0038666 | 0.00096907 | 0 | 0 | 1 | 0.99536 | -0.088118 | 0.4 | 1 | 1.1 | 0.9
97 | 1 | 0.0039119 | 0.00098042 | 0 | 0 | 1 | 0.98359 | -0.3151 | 0.4 | 1 | 1.1 | 0.9
104 | 1 | 0.0036057 | 0.00090367 | 0 | 0 | 1 | 0.99418 | -0.1107 | 0.4 | 1 | 1.1 | 0.9
108 | 1 | 0.0017067 | 0.00042775 | 0 | 0 | 1 | 0.9933 | -0.12753 | 0.4 | 1 | 1.1 | 0.9
106 | 1 | 0.0023626 | 0.00059213 | 0 | 0 | 1 | 0.99322 | -0.12901 | 0.4 | 1 | 1.1 | 0.9
118 | 1 | 0.001093 | 0.00027393 | 0 | 0 | 1 | 0.99163 | -0.16118 | 0.4 | 1 | 1.1 | 0.9
120 | 1 | 0.0022168 | 0.00055558 | 0 | 0 | 1 | 0.99151 | -0.16347 | 0.4 | 1 | 1.1 | 0.9
122 | 1 | 0.0012396 | 0.00031068 | 0 | 0 | 1 | 0.99146 | -0.16434 | 0.4 | 1 | 1.1 | 0.9
130 | 1 | 0.0021147 | 0.00052999 | 0 | 0 | 1 | 0.99151 | -0.1634 | 0.4 | 1 | 1.1 | 0.9
125 | 1 | 0.002071 | 0.00051904 | 0 | 0 | 1 | 0.99138 | -0.16591 | 0.4 | 1 | 1.1 | 0.9
131 | 1 | 0.0015104 | 0.00037854 | 0 | 0 | 1 | 0.9915 | -0.16358 | 0.4 | 1 | 1.1 | 0.9
126 | 1 | 0.001356 | 0.00033985 | 0 | 0 | 1 | 0.99137 | -0.16604 | 0.4 | 1 | 1.1 | 0.9
127 | 1 | 0 | 0 | 0 | 0 | 1 | 0.9913 | -0.16752 | 0.4 | 1 | 1.1 | 0.9
128 | 1 | 0.002323 | 0.00058219 | 0 | 0 | 1 | 0.9912 | -0.16943 | 0.4 | 1 | 1.1 | 0.9
132 | 1 | 0.0013663 | 0.00034242 | 0 | 0 | 1 | 0.9915 | -0.16361 | 0.4 | 1 | 1.1 | 0.9
136 | 1 | 0.0032975 | 0.00082642 | 0 | 0 | 1 | 0.99136 | -0.16638 | 0.4 | 1 | 1.1 | 0.9
135 | 1 | 0.0026424 | 0.00066225 | 0 | 0 | 1 | 0.99135 | -0.16651 | 0.4 | 1 | 1.1 | 0.9
134 | 1 | 0.0008996 | 0.00022546 | 0 | 0 | 1 | 0.99135 | -0.16656 | 0.4 | 1 | 1.1 | 0.9
138 | 1 | 0.00095497 | 0.00023934 | 0 | 0 | 1 | 0.97599 | -0.46264 | 0.4 | 1 | 1.1 | 0.9
139 | 1 | 0.0012853 | 0.00032213 | 0 | 0 | 1 | 0.97601 | -0.46238 | 0.4 | 1 | 1.1 | 0.9

## generator_data
GEN_BUS | PG | QG | QMAX | QMIN | VG | MBASE | GEN_STATUS | PMAX | PMIN
95 | 0.42157 | 0.10776 | 10 | -10 | 1 | 100 | 1 | 10 | 0

## branch_data
F_BUS | T_BUS | BR_R | BR_X | BR_B | RATE_A | RATE_B | RATE_C | TAP | SHIFT | BR_STATUS | ANGMIN | ANGMAX | P_in | Q_in | P_out | Q_out
1 | 2 | 0.40675 | 0.26032 | 6.8304e-10 | 0 | 0 | 0 | 0 | 0 | 1 | -90 | 90 | -0.0074075 | -0.0018564 | 0.0074078 | 0.0018565
1 | 3 | 2.8376 | 1.816 | 4.765e-09 | 0 | 0 | 0 | 0 | 0 | 1 | -90 | 90 | 0.004911 | 0.0012307 | -0.0049102 | -0.0012307
2 | 4 | 1.7862 | 1.1432 | 2.9995e-09 | 0 | 0 | 0 | 0 | 0 | 1 | -90 | 90 | -0.030318 | -0.0075985 | 0.030336 | 0.0076099
4 | 6 | 2.8703 | 1.837 | 4.8201e-09 | 0 | 0 | 0 | 0 | 0 | 1 | -90 | 90 | -0.0424 | -0.010634 | 0.042457 | 0.010671
4 | 92 | 2.976 | 1.9046 | 4.9975e-09 | 0 | 0 | 0 | 0 | 0 | 1 | -90 | 90 | 0.012063 | 0.0030245 | -0.012059 | -0.003022
6 | 5 | 0.70659 | 0.45222 | 1.1866e-09 | 0 | 0 | 0 | 0 | 0 | 1 | -90 | 90 | -0.058277 | -0.014635 | 0.058303 | 0.014652
92 | 93 | 1.9279 | 1.2339 | 3.2375e-09 | 0 | 0 | 0 | 0 | 0 | 1 | -90 | 90 | 0.0077411 | 0.0019398 | -0.0077398 | -0.0019393
5 | 7 | 3.121 | 1.9974 | 5.241e-09 | 0 | 0 | 0 | 0 | 0 | 1 | -90 | 90 | -0.073262 | -0.018401 | 0.073446 | 0.018519
93 | 94 | 2.4469 | 1.566 | 4.1091e-09 | 0 | 0 | 0 | 0 | 0 | 1 | -90 | 90 | 0.0029229 | 0.00073226 | -0.0029226 | -0.00073251
93 | 61 | 3.503 | 2.2419 | 5.8824e-09 | 0 | 0 | 0 | 0 | 0 | 1 | -90 | 90 | 0.0048169 | 0.0012071 | -0.004816 | -0.0012071
7 | 8 | 1.1232 | 0.71884 | 1.8861e-09 | 0 | 0 | 0 | 0 | 0 | 1 | -90 | 90 | 0.025286 | 0.0063412 | -0.025278 | -0.0063363
7 | 9 | 1.4677 | 0.93931 | 2.4646e-09 | 0 | 0 | 0 | 0 | 0 | 1 | -90 | 90 | -0.098732 | -0.02486 | 0.098889 | 0.02496
8 | 99 | 1.6781 | 1.074 | 2.818e-09 | 0 | 0 | 0 | 0 | 0 | 1 | -90 | 90 | 0.013589 | 0.0034068 | -0.013586 | -0.0034049
9 | 100 | 3.1319 | 2.0044 | 5.2592e-09 | 0 | 0 | 0 | 0 | 0 | 1 | -90 | 90 | -0.10738 | -0.027088 | 0.10777 | 0.02734
99 | 98 | 0.14633 | 0.093654 | 2.4574e-10 | 0 | 0 | 0 | 0 | 0 | 1 | -90 | 90 | 0.0080221 | 0.0020104 | -0.008022 | -0.0020104
100 | 101 | 1.043 | 0.66754 | 1.7515e-09 | 0 | 0 | 0 | 0 | 0 | 1 | -90 | 90 | 0.011303 | 0.0028341 | -0.011301 | -0.0028334
100 | 91 | 0.47359 | 0.3031 | 7.9529e-10 | 0 | 0 | 0 | 0 | 0 | 1 | -90 | 90 | -0.11908 | -0.030174 | 0.11915 | 0.030221
98 | 97 | 1.7029 | 1.0899 | 2.8596e-09 | 0 | 0 | 0 | 0 | 0 | 1 | -90 | 90 | 0.0039122 | 0.00098034 | -0.0039119 | -0.00098043
101 | 111 | 0.92856 | 0.59428 | 1.5593e-09 | 0 | 0 | 0 | 0 | 0 | 1 | -90 | 90 | 0.0095176 | 0.0023864 | -0.0095167 | -0.0023859
91 | 109 | 0.59786 | 0.38263 | 2.0079e-09 | 0 | 0 | 0 | 0 | 0 | 1 | -90 | 90 | -0.16868 | -0.042696 | 0.16886 | 0.042814
91 | 90 | 1.4818 | 0.94835 | 2.4883e-09 | 0 | 0 | 0 | 0 | 0 | 1 | -90 | 90 | 0.049527 | 0.012475 | -0.049488 | -0.01245
10 | 11 | 1.9533 | 1.2501 | 3.2801e-09 | 0 | 0 | 0 | 0 | 0 | 1 | -90 | 90 | 0.0010712 | 0.00026816 | -0.0010712 | -0.00026847
10 | 12 | 1.275 | 0.81599 | 2.141e-09 | 0 | 0 | 0 | 0 | 0 | 1 | -90 | 90 | -0.0020138 | -0.00050441 | 0.0020139 | 0.00050424
12 | 14 | 2.8832 | 1.8452 | 4.8417e-09 | 0 | 0 | 0 | 0 | 0 | 1 | -90 | 90 | 0.01091 | 0.0027356 | -0.010906 | -0.0027337
12 | 15 | 0.63598 | 0.40703 | 1.068e-09 | 0 | 0 | 0 | 0 | 0 | 1 | -90 | 90 | -0.036179 | -0.009085 | 0.036188 | 0.0090907
12 | 16 | 6.6246 | 4.2397 | 1.1124e-08 | 0 | 0 | 0 | 0 | 0 | 1 | -90 | 90 | 0.023255 | 0.0058452 | -0.023216 | -0.0058213
14 | 77 | 3.4045 | 2.1789 | 5.7171e-09 | 0 | 0 | 0 | 0 | 0 | 1 | -90 | 90 | 0.0090244 | 0.002262 | -0.0090214 | -0.0022606
15 | 88 | 1.6418 | 1.0508 | 2.7571e-09 | 0 | 0 | 0 | 0 | 0 | 1 | -90 | 90 | -0.037718 | -0.009474 | 0.037743 | 0.00949
16 | 65 | 5.4799 | 3.5071 | 9.2022e-09 | 0 | 0 | 0 | 0 | 0 | 1 | -90 | 90 | 0.012457 | 0.0031249 | -0.012448 | -0.0031198
77 | 76 | 1.7925 | 1.1472 | 3.01e-09 | 0 | 0 | 0 | 0 | 0 | 1 | -90 | 90 | 0.0059508 | 0.001491 | -0.0059501 | -0.0014909
88 | 89 | 2.1397 | 1.3694 | 3.5931e-09 | 0 | 0 | 0 | 0 | 0 | 1 | -90 | 90 | -0.040167 | -0.010097 | 0.040204 | 0.010121
65 | 63 | 0.55394 | 0.35452 | 9.3021e-10 | 0 | 0 | 0 | 0 | 0 | 1 | -90 | 90 | 0.009318 | 0.0023354 | -0.0093175 | -0.0023351
111 | 146 | 3.6993 | 2.3675 | 6.2121e-09 | 0 | 0 | 0 | 0 | 0 | 1 | -90 | 90 | 0.0095167 | 0.0023859 | -0.009513 | -0.0023842
76 | 75 | 4.235 | 2.7104 | 7.1117e-09 | 0 | 0 | 0 | 0 | 0 | 1 | -90 | 90 | 0.0042043 | 0.0010533 | -0.0042035 | -0.0010535
89 | 90 | 0.25858 | 0.16549 | 4.3422e-10 | 0 | 0 | 0 | 0 | 0 | 1 | -90 | 90 | -0.046088 | -0.011596 | 0.046094 | 0.0116
63 | 64 | 1.0118 | 0.64755 | 1.6991e-09 | 0 | 0 | 0 | 0 | 0 | 1 | -90 | 90 | 0.005358 | 0.0013428 | -0.0053577 | -0.0013428
64 | 66 | 0.98073 | 0.62767 | 1.6469e-09 | 0 | 0 | 0 | 0 | 0 | 1 | -90 | 90 | 0.0053577 | 0.0013428 | -0.0053574 | -0.0013427
17 | 18 | 0.20763 | 0.13288 | 3.4866e-10 | 0 | 0 | 0 | 0 | 0 | 1 | -90 | 90 | 0.0042131 | 0.0010557 | -0.004213 | -0.0010557
17 | 19 | 2.6142 | 1.6731 | 4.39e-09 | 0 | 0 | 0 | 0 | 0 | 1 | -90 | 90 | -0.0063632 | -0.0015946 | 0.0063644 | 0.0015949
18 | 20 | 1.3309 | 0.85179 | 2.235e-09 | 0 | 0 | 0 | 0 | 0 | 1 | -90 | 90 | 0.0018458 | 0.00046238 | -0.0018458 | -0.00046256
19 | 21 | 0.32383 | 0.20725 | 5.4379e-10 | 0 | 0 | 0 | 0 | 0 | 1 | -90 | 90 | -0.0073403 | -0.0018393 | 0.0073405 | 0.0018394
19 | 22 | 1.1463 | 0.73361 | 1.9249e-09 | 0 | 0 | 0 | 0 | 0 | 1 | -90 | 90 | 0.00097594 | 0.00024443 | -0.00097593 | -0.0002446
20 | 124 | 0.36526 | 0.23377 | 6.1337e-10 | 0 | 0 | 0 | 0 | 0 | 1 | -90 | 90 | 0.00094037 | 0.00023563 | -0.00094037 | -0.00023569
21 | 44 | 3.0658 | 1.9621 | 5.1483e-09 | 0 | 0 | 0 | 0 | 0 | 1 | -90 | 90 | -0.008799 | -0.0022048 | 0.0088016 | 0.002206
21 | 46 | 0.84946 | 0.54365 | 1.4265e-09 | 0 | 0 | 0 | 0 | 0 | 1 | -90 | 90 | 0.0014585 | 0.00036543 | -0.0014585 | -0.00036555
44 | 45 | 2.0463 | 1.3096 | 3.4362e-09 | 0 | 0 | 0 | 0 | 0 | 1 | -90 | 90 | -0.035092 | -0.0088021 | 0.03512 | 0.0088197
44 | 42 | 1.0905 | 0.69795 | 1.8313e-09 | 0 | 0 | 0 | 0 | 0 | 1 | -90 | 90 | 0.02629 | 0.0065961 | -0.026282 | -0.0065909
45 | 52 | 2.2382 | 1.4324 | 3.7585e-09 | 0 | 0 | 0 | 0 | 0 | 1 | -90 | 90 | 0.0079701 | 0.0019977 | -0.0079685 | -0.001997
45 | 55 | 0.90983 | 0.58229 | 1.5278e-09 | 0 | 0 | 0 | 0 | 0 | 1 | -90 | 90 | -0.04309 | -0.010817 | 0.043109 | 0.010829
42 | 43 | 0.25135 | 0.16087 | 4.2209e-10 | 0 | 0 | 0 | 0 | 0 | 1 | -90 | 90 | 0.02327 | 0.0058359 | -0.023268 | -0.005835
48 | 123 | 6.5449 | 4.1887 | 1.0991e-08 | 0 | 0 | 0 | 0 | 0 | 1 | -90 | 90 | 0.0016229 | 0.00040572 | -0.0016227 | -0.00040668
48 | 119 | 0.89266 | 0.5713 | 1.499e-09 | 0 | 0 | 0 | 0 | 0 | 1 | -90 | 90 | 0.025216 | 0.0063236 | -0.02521 | -0.0063198
48 | 47 | 0.30133 | 0.19285 | 5.0601e-10 | 0 | 0 | 0 | 0 | 0 | 1 | -90 | 90 | -0.026839 | -0.0067293 | 0.026841 | 0.0067307
119 | 121 | 1.5884 | 1.0166 | 2.6674e-09 | 0 | 0 | 0 | 0 | 0 | 1 | -90 | 90 | 0.014007 | 0.003512 | -0.014003 | -0.0035101
119 | 117 | 0.71407 | 0.45701 | 1.1991e-09 | 0 | 0 | 0 | 0 | 0 | 1 | -90 | 90 | 0.011203 | 0.0028078 | -0.011202 | -0.0028073
47 | 49 | 1.3256 | 0.8484 | 2.2261e-09 | 0 | 0 | 0 | 0 | 0 | 1 | -90 | 90 | -0.026841 | -0.0067307 | 0.026852 | 0.0067371
23 | 24 | 1.3498 | 0.8639 | 2.2668e-09 | 0 | 0 | 0 | 0 | 0 | 1 | -90 | 90 | 0.064986 | 0.016514 | -0.064923 | -0.016475
23 | 25 | 1.1746 | 0.75173 | 1.9724e-09 | 0 | 0 | 0 | 0 | 0 | 1 | -90 | 90 | -0.078222 | -0.019832 | 0.078301 | 0.019882
24 | 26 | 1.6878 | 1.0802 | 2.8343e-09 | 0 | 0 | 0 | 0 | 0 | 1 | -90 | 90 | 0.064314 | 0.016322 | -0.064238 | -0.016273
25 | 27 | 0.94788 | 0.60664 | 1.5917e-09 | 0 | 0 | 0 | 0 | 0 | 1 | -90 | 90 | -0.079453 | -0.020171 | 0.079519 | 0.020212
26 | 41 | 0.3382 | 0.21645 | 5.6793e-10 | 0 | 0 | 0 | 0 | 0 | 1 | -90 | 90 | 0.064238 | 0.016273 | -0.064222 | -0.016264
27 | 58 | 1.8069 | 1.1564 | 3.0342e-09 | 0 | 0 | 0 | 0 | 0 | 1 | -90 | 90 | -0.080557 | -0.020472 | 0.080685 | 0.020554
41 | 114 | 0.25193 | 0.16123 | 4.2305e-10 | 0 | 0 | 0 | 0 | 0 | 1 | -90 | 90 | 0.064222 | 0.016264 | -0.064211 | -0.016256
58 | 59 | 1.5329 | 0.98103 | 2.5741e-09 | 0 | 0 | 0 | 0 | 0 | 1 | -90 | 90 | -0.082788 | -0.021081 | 0.082902 | 0.021153
39 | 51 | 0.33305 | 0.21315 | 5.5928e-10 | 0 | 0 | 0 | 0 | 0 | 1 | -90 | 90 | -0.053434 | -0.013491 | 0.053444 | 0.013498
39 | 50 | 1.3228 | 0.84659 | 2.2213e-09 | 0 | 0 | 0 | 0 | 0 | 1 | -90 | 90 | 0.053434 | 0.013491 | -0.053392 | -0.013465
51 | 144 | 2.5628 | 1.6402 | 4.3037e-09 | 0 | 0 | 0 | 0 | 0 | 1 | -90 | 90 | 0.0029699 | 0.00074402 | -0.0029696 | -0.00074427
51 | 116 | 0.81334 | 0.52054 | 1.3658e-09 | 0 | 0 | 0 | 0 | 0 | 1 | -90 | 90 | -0.056414 | -0.014242 | 0.056443 | 0.01426
50 | 32 | 1.1217 | 0.71791 | 1.8837e-09 | 0 | 0 | 0 | 0 | 0 | 1 | -90 | 90 | 0.052269 | 0.013183 | -0.052235 | -0.013162
40 | 73 | 2.3644 | 1.5132 | 3.9704e-09 | 0 | 0 | 0 | 0 | 0 | 1 | -90 | 90 | -0.0020527 | -0.00051445 | 0.0020528 | 0.00051414
73 | 80 | 2.9584 | 1.8934 | 4.968e-09 | 0 | 0 | 0 | 0 | 0 | 1 | -90 | 90 | -0.037203 | -0.0093501 | 0.037248 | 0.0093783
73 | 81 | 2.6566 | 1.7002 | 4.4612e-09 | 0 | 0 | 0 | 0 | 0 | 1 | -90 | 90 | 0.0072296 | 0.001812 | -0.0072281 | -0.0018114
73 | 78 | 6.6224 | 4.2384 | 1.1121e-08 | 0 | 0 | 0 | 0 | 0 | 1 | -90 | 90 | 0.027921 | 0.007024 | -0.027864 | -0.006989
114 | 115 | 2.7894 | 1.7852 | 4.6841e-09 | 0 | 0 | 0 | 0 | 0 | 1 | -90 | 90 | 0.062511 | 0.015831 | -0.062392 | -0.015754
59 | 62 | 1.9661 | 1.2583 | 3.3017e-09 | 0 | 0 | 0 | 0 | 0 | 1 | -90 | 90 | -0.084571 | -0.021572 | 0.084724 | 0.021669
28 | 29 | 0.87578 | 0.5605 | 1.4707e-09 | 0 | 0 | 0 | 0 | 0 | 1 | -90 | 90 | -0.010593 | -0.0026548 | 0.010594 | 0.0026553
28 | 30 | 1.1138 | 0.71285 | 1.8704e-09 | 0 | 0 | 0 | 0 | 0 | 1 | -90 | 90 | 0.0037316 | 0.0009351 | -0.0037314 | -0.00093517
29 | 31 | 1.547 | 0.99006 | 2.5978e-09 | 0 | 0 | 0 | 0 | 0 | 1 | -90 | 90 | -0.015591 | -0.0039078 | 0.015595 | 0.0039102
30 | 33 | 0.55445 | 0.35485 | 9.3108e-10 | 0 | 0 | 0 | 0 | 0 | 1 | -90 | 90 | 0.0037314 | 0.00093517 | -0.0037313 | -0.0009352
31 | 43 | 1.2269 | 0.78522 | 2.0603e-09 | 0 | 0 | 0 | 0 | 0 | 1 | -90 | 90 | -0.018534 | -0.0046468 | 0.018539 | 0.0046496
32 | 53 | 1.1794 | 0.75483 | 1.9806e-09 | 0 | 0 | 0 | 0 | 0 | 1 | -90 | 90 | 0.052235 | 0.013162 | -0.052199 | -0.013139
53 | 54 | 1.7106 | 1.0948 | 2.8726e-09 | 0 | 0 | 0 | 0 | 0 | 1 | -90 | 90 | 0.048296 | 0.012161 | -0.048251 | -0.012133
54 | 55 | 1.6682 | 1.0676 | 2.8013e-09 | 0 | 0 | 0 | 0 | 0 | 1 | -90 | 90 | 0.045571 | 0.011461 | -0.045532 | -0.011437
34 | 35 | 1.9628 | 1.2562 | 3.296e-09 | 0 | 0 | 0 | 0 | 0 | 1 | -90 | 90 | -0.052903 | -0.013318 | 0.052962 | 0.013356
34 | 36 | 1.0336 | 0.6615 | 1.7357e-09 | 0 | 0 | 0 | 0 | 0 | 1 | -90 | 90 | 0.049416 | 0.012444 | -0.049389 | -0.012427
35 | 37 | 0.66189 | 0.42361 | 1.1115e-09 | 0 | 0 | 0 | 0 | 0 | 1 | -90 | 90 | -0.058953 | -0.014857 | 0.058978 | 0.014873
36 | 38 | 2.2422 | 1.435 | 3.7653e-09 | 0 | 0 | 0 | 0 | 0 | 1 | -90 | 90 | 0.046485 | 0.011699 | -0.046433 | -0.011666
37 | 56 | 1.9583 | 1.2533 | 3.2886e-09 | 0 | 0 | 0 | 0 | 0 | 1 | -90 | 90 | -0.06344 | -0.015991 | 0.063524 | 0.016045
38 | 57 | 0.2504 | 0.16026 | 4.2049e-10 | 0 | 0 | 0 | 0 | 0 | 1 | -90 | 90 | 0.038785 | 0.0097497 | -0.038781 | -0.0097471
56 | 95 | 0.53645 | 0.34333 | 9.0084e-10 | 0 | 0 | 0 | 0 | 0 | 1 | -90 | 90 | -0.070442 | -0.017778 | 0.070471 | 0.017796
57 | 60 | 3.0089 | 1.9257 | 5.0527e-09 | 0 | 0 | 0 | 0 | 0 | 1 | -90 | 90 | 0.034822 | 0.0087549 | -0.034782 | -0.0087303
95 | 96 | 0.91176 | 0.58353 | 4.5933e-09 | 0 | 0 | 0 | 0 | 0 | 1 | -90 | 90 | 0.3483 | 0.089262 | -0.34713 | -0.088508
60 | 49 | 1.9131 | 1.2244 | 3.2126e-09 | 0 | 0 | 0 | 0 | 0 | 1 | -90 | 90 | 0.026867 | 0.0067463 | -0.026852 | -0.0067371
116 | 115 | 0.24112 | 0.15431 | 4.049e-10 | 0 | 0 | 0 | 0 | 0 | 1 | -90 | 90 | -0.059412 | -0.015004 | 0.059421 | 0.01501
52 | 143 | 4.9424 | 3.1631 | 8.2996e-09 | 0 | 0 | 0 | 0 | 0 | 1 | -90 | 90 | 0.0079685 | 0.001997 | -0.007965 | -0.0019956
143 | 141 | 4.6899 | 3.0016 | 7.8757e-09 | 0 | 0 | 0 | 0 | 0 | 1 | -90 | 90 | 0.0041976 | 0.0010513 | -0.0041967 | -0.0010515
80 | 84 | 3.3145 | 2.1213 | 5.566e-09 | 0 | 0 | 0 | 0 | 0 | 1 | -90 | 90 | -0.040094 | -0.010092 | 0.040152 | 0.010128
81 | 112 | 1.3791 | 0.88265 | 2.3159e-09 | 0 | 0 | 0 | 0 | 0 | 1 | -90 | 90 | 0.0072281 | 0.0018114 | -0.0072273 | -0.0018111
78 | 79 | 0.88451 | 0.56608 | 1.4853e-09 | 0 | 0 | 0 | 0 | 0 | 1 | -90 | 90 | 0.025651 | 0.0064344 | -0.025645 | -0.0064304
112 | 113 | 2.0702 | 1.3249 | 3.4764e-09 | 0 | 0 | 0 | 0 | 0 | 1 | -90 | 90 | 0.0037401 | 0.00093717 | -0.0037398 | -0.0009373
121 | 130 | 1.1428 | 0.73141 | 1.9191e-09 | 0 | 0 | 0 | 0 | 0 | 1 | -90 | 90 | 0.011834 | 0.0029663 | -0.011832 | -0.0029654
117 | 118 | 1.7463 | 1.1176 | 2.9325e-09 | 0 | 0 | 0 | 0 | 0 | 1 | -90 | 90 | 0.010304 | 0.0025821 | -0.010302 | -0.0025811
141 | 139 | 1.1649 | 0.74554 | 1.9562e-09 | 0 | 0 | 0 | 0 | 0 | 1 | -90 | 90 | 0.0022403 | 0.00056116 | -0.0022402 | -0.0005613
96 | 102 | 0.33429 | 0.21394 | 1.6841e-09 | 0 | 0 | 0 | 0 | 0 | 1 | -90 | 90 | 0.19379 | 0.049357 | -0.19366 | -0.049271
96 | 105 | 0.29619 | 0.18956 | 1.4922e-09 | 0 | 0 | 0 | 0 | 0 | 1 | -90 | 90 | 0.15333 | 0.039151 | -0.15326 | -0.039103
62 | 110 | 0.8221 | 0.52614 | 1.3805e-09 | 0 | 0 | 0 | 0 | 0 | 1 | -90 | 90 | 0.066543 | 0.016862 | -0.066504 | -0.016837
62 | 105 | 0.76741 | 0.49114 | 2.5774e-09 | 0 | 0 | 0 | 0 | 0 | 1 | -90 | 90 | -0.15127 | -0.038531 | 0.15146 | 0.038652
110 | 87 | 2.065 | 1.3216 | 3.4677e-09 | 0 | 0 | 0 | 0 | 0 | 1 | -90 | 90 | 0.064165 | 0.016251 | -0.064074 | -0.016193
87 | 86 | 0.92116 | 0.58954 | 1.5469e-09 | 0 | 0 | 0 | 0 | 0 | 1 | -90 | 90 | 0.060599 | 0.015322 | -0.060563 | -0.015299
68 | 69 | 6.8722 | 4.3982 | 1.154e-08 | 0 | 0 | 0 | 0 | 0 | 1 | -90 | 90 | -0.0079587 | -0.0019947 | 0.0079635 | 0.0019966
69 | 70 | 0.52132 | 0.33364 | 8.7544e-10 | 0 | 0 | 0 | 0 | 0 | 1 | -90 | 90 | 0.014327 | 0.0035908 | -0.014326 | -0.0035901
69 | 71 | 0.77361 | 0.49511 | 1.2991e-09 | 0 | 0 | 0 | 0 | 0 | 1 | -90 | 90 | -0.022291 | -0.0055874 | 0.022295 | 0.00559
70 | 74 | 2.9084 | 1.8613 | 4.8839e-09 | 0 | 0 | 0 | 0 | 0 | 1 | -90 | 90 | 0.0018085 | 0.00045283 | -0.0018084 | -0.00045324
71 | 79 | 0.43958 | 0.28133 | 7.3817e-10 | 0 | 0 | 0 | 0 | 0 | 1 | -90 | 90 | -0.022295 | -0.00559 | 0.022298 | 0.0055915
84 | 82 | 1.4017 | 0.89711 | 2.3539e-09 | 0 | 0 | 0 | 0 | 0 | 1 | -90 | 90 | -0.042844 | -0.010803 | 0.042872 | 0.010821
82 | 83 | 0.65275 | 0.41776 | 1.0961e-09 | 0 | 0 | 0 | 0 | 0 | 1 | -90 | 90 | -0.046592 | -0.011753 | 0.046607 | 0.011763
83 | 85 | 0.17694 | 0.11324 | 2.9713e-10 | 0 | 0 | 0 | 0 | 0 | 1 | -90 | 90 | -0.051074 | -0.012882 | 0.051079 | 0.012885
85 | 86 | 2.6526 | 1.6976 | 4.4544e-09 | 0 | 0 | 0 | 0 | 0 | 1 | -90 | 90 | -0.057741 | -0.014555 | 0.057837 | 0.014616
109 | 107 | 0.54444 | 0.34844 | 2.7428e-09 | 0 | 0 | 0 | 0 | 0 | 1 | -90 | 90 | -0.17563 | -0.044511 | 0.17582 | 0.044627
107 | 106 | 0.14379 | 0.092025 | 7.2438e-10 | 0 | 0 | 0 | 0 | 0 | 1 | -90 | 90 | -0.17786 | -0.045139 | 0.17791 | 0.04517
102 | 103 | 0.085534 | 0.054742 | 4.309e-10 | 0 | 0 | 0 | 0 | 0 | 1 | -90 | 90 | 0.18985 | 0.048316 | -0.18981 | -0.048295
103 | 104 | 0.54404 | 0.34818 | 2.7408e-09 | 0 | 0 | 0 | 0 | 0 | 1 | -90 | 90 | 0.18595 | 0.047325 | -0.18574 | -0.047196
104 | 108 | 0.41283 | 0.26421 | 2.0798e-09 | 0 | 0 | 0 | 0 | 0 | 1 | -90 | 90 | 0.18214 | 0.046293 | -0.18199 | -0.046199
108 | 106 | 0.036553 | 0.023394 | 1.8415e-10 | 0 | 0 | 0 | 0 | 0 | 1 | -90 | 90 | 0.18028 | 0.045771 | -0.18027 | -0.045763
118 | 120 | 1.0954 | 0.70108 | 1.8395e-09 | 0 | 0 | 0 | 0 | 0 | 1 | -90 | 90 | 0.0092085 | 0.0023071 | -0.0092075 | -0.0023067
120 | 122 | 0.54728 | 0.35026 | 9.1903e-10 | 0 | 0 | 0 | 0 | 0 | 1 | -90 | 90 | 0.0069907 | 0.0017511 | -0.0069904 | -0.001751
122 | 125 | 1.2017 | 0.76911 | 2.018e-09 | 0 | 0 | 0 | 0 | 0 | 1 | -90 | 90 | 0.0057508 | 0.0014403 | -0.0057504 | -0.0014403
130 | 131 | 0.084776 | 0.054257 | 1.4236e-10 | 0 | 0 | 0 | 0 | 0 | 1 | -90 | 90 | 0.0097171 | 0.0024354 | -0.0097171 | -0.0024353
125 | 126 | 0.1624 | 0.10394 | 2.7271e-10 | 0 | 0 | 0 | 0 | 0 | 1 | -90 | 90 | 0.0036794 | 0.00092121 | -0.0036794 | -0.00092122
131 | 132 | 0.013011 | 0.0083269 | 2.1849e-11 | 0 | 0 | 0 | 0 | 0 | 1 | -90 | 90 | 0.0082067 | 0.0020568 | -0.0082067 | -0.0020568
126 | 127 | 2.8004 | 1.7923 | 4.7026e-09 | 0 | 0 | 0 | 0 | 0 | 1 | -90 | 90 | 0.0023234 | 0.00058137 | -0.0023232 | -0.00058173
127 | 128 | 3.6299 | 2.3231 | 6.0956e-09 | 0 | 0 | 0 | 0 | 0 | 1 | -90 | 90 | 0.0023232 | 0.00058173 | -0.002323 | -0.0005822
132 | 136 | 1.7857 | 1.1428 | 2.9986e-09 | 0 | 0 | 0 | 0 | 0 | 1 | -90 | 90 | 0.0068404 | 0.0017144 | -0.0068395 | -0.0017141
136 | 135 | 0.16921 | 0.10829 | 2.8415e-10 | 0 | 0 | 0 | 0 | 0 | 1 | -90 | 90 | 0.0035421 | 0.00088767 | -0.003542 | -0.00088768
135 | 134 | 0.221 | 0.14144 | 3.7111e-10 | 0 | 0 | 0 | 0 | 0 | 1 | -90 | 90 | 0.0008996 | 0.00022543 | -0.0008996 | -0.00022546
138 | 139 | 1.1662 | 0.7464 | 1.9584e-09 | 0 | 0 | 0 | 0 | 0 | 1 | -90 | 90 | -0.00095495 | -0.00023934 | 0.00095496 | 0.00023917