## bus_data
BUS_I | BUS_TYPE | Pd | Qd | Gs | Bs | area | Vm | Va | baseKV | zone | Vmax | Vmin
1 | 1 | 0.046993 | 0.011778 | 0 | 0 | 1 | 0.99862 | -0.026293 | 0.4 | 1 | 1.1 | 0.9
2 | 3 | 0 | 0 | 0 | 0 | 1 | 1 | 0 | 0.4 | 1 | 1.1 | 0.9
3 | 1 | 0 | 0 | 0 | 0 | 1 | 0.99568 | -0.082345 | 0.4 | 1 | 1.1 | 0.9
4 | 1 | 0 | 0 | 0 | 0 | 1 | 0.99228 | -0.14757 | 0.4 | 1 | 1.1 | 0.9
5 | 1 | 0.083783 | 0.020998 | 0 | 0 | 1 | 0.99823 | -0.033881 | 0.4 | 1 | 1.1 | 0.9
7 | 1 | 0 | 0 | 0 | 0 | 1 | 0.98978 | -0.19606 | 0.4 | 1 | 1.1 | 0.9
12 | 1 | 0.030688 | 0.0076911 | 0 | 0 | 1 | 0.98678 | -0.25394 | 0.4 | 1 | 1.1 | 0.9
14 | 1 | 0.033795 | 0.0084698 | 0 | 0 | 1 | 0.98813 | -0.22796 | 0.4 | 1 | 1.1 | 0.9
21 | 1 | 0.0023341 | 0.00058498 | 0 | 0 | 1 | 0.99207 | -0.15152 | 0.4 | 1 | 1.1 | 0.9
19 | 1 | 0.033802 | 0.0084716 | 0 | 0 | 1 | 0.99458 | -0.10391 | 0.4 | 1 | 1.1 | 0.9
20 | 1 | 0.048964 | 0.012272 | 0 | 0 | 1 | 0.98861 | -0.21873 | 0.4 | 1 | 1.1 | 0.9
8 | 1 | 0 | 0 | 0 | 0 | 1 | 0.98748 | -0.24069 | 0.4 | 1 | 1.1 | 0.9
18 | 1 | 0.035083 | 0.0087925 | 0 | 0 | 1 | 0.98672 | -0.25543 | 0.4 | 1 | 1.1 | 0.9
11 | 1 | 0.049583 | 0.012427 | 0 | 0 | 1 | 0.98616 | -0.266 | 0.4 | 1 | 1.1 | 0.9
17 | 1 | 0 | 0 | 0 | 0 | 1 | 0.99306 | -0.13322 | 0.4 | 1 | 1.1 | 0.9
13 | 1 | 0.026002 | 0.0065166 | 0 | 0 | 1 | 0.98794 | -0.2323 | 0.4 | 1 | 1.1 | 0.9
15 | 1 | 0 | 0 | 0 | 0 | 1 | 0.99064 | -0.17999 | 0.4 | 1 | 1.1 | 0.9

## generator_data
GEN_BUS | PG | QG | QMAX | QMIN | VG | MBASE | GEN_STATUS | PMAX | PMIN
2 | 0.39403 | 0.09991 | 10 | -10 | 1 | 100 | 1 | 10 | 0

## branch_data
F_BUS | T_BUS | BR_R | BR_X | BR_B | RATE_A | RATE_B | RATE_C | TAP | SHIFT | BR_STATUS | ANGMIN | ANGMAX | P_in | Q_in | P_out | Q_out
1 | 2 | 0.89809 | 0.57478 | 1.5081e-09 | 0 | 0 | 0 | 0 | 0 | 1 | -90 | 90 | -0.13188 | -0.033377 | 0.13205 | 0.033483
1 | 3 | 2.9721 | 1.9021 | 4.9909e-09 | 0 | 0 | 0 | 0 | 0 | 1 | -90 | 90 | 0.084887 | 0.021599 | -0.084659 | -0.021453
2 | 4 | 5.6381 | 3.6084 | 9.4679e-09 | 0 | 0 | 0 | 0 | 0 | 1 | -90 | 90 | 0.1178 | 0.030064 | -0.11697 | -0.029532
2 | 5 | 1.0557 | 0.67565 | 3.5456e-09 | 0 | 0 | 0 | 0 | 0 | 1 | -90 | 90 | 0.14418 | 0.036362 | -0.14395 | -0.036213
3 | 7 | 5.9764 | 3.8249 | 1.0036e-08 | 0 | 0 | 0 | 0 | 0 | 1 | -90 | 90 | 0.084659 | 0.021453 | -0.084199 | -0.02116
4 | 12 | 5.8161 | 3.7223 | 9.7668e-09 | 0 | 0 | 0 | 0 | 0 | 1 | -90 | 90 | 0.080708 | 0.020397 | -0.080299 | -0.020136
4 | 14 | 10.4535 | 6.6902 | 1.7554e-08 | 0 | 0 | 0 | 0 | 0 | 1 | -90 | 90 | 0.033925 | 0.0085513 | -0.033795 | -0.0084699
4 | 21 | 7.4709 | 4.7814 | 1.2546e-08 | 0 | 0 | 0 | 0 | 0 | 1 | -90 | 90 | 0.0023345 | 0.00058403 | -0.0023341 | -0.00058498
5 | 19 | 5.2104 | 3.3347 | 8.7497e-09 | 0 | 0 | 0 | 0 | 0 | 1 | -90 | 90 | 0.060165 | 0.015215 | -0.059964 | -0.015087
7 | 20 | 2.0304 | 1.2994 | 3.4096e-09 | 0 | 0 | 0 | 0 | 0 | 1 | -90 | 90 | 0.049017 | 0.012305 | -0.048964 | -0.012272
7 | 8 | 5.5734 | 3.567 | 9.3592e-09 | 0 | 0 | 0 | 0 | 0 | 1 | -90 | 90 | 0.035182 | 0.008855 | -0.035107 | -0.008808
12 | 11 | 1.0611 | 0.67909 | 1.7818e-09 | 0 | 0 | 0 | 0 | 0 | 1 | -90 | 90 | 0.049611 | 0.012445 | -0.049583 | -0.012427
19 | 17 | 4.989 | 3.193 | 8.3779e-09 | 0 | 0 | 0 | 0 | 0 | 1 | -90 | 90 | 0.026162 | 0.0066155 | -0.026125 | -0.0065928
8 | 18 | 1.8347 | 1.1742 | 3.0809e-09 | 0 | 0 | 0 | 0 | 0 | 1 | -90 | 90 | 0.035107 | 0.008808 | -0.035082 | -0.0087925
17 | 15 | 7.9292 | 5.0747 | 1.3315e-08 | 0 | 0 | 0 | 0 | 0 | 1 | -90 | 90 | 0.026125 | 0.0065928 | -0.026067 | -0.0065567
13 | 15 | 8.8249 | 5.6479 | 1.4819e-08 | 0 | 0 | 0 | 0 | 0 | 1 | -90 | 90 | -0.026002 | -0.0065166 | 0.026067 | 0.0065568