## bus_data
BUS_I | BUS_TYPE | Pd | Qd | Gs | Bs | area | Vm | Va | baseKV | zone | Vmax | Vmin
1 | 1 | 0.00079011 | 0.00019802 | 0 | 0 | 1 | 0.97434 | -0.49554 | 0.4 | 1 | 1.1 | 0.9
2 | 1 | 0.00017984 | 4.5073e-05 | 0 | 0 | 1 | 0.9743 | -0.49629 | 0.4 | 1 | 1.1 | 0.9
3 | 1 | 0 | 0 | 0 | 0 | 1 | 0.97436 | -0.49505 | 0.4 | 1 | 1.1 | 0.9
4 | 1 | 0.0010575 | 0.00026504 | 0 | 0 | 1 | 0.97428 | -0.49674 | 0.4 | 1 | 1.1 | 0.9
5 | 1 | 0 | 0 | 0 | 0 | 1 | 0.97405 | -0.50119 | 0.4 | 1 | 1.1 | 0.9
6 | 1 | 0 | 0 | 0 | 0 | 1 | 0.97448 | -0.4928 | 0.4 | 1 | 1.1 | 0.9
10 | 1 | 0 | 0 | 0 | 0 | 1 | 0.9716 | -0.54969 | 0.4 | 1 | 1.1 | 0.9
11 | 1 | 9.575e-05 | 2.3997e-05 | 0 | 0 | 1 | 0.9742 | -0.49833 | 0.4 | 1 | 1.1 | 0.9
7 | 1 | 0.0010696 | 0.00026808 | 0 | 0 | 1 | 0.97481 | -0.48616 | 0.4 | 1 | 1.1 | 0.9
38 | 1 | 0.00012083 | 3.0283e-05 | 0 | 0 | 1 | 0.97157 | -0.55024 | 0.4 | 1 | 1.1 | 0.9
58 | 1 | 0.0001239 | 3.1053e-05 | 0 | 0 | 1 | 0.97151 | -0.55136 | 0.4 | 1 | 1.1 | 0.9
8 | 1 | 0 | 0 | 0 | 0 | 1 | 0.97535 | -0.47559 | 0.4 | 1 | 1.1 | 0.9
9 | 1 | 0 | 0 | 0 | 0 | 1 | 0.9795 | -0.39421 | 0.4 | 1 | 1.1 | 0.9
15 | 1 | 0 | 0 | 0 | 0 | 1 | 0.9736 | -0.51009 | 0.4 | 1 | 1.1 | 0.9
43 | 1 | 0 | 0 | 0 | 0 | 1 | 0.98154 | -0.35441 | 0.4 | 1 | 1.1 | 0.9
41 | 1 | 0.00039422 | 9.8801e-05 | 0 | 0 | 1 | 0.97926 | -0.39897 | 0.4 | 1 | 1.1 | 0.9
53 | 1 | 0.00010863 | 2.7225e-05 | 0 | 0 | 1 | 0.98131 | -0.3588 | 0.4 | 1 | 1.1 | 0.9
73 | 1 | 0.005691 | 0.0014263 | 0 | 0 | 1 | 0.98382 | -0.30994 | 0.4 | 1 | 1.1 | 0.9
44 | 1 | 0 | 0 | 0 | 0 | 1 | 0.99508 | -0.094665 | 0.4 | 1 | 1.1 | 0.9
142 | 1 | 0.0034545 | 0.00086577 | 0 | 0 | 1 | 0.99507 | -0.094866 | 0.4 | 1 | 1.1 | 0.9
140 | 1 | 0.0063033 | 0.0015797 | 0 | 0 | 1 | 0.99522 | -0.091868 | 0.4 | 1 | 1.1 | 0.9
45 | 1 | 0 | 0 | 0 | 0 | 1 | 0.98725 | -0.2437 | 0.4 | 1 | 1.1 | 0.9
71 | 1 | 0.01068 | 0.0026767 | 0 | 0 | 1 | 0.98568 | -0.2739 | 0.4 | 1 | 1.1 | 0.9
70 | 1 | 0.004165 | 0.0010438 | 0 | 0 | 1 | 0.98772 | -0.23446 | 0.4 | 1 | 1.1 | 0.9
46 | 1 | 0 | 0 | 0 | 0 | 1 | 0.98849 | -0.21961 | 0.4 | 1 | 1.1 | 0.9
47 | 1 | 0 | 0 | 0 | 0 | 1 | 0.98903 | -0.20931 | 0.4 | 1 | 1.1 | 0.9
69 | 1 | 0 | 0 | 0 | 0 | 1 | 0.99695 | -0.057732 | 0.4 | 1 | 1.1 | 0.9
65 | 1 | 0.0042352 | 0.0010614 | 0 | 0 | 1 | 0.98871 | -0.21549 | 0.4 | 1 | 1.1 | 0.9
40 | 1 | 0.00079091 | 0.00019822 | 0 | 0 | 1 | 0.97923 | -0.39951 | 0.4 | 1 | 1.1 | 0.9
36 | 1 | 0.00014329 | 3.5911e-05 | 0 | 0 | 1 | 0.97157 | -0.55027 | 0.4 | 1 | 1.1 | 0.9
59 | 1 | 0.007851 | 0.0019677 | 0 | 0 | 1 | 0.97147 | -0.55214 | 0.4 | 1 | 1.1 | 0.9
26 | 1 | 0 | 0 | 0 | 0 | 1 | 0.97282 | -0.52571 | 0.4 | 1 | 1.1 | 0.9
13 | 1 | 0 | 0 | 0 | 0 | 1 | 0.97355 | -0.51116 | 0.4 | 1 | 1.1 | 0.9
12 | 1 | 0.002422 | 0.00060701 | 0 | 0 | 1 | 0.97344 | -0.51331 | 0.4 | 1 | 1.1 | 0.9
27 | 1 | 0.00016586 | 4.157e-05 | 0 | 0 | 1 | 0.97279 | -0.52617 | 0.4 | 1 | 1.1 | 0.9
28 | 1 | 0 | 0 | 0 | 0 | 1 | 0.97276 | -0.52688 | 0.4 | 1 | 1.1 | 0.9
25 | 1 | 0.00023025 | 5.7706e-05 | 0 | 0 | 1 | 0.97269 | -0.52825 | 0.4 | 1 | 1.1 | 0.9
33 | 1 | 0.00011896 | 2.9813e-05 | 0 | 0 | 1 | 0.9727 | -0.5281 | 0.4 | 1 | 1.1 | 0.9
16 | 1 | 0.0037138 | 0.00093076 | 0 | 0 | 1 | 0.97218 | -0.53837 | 0.4 | 1 | 1.1 | 0.9
17 | 1 | 0 | 0 | 0 | 0 | 1 | 0.97221 | -0.53775 | 0.4 | 1 | 1.1 | 0.9
19 | 1 | 0.00014227 | 3.5656e-05 | 0 | 0 | 1 | 0.97237 | -0.53453 | 0.4 | 1 | 1.1 | 0.9
18 | 1 | 0.00018197 | 4.5605e-05 | 0 | 0 | 1 | 0.97255 | -0.53101 | 0.4 | 1 | 1.1 | 0.9
22 | 1 | 0 | 0 | 0 | 0 | 1 | 0.97255 | -0.53095 | 0.4 | 1 | 1.1 | 0.9
21 | 1 | 0 | 0 | 0 | 0 | 1 | 0.97241 | -0.53375 | 0.4 | 1 | 1.1 | 0.9
24 | 1 | 0.0002614 | 6.5514e-05 | 0 | 0 | 1 | 0.97258 | -0.53039 | 0.4 | 1 | 1.1 | 0.9
20 | 1 | 0.00023201 | 5.8147e-05 | 0 | 0 | 1 | 0.97249 | -0.53214 | 0.4 | 1 | 1.1 | 0.9
23 | 1 | 0.00025619 | 6.4208e-05 | 0 | 0 | 1 | 0.97236 | -0.53467 | 0.4 | 1 | 1.1 | 0.9
29 | 1 | 0.00012306 | 3.0842e-05 | 0 | 0 | 1 | 0.97278 | -0.52643 | 0.4 | 1 | 1.1 | 0.9
30 | 1 | 0 | 0 | 0 | 0 | 1 | 0.97275 | -0.52707 | 0.4 | 1 | 1.1 | 0.9
82 | 1 | 0 | 0 | 0 | 0 | 1 | 0.97272 | -0.52758 | 0.4 | 1 | 1.1 | 0.9
32 | 1 | 0 | 0 | 0 | 0 | 1 | 0.97269 | -0.52819 | 0.4 | 1 | 1.1 | 0.9
83 | 1 | 0.00069868 | 0.0001751 | 0 | 0 | 1 | 0.9727 | -0.5281 | 0.4 | 1 | 1.1 | 0.9
81 | 1 | 0.00040908 | 0.00010253 | 0 | 0 | 1 | 0.97265 | -0.52898 | 0.4 | 1 | 1.1 | 0.9
31 | 1 | 0.00058845 | 0.00014748 | 0 | 0 | 1 | 0.97268 | -0.52845 | 0.4 | 1 | 1.1 | 0.9
80 | 1 | 0 | 0 | 0 | 0 | 1 | 0.99646 | -0.067931 | 0.4 | 1 | 1.1 | 0.9
143 | 1 | 0.0023043 | 0.00057752 | 0 | 0 | 1 | 0.99589 | -0.078995 | 0.4 | 1 | 1.1 | 0.9
76 | 1 | 0 | 0 | 0 | 0 | 1 | 0.99822 | -0.034124 | 0.4 | 1 | 1.1 | 0.9
35 | 1 | 0.00029282 | 7.3388e-05 | 0 | 0 | 1 | 0.97156 | -0.55047 | 0.4 | 1 | 1.1 | 0.9
37 | 1 | 0.00030938 | 7.7537e-05 | 0 | 0 | 1 | 0.97155 | -0.55067 | 0.4 | 1 | 1.1 | 0.9
39 | 1 | 0.00029157 | 7.3075e-05 | 0 | 0 | 1 | 0.97154 | -0.55071 | 0.4 | 1 | 1.1 | 0.9
42 | 1 | 0.0006907 | 0.00017311 | 0 | 0 | 1 | 0.97919 | -0.40023 | 0.4 | 1 | 1.1 | 0.9
50 | 1 | 0 | 0 | 0 | 0 | 1 | 0.98107 | -0.36347 | 0.4 | 1 | 1.1 | 0.9
77 | 1 | 0 | 0 | 0 | 0 | 1 | 0.98761 | -0.23721 | 0.4 | 1 | 1.1 | 0.9
74 | 1 | 0.0042035 | 0.0010535 | 0 | 0 | 1 | 0.99879 | -0.022873 | 0.4 | 1 | 1.1 | 0.9
72 | 1 | 0.0032152 | 0.00080582 | 0 | 0 | 1 | 0.98452 | -0.29645 | 0.4 | 1 | 1.1 | 0.9
144 | 1 | 0.00062683 | 0.0001571 | 0 | 0 | 1 | 0.99506 | -0.095016 | 0.4 | 1 | 1.1 | 0.9
141 | 1 | 0.0015848 | 0.00039718 | 0 | 0 | 1 | 0.9956 | -0.084552 | 0.4 | 1 | 1.1 | 0.9
66 | 1 | 0 | 0 | 0 | 0 | 1 | 0.98304 | -0.32583 | 0.4 | 1 | 1.1 | 0.9
86 | 1 | 0.0092076 | 0.0023077 | 0 | 0 | 1 | 0.98283 | -0.3299 | 0.4 | 1 | 1.1 | 0.9
64 | 1 | 0 | 0 | 0 | 0 | 1 | 0.98379 | -0.31125 | 0.4 | 1 | 1.1 | 0.9
67 | 1 | 0 | 0 | 0 | 0 | 1 | 0.98314 | -0.32386 | 0.4 | 1 | 1.1 | 0.9
62 | 1 | 0.0091766 | 0.0022999 | 0 | 0 | 1 | 0.98692 | -0.25015 | 0.4 | 1 | 1.1 | 0.9
106 | 1 | 0.004225 | 0.0010589 | 0 | 0 | 1 | 0.98255 | -0.33548 | 0.4 | 1 | 1.1 | 0.9
63 | 1 | 0.0035092 | 0.0008795 | 0 | 0 | 1 | 0.98777 | -0.23377 | 0.4 | 1 | 1.1 | 0.9
48 | 1 | 0.00042145 | 0.00010563 | 0 | 0 | 1 | 0.97979 | -0.38851 | 0.4 | 1 | 1.1 | 0.9
49 | 1 | 0.00027341 | 6.8524e-05 | 0 | 0 | 1 | 0.97975 | -0.38936 | 0.4 | 1 | 1.1 | 0.9
51 | 1 | 0 | 0 | 0 | 0 | 1 | 0.97952 | -0.39391 | 0.4 | 1 | 1.1 | 0.9
52 | 1 | 0.00064699 | 0.00016215 | 0 | 0 | 1 | 0.98106 | -0.36376 | 0.4 | 1 | 1.1 | 0.9
57 | 1 | 6.7383e-05 | 1.6888e-05 | 0 | 0 | 1 | 0.97922 | -0.39971 | 0.4 | 1 | 1.1 | 0.9
54 | 1 | 0.00022041 | 5.5241e-05 | 0 | 0 | 1 | 0.97951 | -0.39405 | 0.4 | 1 | 1.1 | 0.9
145 | 1 | 0.00019631 | 4.92e-05 | 0 | 0 | 1 | 0.98105 | -0.36387 | 0.4 | 1 | 1.1 | 0.9
101 | 1 | 0 | 0 | 0 | 0 | 1 | 0.97851 | -0.41363 | 0.4 | 1 | 1.1 | 0.9
55 | 1 | 0 | 0 | 0 | 0 | 1 | 0.9795 | -0.39421 | 0.4 | 1 | 1.1 | 0.9
56 | 1 | 0.00094873 | 0.00023778 | 0 | 0 | 1 | 0.97949 | -0.39445 | 0.4 | 1 | 1.1 | 0.9
99 | 1 | 0 | 0 | 0 | 0 | 1 | 0.97469 | -0.48895 | 0.4 | 1 | 1.1 | 0.9
60 | 1 | 5.594e-05 | 1.402e-05 | 0 | 0 | 1 | 0.97147 | -0.55217 | 0.4 | 1 | 1.1 | 0.9
61 | 1 | 0.00018373 | 4.6046e-05 | 0 | 0 | 1 | 0.97147 | -0.5522 | 0.4 | 1 | 1.1 | 0.9
68 | 1 | 0 | 0 | 0 | 0 | 1 | 0.97319 | -0.51859 | 0.4 | 1 | 1.1 | 0.9
96 | 1 | 0.00013969 | 3.501e-05 | 0 | 0 | 1 | 0.97326 | -0.51727 | 0.4 | 1 | 1.1 | 0.9
103 | 1 | 0.00048154 | 0.00012069 | 0 | 0 | 1 | 0.9731 | -0.52036 | 0.4 | 1 | 1.1 | 0.9
95 | 1 | 0.00081281 | 0.00020371 | 0 | 0 | 1 | 0.97337 | -0.51505 | 0.4 | 1 | 1.1 | 0.9
104 | 1 | 0 | 0 | 0 | 0 | 1 | 0.97277 | -0.527 | 0.4 | 1 | 1.1 | 0.9
125 | 1 | 0.0012337 | 0.00030919 | 0 | 0 | 1 | 0.98709 | -0.24729 | 0.4 | 1 | 1.1 | 0.9
127 | 1 | 0 | 0 | 0 | 0 | 1 | 0.98651 | -0.25844 | 0.4 | 1 | 1.1 | 0.9
75 | 3 | 0.00092707 | 0.00023235 | 0 | 0 | 1 | 1 | 0 | 0.4 | 1 | 1.1 | 0.9
78 | 1 | 0.0010641 | 0.00026669 | 0 | 0 | 1 | 0.97965 | -0.39234 | 0.4 | 1 | 1.1 | 0.9
135 | 1 | 0 | 0 | 0 | 0 | 1 | 0.97968 | -0.39191 | 0.4 | 1 | 1.1 | 0.9
124 | 1 | 0.014486 | 0.0036304 | 0 | 0 | 1 | 0.98672 | -0.25449 | 0.4 | 1 | 1.1 | 0.9
128 | 1 | 0.001006 | 0.00025213 | 0 | 0 | 1 | 0.98585 | -0.27134 | 0.4 | 1 | 1.1 | 0.9
126 | 1 | 0.0026868 | 0.00067339 | 0 | 0 | 1 | 0.98647 | -0.25914 | 0.4 | 1 | 1.1 | 0.9
136 | 1 | 0.0015864 | 0.00039759 | 0 | 0 | 1 | 0.9796 | -0.39339 | 0.4 | 1 | 1.1 | 0.9
134 | 1 | 0 | 0 | 0 | 0 | 1 | 0.97973 | -0.39075 | 0.4 | 1 | 1.1 | 0.9
113 | 1 | 0.00016087 | 4.0318e-05 | 0 | 0 | 1 | 0.97918 | -0.40171 | 0.4 | 1 | 1.1 | 0.9
111 | 1 | 0 | 0 | 0 | 0 | 1 | 0.97918 | -0.40163 | 0.4 | 1 | 1.1 | 0.9
88 | 1 | 0.00023505 | 5.891e-05 | 0 | 0 | 1 | 0.97256 | -0.53113 | 0.4 | 1 | 1.1 | 0.9
89 | 1 | 0 | 0 | 0 | 0 | 1 | 0.97259 | -0.53056 | 0.4 | 1 | 1.1 | 0.9
90 | 1 | 0 | 0 | 0 | 0 | 1 | 0.97254 | -0.5317 | 0.4 | 1 | 1.1 | 0.9
92 | 1 | 0 | 0 | 0 | 0 | 1 | 0.97265 | -0.52949 | 0.4 | 1 | 1.1 | 0.9
93 | 1 | 0.00030579 | 7.6638e-05 | 0 | 0 | 1 | 0.97252 | -0.53203 | 0.4 | 1 | 1.1 | 0.9
94 | 1 | 0.00011346 | 2.8436e-05 | 0 | 0 | 1 | 0.97252 | -0.53194 | 0.4 | 1 | 1.1 | 0.9
91 | 1 | 9.6834e-05 | 2.4269e-05 | 0 | 0 | 1 | 0.97252 | -0.5321 | 0.4 | 1 | 1.1 | 0.9
108 | 1 | 0 | 0 | 0 | 0 | 1 | 0.97263 | -0.52987 | 0.4 | 1 | 1.1 | 0.9
109 | 1 | 0.00034297 | 8.5956e-05 | 0 | 0 | 1 | 0.97263 | -0.52978 | 0.4 | 1 | 1.1 | 0.9
102 | 1 | 0.00032942 | 8.2561e-05 | 0 | 0 | 1 | 0.97252 | -0.532 | 0.4 | 1 | 1.1 | 0.9
105 | 1 | 0.00047589 | 0.00011927 | 0 | 0 | 1 | 0.97274 | -0.52767 | 0.4 | 1 | 1.1 | 0.9
107 | 1 | 0.00030875 | 7.7379e-05 | 0 | 0 | 1 | 0.97258 | -0.5308 | 0.4 | 1 | 1.1 | 0.9
97 | 1 | 0.0020424 | 0.00051188 | 0 | 0 | 1 | 0.9734 | -0.51439 | 0.4 | 1 | 1.1 | 0.9
98 | 1 | 0.0059794 | 0.0014986 | 0 | 0 | 1 | 0.97349 | -0.51266 | 0.4 | 1 | 1.1 | 0.9
110 | 1 | 0.00041241 | 0.00010336 | 0 | 0 | 1 | 0.97917 | -0.4019 | 0.4 | 1 | 1.1 | 0.9
112 | 1 | 0 | 0 | 0 | 0 | 1 | 0.9793 | -0.39926 | 0.4 | 1 | 1.1 | 0.9
139 | 1 | 0.0010206 | 0.00025578 | 0 | 0 | 1 | 0.97926 | -0.40013 | 0.4 | 1 | 1.1 | 0.9
138 | 1 | 0.0042306 | 0.0010603 | 0 | 0 | 1 | 0.97936 | -0.39815 | 0.4 | 1 | 1.1 | 0.9
137 | 1 | 0.00047002 | 0.0001178 | 0 | 0 | 1 | 0.97953 | -0.39478 | 0.4 | 1 | 1.1 | 0.9
114 | 1 | 0.00069062 | 0.00017309 | 0 | 0 | 1 | 0.97942 | -0.39708 | 0.4 | 1 | 1.1 | 0.9
115 | 1 | 0 | 0 | 0 | 0 | 1 | 0.97946 | -0.39621 | 0.4 | 1 | 1.1 | 0.9
117 | 1 | 0 | 0 | 0 | 0 | 1 | 0.97958 | -0.39392 | 0.4 | 1 | 1.1 | 0.9
120 | 1 | 0.00025626 | 6.4225e-05 | 0 | 0 | 1 | 0.97959 | -0.39371 | 0.4 | 1 | 1.1 | 0.9
118 | 1 | 0 | 0 | 0 | 0 | 1 | 0.98523 | -0.28325 | 0.4 | 1 | 1.1 | 0.9
129 | 1 | 0 | 0 | 0 | 0 | 1 | 0.98111 | -0.3637 | 0.4 | 1 | 1.1 | 0.9
119 | 1 | 0.00095307 | 0.00023886 | 0 | 0 | 1 | 0.98111 | -0.36379 | 0.4 | 1 | 1.1 | 0.9
121 | 1 | 0 | 0 | 0 | 0 | 1 | 0.97973 | -0.39092 | 0.4 | 1 | 1.1 | 0.9
122 | 1 | 0 | 0 | 0 | 0 | 1 | 0.97975 | -0.39039 | 0.4 | 1 | 1.1 | 0.9
130 | 1 | 0 | 0 | 0 | 0 | 1 | 0.98016 | -0.38234 | 0.4 | 1 | 1.1 | 0.9
146 | 1 | 0.0033662 | 0.00084364 | 0 | 0 | 1 | 0.97964 | -0.3927 | 0.4 | 1 | 1.1 | 0.9
131 | 1 | 0.0038942 | 0.00097598 | 0 | 0 | 1 | 0.97988 | -0.38782 | 0.4 | 1 | 1.1 | 0.9
133 | 1 | 0.00087753 | 0.00021993 | 0 | 0 | 1 | 0.97986 | -0.38835 | 0.4 | 1 | 1.1 | 0.9
132 | 1 | 0.0016091 | 0.00040328 | 0 | 0 | 1 | 0.97988 | -0.38788 | 0.4 | 1 | 1.1 | 0.9

## generator_data
GEN_BUS | PG | QG | QMAX | QMIN | VG | MBASE | GEN_STATUS | PMAX | PMIN
75 | 0.15443 | 0.039536 | 10 | -10 | 1 | 100 | 1 | 10 | 0

## branch_data
F_BUS | T_BUS | BR_R | BR_X | BR_B | RATE_A | RATE_B | RATE_C | TAP | SHIFT | BR_STATUS | ANGMIN | ANGMAX | P_in | Q_in | P_out | Q_out
1 | 2 | 2.5703 | 1.645 | 4.3161e-09 | 0 | 0 | 0 | 0 | 0 | 1 | -90 | 90 | 0.0012374 | 0.00030947 | -0.0012373 | -0.00030985
1 | 3 | 1.0207 | 0.65325 | 1.714e-09 | 0 | 0 | 0 | 0 | 0 | 1 | -90 | 90 | -0.0020275 | -0.00050749 | 0.0020275 | 0.00050736
2 | 4 | 1.798 | 1.1507 | 3.0193e-09 | 0 | 0 | 0 | 0 | 0 | 1 | -90 | 90 | 0.0010575 | 0.00026477 | -0.0010575 | -0.00026505
3 | 5 | 2.7823 | 1.7807 | 4.6722e-09 | 0 | 0 | 0 | 0 | 0 | 1 | -90 | 90 | 0.0093976 | 0.0023602 | -0.0093949 | -0.0023589
3 | 6 | 0.84117 | 0.53835 | 1.4126e-09 | 0 | 0 | 0 | 0 | 0 | 1 | -90 | 90 | -0.011425 | -0.0028675 | 0.011426 | 0.0028682
5 | 10 | 21.933 | 14.0371 | 3.6831e-08 | 0 | 0 | 0 | 0 | 0 | 1 | -90 | 90 | 0.0093949 | 0.0023589 | -0.0093732 | -0.0023485
6 | 11 | 2.4348 | 1.5583 | 4.0887e-09 | 0 | 0 | 0 | 0 | 0 | 1 | -90 | 90 | 0.0096558 | 0.0024118 | -0.0096533 | -0.0024105
6 | 7 | 1.3394 | 0.85722 | 2.2492e-09 | 0 | 0 | 0 | 0 | 0 | 1 | -90 | 90 | -0.021082 | -0.00528 | 0.021089 | 0.005284
10 | 38 | 2.0219 | 1.294 | 3.3954e-09 | 0 | 0 | 0 | 0 | 0 | 1 | -90 | 90 | 0.0011579 | 0.00028943 | -0.0011579 | -0.00028973
10 | 58 | 0.86385 | 0.55286 | 1.4506e-09 | 0 | 0 | 0 | 0 | 0 | 1 | -90 | 90 | 0.0082153 | 0.0020591 | -0.0082146 | -0.0020588
11 | 15 | 5.2178 | 3.3394 | 8.7621e-09 | 0 | 0 | 0 | 0 | 0 | 1 | -90 | 90 | 0.0095575 | 0.0023866 | -0.0095522 | -0.002384
7 | 8 | 2.034 | 1.3017 | 3.4156e-09 | 0 | 0 | 0 | 0 | 0 | 1 | -90 | 90 | -0.022159 | -0.0055521 | 0.02217 | 0.0055589
38 | 36 | 0.11702 | 0.074891 | 1.965e-10 | 0 | 0 | 0 | 0 | 0 | 1 | -90 | 90 | 0.001037 | 0.00025945 | -0.001037 | -0.00025946
58 | 59 | 0.40799 | 0.26111 | 6.8512e-10 | 0 | 0 | 0 | 0 | 0 | 1 | -90 | 90 | 0.0080907 | 0.0020277 | -0.0080904 | -0.0020276
8 | 9 | 15.7212 | 10.0616 | 2.64e-08 | 0 | 0 | 0 | 0 | 0 | 1 | -90 | 90 | -0.02217 | -0.0055588 | 0.022256 | 0.0056115
9 | 43 | 7.1296 | 4.5629 | 2.3945e-08 | 0 | 0 | 0 | 0 | 0 | 1 | -90 | 90 | -0.024132 | -0.0060792 | 0.024178 | 0.0061063
9 | 41 | 10.8876 | 6.968 | 1.8283e-08 | 0 | 0 | 0 | 0 | 0 | 1 | -90 | 90 | 0.0018763 | 0.00046772 | -0.0018759 | -0.0004692
15 | 26 | 9.2726 | 5.9345 | 1.5571e-08 | 0 | 0 | 0 | 0 | 0 | 1 | -90 | 90 | 0.0071299 | 0.0017776 | -0.0071246 | -0.0017757
15 | 13 | 1.8747 | 1.1998 | 3.1481e-09 | 0 | 0 | 0 | 0 | 0 | 1 | -90 | 90 | 0.0024223 | 0.00060637 | -0.0024222 | -0.00060659
43 | 53 | 1.2991 | 0.83145 | 2.1816e-09 | 0 | 0 | 0 | 0 | 0 | 1 | -90 | 90 | 0.014642 | 0.0036845 | -0.014639 | -0.0036828
43 | 73 | 4.9778 | 3.1858 | 1.6718e-08 | 0 | 0 | 0 | 0 | 0 | 1 | -90 | 90 | -0.03882 | -0.0097908 | 0.038903 | 0.0098422
41 | 40 | 1.5592 | 0.99787 | 2.6183e-09 | 0 | 0 | 0 | 0 | 0 | 1 | -90 | 90 | 0.0014816 | 0.0003704 | -0.0014816 | -0.00037062
53 | 50 | 1.3897 | 0.88939 | 2.3336e-09 | 0 | 0 | 0 | 0 | 0 | 1 | -90 | 90 | 0.01453 | 0.0036556 | -0.014527 | -0.0036537
73 | 72 | 1.3209 | 0.84537 | 4.4363e-09 | 0 | 0 | 0 | 0 | 0 | 1 | -90 | 90 | -0.044594 | -0.011268 | 0.044623 | 0.011286
44 | 142 | 0.21835 | 0.13974 | 3.6666e-10 | 0 | 0 | 0 | 0 | 0 | 1 | -90 | 90 | 0.0040814 | 0.0010227 | -0.0040813 | -0.0010227
44 | 140 | 3.0417 | 1.9467 | 5.1079e-09 | 0 | 0 | 0 | 0 | 0 | 1 | -90 | 90 | -0.0040814 | -0.0010227 | 0.0040819 | 0.0010225
142 | 144 | 1.066 | 0.68225 | 1.7901e-09 | 0 | 0 | 0 | 0 | 0 | 1 | -90 | 90 | 0.00062684 | 0.00015693 | -0.00062683 | -0.0001571
140 | 141 | 3.128 | 2.0019 | 5.2527e-09 | 0 | 0 | 0 | 0 | 0 | 1 | -90 | 90 | -0.010385 | -0.0026023 | 0.010389 | 0.0026041
45 | 71 | 2.261 | 1.4471 | 7.5938e-09 | 0 | 0 | 0 | 0 | 0 | 1 | -90 | 90 | 0.058655 | 0.014855 | -0.05857 | -0.014801
45 | 70 | 0.69311 | 0.44359 | 2.3278e-09 | 0 | 0 | 0 | 0 | 0 | 1 | -90 | 90 | -0.058655 | -0.014855 | 0.058681 | 0.014871
71 | 72 | 2.062 | 1.3197 | 6.9254e-09 | 0 | 0 | 0 | 0 | 0 | 1 | -90 | 90 | 0.04789 | 0.012125 | -0.047838 | -0.012092
70 | 46 | 1.041 | 0.66625 | 3.4963e-09 | 0 | 0 | 0 | 0 | 0 | 1 | -90 | 90 | -0.062846 | -0.015915 | 0.062891 | 0.015944
46 | 47 | 0.72332 | 0.46292 | 2.4293e-09 | 0 | 0 | 0 | 0 | 0 | 1 | -90 | 90 | -0.062891 | -0.015944 | 0.062922 | 0.015963
47 | 69 | 7.2184 | 4.6198 | 2.4243e-08 | 0 | 0 | 0 | 0 | 0 | 1 | -90 | 90 | -0.093377 | -0.023626 | 0.094062 | 0.024062
47 | 65 | 0.8912 | 0.57037 | 1.4966e-09 | 0 | 0 | 0 | 0 | 0 | 1 | -90 | 90 | 0.030455 | 0.0076627 | -0.030446 | -0.0076571
69 | 77 | 19.7733 | 12.6549 | 3.3205e-08 | 0 | 0 | 0 | 0 | 0 | 1 | -90 | 90 | 0.040521 | 0.010334 | -0.040173 | -0.010115
69 | 74 | 1.1709 | 0.74939 | 3.9326e-09 | 0 | 0 | 0 | 0 | 0 | 1 | -90 | 90 | -0.13458 | -0.034396 | 0.13481 | 0.034541
65 | 63 | 3.0626 | 1.9601 | 5.143e-09 | 0 | 0 | 0 | 0 | 0 | 1 | -90 | 90 | 0.026211 | 0.0065957 | -0.026188 | -0.0065815
40 | 42 | 4.518 | 2.8915 | 7.5869e-09 | 0 | 0 | 0 | 0 | 0 | 1 | -90 | 90 | 0.00069072 | 0.0001724 | -0.00069069 | -0.00017311
36 | 35 | 0.9484 | 0.60698 | 1.5926e-09 | 0 | 0 | 0 | 0 | 0 | 1 | -90 | 90 | 0.00089376 | 0.00022355 | -0.00089375 | -0.0002237
59 | 60 | 0.47374 | 0.30319 | 7.9553e-10 | 0 | 0 | 0 | 0 | 0 | 1 | -90 | 90 | 0.00023966 | 5.9871e-05 | -0.00023966 | -5.9946e-05
26 | 27 | 1.385 | 0.88638 | 2.3257e-09 | 0 | 0 | 0 | 0 | 0 | 1 | -90 | 90 | 0.0013968 | 0.00034631 | -0.0013968 | -0.00034651
26 | 28 | 6.9519 | 4.4492 | 1.1674e-08 | 0 | 0 | 0 | 0 | 0 | 1 | -90 | 90 | 0.00070748 | 0.00017469 | -0.00070744 | -0.00017577
26 | 25 | 2.1441 | 1.3723 | 3.6006e-09 | 0 | 0 | 0 | 0 | 0 | 1 | -90 | 90 | 0.0050204 | 0.0012547 | -0.0050197 | -0.0012547
13 | 12 | 3.7649 | 2.4095 | 6.3223e-09 | 0 | 0 | 0 | 0 | 0 | 1 | -90 | 90 | 0.0024222 | 0.00060659 | -0.0024219 | -0.00060703
27 | 29 | 0.89333 | 0.57173 | 1.5001e-09 | 0 | 0 | 0 | 0 | 0 | 1 | -90 | 90 | 0.0012309 | 0.00030494 | -0.0012309 | -0.00030507
28 | 33 | 7.2762 | 4.6568 | 1.2219e-08 | 0 | 0 | 0 | 0 | 0 | 1 | -90 | 90 | 0.00070744 | 0.00017577 | -0.0007074 | -0.0001769
25 | 24 | 1.8853 | 1.2066 | 3.1659e-09 | 0 | 0 | 0 | 0 | 0 | 1 | -90 | 90 | 0.0047895 | 0.001197 | -0.004789 | -0.0011969
33 | 32 | 0.66309 | 0.42438 | 1.1135e-09 | 0 | 0 | 0 | 0 | 0 | 1 | -90 | 90 | 0.00058845 | 0.00014709 | -0.00058844 | -0.00014719
16 | 17 | 0.70976 | 0.45425 | 1.1919e-09 | 0 | 0 | 0 | 0 | 0 | 1 | -90 | 90 | -0.0037137 | -0.0009308 | 0.0037138 | 0.00093076
17 | 19 | 3.6717 | 2.3499 | 6.1657e-09 | 0 | 0 | 0 | 0 | 0 | 1 | -90 | 90 | -0.0037138 | -0.00093076 | 0.0037144 | 0.00093054
19 | 21 | 0.85544 | 0.54748 | 1.4365e-09 | 0 | 0 | 0 | 0 | 0 | 1 | -90 | 90 | -0.0038566 | -0.0009662 | 0.0038568 | 0.00096616
18 | 22 | 1.3866 | 0.88745 | 2.3285e-09 | 0 | 0 | 0 | 0 | 0 | 1 | -90 | 90 | -0.00018196 | -4.5607e-05 | 0.00018196 | 4.5387e-05
22 | 24 | 0.52367 | 0.33515 | 8.7938e-10 | 0 | 0 | 0 | 0 | 0 | 1 | -90 | 90 | -0.0045275 | -0.0011314 | 0.0045276 | 0.0011314
22 | 20 | 1.1643 | 0.74513 | 1.9551e-09 | 0 | 0 | 0 | 0 | 0 | 1 | -90 | 90 | 0.0043455 | 0.001086 | -0.0043453 | -0.0010861
21 | 23 | 15.062 | 9.6396 | 2.5293e-08 | 0 | 0 | 0 | 0 | 0 | 1 | -90 | 90 | 0.0002562 | 6.1826e-05 | -0.00025619 | -6.4211e-05
21 | 20 | 1.6526 | 1.0577 | 2.7752e-09 | 0 | 0 | 0 | 0 | 0 | 1 | -90 | 90 | -0.004113 | -0.001028 | 0.0041133 | 0.0010279
29 | 30 | 2.4327 | 1.5569 | 4.0851e-09 | 0 | 0 | 0 | 0 | 0 | 1 | -90 | 90 | 0.0011078 | 0.00027423 | -0.0011078 | -0.00027459
30 | 82 | 1.9198 | 1.2287 | 3.2239e-09 | 0 | 0 | 0 | 0 | 0 | 1 | -90 | 90 | 0.0011078 | 0.00027459 | -0.0011078 | -0.00027488
82 | 83 | 3.1455 | 2.0131 | 5.2821e-09 | 0 | 0 | 0 | 0 | 0 | 1 | -90 | 90 | 0.00069867 | 0.00017462 | -0.00069866 | -0.00017511
82 | 81 | 14.4096 | 9.2222 | 2.4198e-08 | 0 | 0 | 0 | 0 | 0 | 1 | -90 | 90 | 0.0004091 | 0.00010026 | -0.00040907 | -0.00010253
32 | 31 | 1.9019 | 1.2172 | 3.1938e-09 | 0 | 0 | 0 | 0 | 0 | 1 | -90 | 90 | 0.00058844 | 0.00014719 | -0.00058844 | -0.00014749
80 | 143 | 3.4467 | 2.2059 | 5.788e-09 | 0 | 0 | 0 | 0 | 0 | 1 | -90 | 90 | 0.014289 | 0.0035847 | -0.014281 | -0.0035805
80 | 76 | 10.5545 | 6.7549 | 1.7724e-08 | 0 | 0 | 0 | 0 | 0 | 1 | -90 | 90 | -0.014289 | -0.0035847 | 0.014312 | 0.0035977
143 | 141 | 2.0627 | 1.3201 | 3.4638e-09 | 0 | 0 | 0 | 0 | 0 | 1 | -90 | 90 | 0.011977 | 0.0030029 | -0.011974 | -0.0030013
76 | 75 | 10.6875 | 6.84 | 1.7947e-08 | 0 | 0 | 0 | 0 | 0 | 1 | -90 | 90 | -0.014312 | -0.0035977 | 0.014335 | 0.0036109
35 | 37 | 1.3983 | 0.89492 | 2.3481e-09 | 0 | 0 | 0 | 0 | 0 | 1 | -90 | 90 | 0.00060094 | 0.0001503 | -0.00060093 | -0.00015052
37 | 39 | 0.60906 | 0.3898 | 1.0228e-09 | 0 | 0 | 0 | 0 | 0 | 1 | -90 | 90 | 0.00029156 | 7.2982e-05 | -0.00029156 | -7.3078e-05
50 | 52 | 1.4602 | 0.93454 | 2.4521e-09 | 0 | 0 | 0 | 0 | 0 | 1 | -90 | 90 | 0.0008433 | 0.00021072 | -0.00084329 | -0.00021095
50 | 48 | 7.9047 | 5.059 | 1.3274e-08 | 0 | 0 | 0 | 0 | 0 | 1 | -90 | 90 | 0.013683 | 0.003443 | -0.013667 | -0.0034338
77 | 125 | 2.8022 | 1.7934 | 4.7056e-09 | 0 | 0 | 0 | 0 | 0 | 1 | -90 | 90 | 0.015732 | 0.0039468 | -0.015724 | -0.0039425
77 | 127 | 3.8106 | 2.4388 | 6.3991e-09 | 0 | 0 | 0 | 0 | 0 | 1 | -90 | 90 | 0.024442 | 0.006168 | -0.024417 | -0.0061527
74 | 75 | 0.74703 | 0.4781 | 2.5089e-09 | 0 | 0 | 0 | 0 | 0 | 1 | -90 | 90 | -0.13901 | -0.035594 | 0.13917 | 0.035693
66 | 86 | 1.9153 | 1.2258 | 3.2163e-09 | 0 | 0 | 0 | 0 | 0 | 1 | -90 | 90 | 0.0092093 | 0.0023085 | -0.0092076 | -0.0023077
66 | 64 | 6.8614 | 4.3913 | 1.1522e-08 | 0 | 0 | 0 | 0 | 0 | 1 | -90 | 90 | -0.0092093 | -0.0023085 | 0.0092157 | 0.0023115
64 | 67 | 12.917 | 8.2669 | 2.1691e-08 | 0 | 0 | 0 | 0 | 0 | 1 | -90 | 90 | 0.0042299 | 0.001058 | -0.0042273 | -0.0010585
64 | 62 | 19.7718 | 12.6539 | 3.3202e-08 | 0 | 0 | 0 | 0 | 0 | 1 | -90 | 90 | -0.013446 | -0.0033695 | 0.013485 | 0.0033914
67 | 106 | 11.8945 | 7.6125 | 1.9974e-08 | 0 | 0 | 0 | 0 | 0 | 1 | -90 | 90 | 0.0042273 | 0.0010585 | -0.004225 | -0.0010589
62 | 63 | 3.1607 | 2.0228 | 5.3077e-09 | 0 | 0 | 0 | 0 | 0 | 1 | -90 | 90 | -0.022661 | -0.0056912 | 0.022679 | 0.0057021
48 | 49 | 0.27874 | 0.1784 | 4.6808e-10 | 0 | 0 | 0 | 0 | 0 | 1 | -90 | 90 | 0.013246 | 0.0033282 | -0.013245 | -0.0033279
49 | 51 | 1.5118 | 0.96755 | 2.5387e-09 | 0 | 0 | 0 | 0 | 0 | 1 | -90 | 90 | 0.012972 | 0.0032594 | -0.012969 | -0.0032578
51 | 57 | 2.115 | 1.3536 | 3.5517e-09 | 0 | 0 | 0 | 0 | 0 | 1 | -90 | 90 | 0.0118 | 0.0029652 | -0.011796 | -0.0029634
51 | 54 | 0.49456 | 0.31652 | 8.305e-10 | 0 | 0 | 0 | 0 | 0 | 1 | -90 | 90 | 0.0011692 | 0.00029267 | -0.0011691 | -0.00029274
52 | 145 | 2.5265 | 1.617 | 4.2427e-09 | 0 | 0 | 0 | 0 | 0 | 1 | -90 | 90 | 0.00019631 | 4.8793e-05 | -0.00019631 | -4.9201e-05
57 | 101 | 5.1073 | 3.2687 | 8.5765e-09 | 0 | 0 | 0 | 0 | 0 | 1 | -90 | 90 | 0.011729 | 0.0029465 | -0.011721 | -0.0029424
54 | 55 | 0.74359 | 0.4759 | 1.2487e-09 | 0 | 0 | 0 | 0 | 0 | 1 | -90 | 90 | 0.00094874 | 0.0002375 | -0.00094873 | -0.00023761
101 | 99 | 27.5113 | 17.6072 | 4.6199e-08 | 0 | 0 | 0 | 0 | 0 | 1 | -90 | 90 | 0.011721 | 0.0029424 | -0.011679 | -0.0029199
55 | 56 | 1.0788 | 0.6904 | 1.8115e-09 | 0 | 0 | 0 | 0 | 0 | 1 | -90 | 90 | 0.00094873 | 0.00023761 | -0.00094872 | -0.00023778
99 | 98 | 8.6224 | 5.5184 | 1.4479e-08 | 0 | 0 | 0 | 0 | 0 | 1 | -90 | 90 | 0.011679 | 0.00292 | -0.011666 | -0.002913
60 | 61 | 0.77276 | 0.49456 | 1.2977e-09 | 0 | 0 | 0 | 0 | 0 | 1 | -90 | 90 | 0.00018372 | 4.5926e-05 | -0.00018372 | -4.6048e-05
68 | 96 | 2.0762 | 1.3287 | 3.4864e-09 | 0 | 0 | 0 | 0 | 0 | 1 | -90 | 90 | -0.0026909 | -0.00066422 | 0.0026911 | 0.000664
68 | 103 | 2.7605 | 1.7667 | 4.6356e-09 | 0 | 0 | 0 | 0 | 0 | 1 | -90 | 90 | 0.0026909 | 0.00066422 | -0.0026907 | -0.00066452
96 | 95 | 3.292 | 2.1069 | 5.5282e-09 | 0 | 0 | 0 | 0 | 0 | 1 | -90 | 90 | -0.0028308 | -0.00069901 | 0.0028311 | 0.00069867
103 | 104 | 12.6197 | 8.0766 | 2.1192e-08 | 0 | 0 | 0 | 0 | 0 | 1 | -90 | 90 | 0.0022092 | 0.00054383 | -0.0022085 | -0.00054539
95 | 97 | 0.75999 | 0.48639 | 1.2762e-09 | 0 | 0 | 0 | 0 | 0 | 1 | -90 | 90 | -0.0036439 | -0.00090239 | 0.003644 | 0.00090234
104 | 105 | 5.9499 | 3.8079 | 9.9915e-09 | 0 | 0 | 0 | 0 | 0 | 1 | -90 | 90 | 0.00047589 | 0.00011834 | -0.00047588 | -0.00011927
104 | 92 | 6.0304 | 3.8594 | 1.0127e-08 | 0 | 0 | 0 | 0 | 0 | 1 | -90 | 90 | 0.0017326 | 0.00042705 | -0.0017324 | -0.00042788
125 | 124 | 2.1709 | 1.3894 | 3.6455e-09 | 0 | 0 | 0 | 0 | 0 | 1 | -90 | 90 | 0.01449 | 0.0036333 | -0.014485 | -0.0036304
127 | 128 | 2.5979 | 1.6626 | 4.3625e-09 | 0 | 0 | 0 | 0 | 0 | 1 | -90 | 90 | 0.02173 | 0.0054795 | -0.021716 | -0.0054713
127 | 126 | 1.1443 | 0.73234 | 1.9216e-09 | 0 | 0 | 0 | 0 | 0 | 1 | -90 | 90 | 0.0026869 | 0.00067326 | -0.0026868 | -0.00067339
78 | 135 | 1.7365 | 1.1114 | 2.9161e-09 | 0 | 0 | 0 | 0 | 0 | 1 | -90 | 90 | -0.0010641 | -0.00026669 | 0.0010641 | 0.00026642
135 | 136 | 0.80861 | 0.51751 | 1.3579e-09 | 0 | 0 | 0 | 0 | 0 | 1 | -90 | 90 | 0.0078829 | 0.0019712 | -0.0078823 | -0.0019709
135 | 134 | 0.55523 | 0.35535 | 9.3239e-10 | 0 | 0 | 0 | 0 | 0 | 1 | -90 | 90 | -0.008947 | -0.0022376 | 0.0089475 | 0.0022378
128 | 118 | 2.512 | 1.6077 | 4.2184e-09 | 0 | 0 | 0 | 0 | 0 | 1 | -90 | 90 | 0.02071 | 0.0052192 | -0.020699 | -0.0052121
136 | 137 | 0.94444 | 0.60444 | 1.586e-09 | 0 | 0 | 0 | 0 | 0 | 1 | -90 | 90 | 0.0062959 | 0.0015733 | -0.0062955 | -0.0015732
134 | 133 | 1.1554 | 0.73944 | 1.9402e-09 | 0 | 0 | 0 | 0 | 0 | 1 | -90 | 90 | -0.0089475 | -0.0022378 | 0.0089485 | 0.0022383
113 | 111 | 2.0079 | 1.2851 | 3.3719e-09 | 0 | 0 | 0 | 0 | 0 | 1 | -90 | 90 | -0.00016087 | -4.0319e-05 | 0.00016087 | 3.9996e-05
111 | 112 | 17.607 | 11.2684 | 2.9567e-08 | 0 | 0 | 0 | 0 | 0 | 1 | -90 | 90 | -0.00057328 | -0.00014292 | 0.00057334 | 0.00014012
111 | 110 | 2.749 | 1.7593 | 4.6163e-09 | 0 | 0 | 0 | 0 | 0 | 1 | -90 | 90 | 0.00041241 | 0.00010292 | -0.0004124 | -0.00010336
88 | 89 | 2.2416 | 1.4347 | 3.7643e-09 | 0 | 0 | 0 | 0 | 0 | 1 | -90 | 90 | -0.0010806 | -0.00026889 | 0.0010806 | 0.00026856
88 | 90 | 2.8283 | 1.8101 | 4.7494e-09 | 0 | 0 | 0 | 0 | 0 | 1 | -90 | 90 | 0.00084552 | 0.00020998 | -0.00084549 | -0.00021042
89 | 92 | 4.1858 | 2.6789 | 7.0291e-09 | 0 | 0 | 0 | 0 | 0 | 1 | -90 | 90 | -0.0010806 | -0.00026856 | 0.0010806 | 0.00026793
90 | 93 | 3.4617 | 2.2155 | 5.8132e-09 | 0 | 0 | 0 | 0 | 0 | 1 | -90 | 90 | 0.00040262 | 9.989e-05 | -0.00040261 | -0.00010044
90 | 94 | 2.3021 | 1.4734 | 3.8659e-09 | 0 | 0 | 0 | 0 | 0 | 1 | -90 | 90 | 0.00044288 | 0.00011053 | -0.00044287 | -0.00011089
92 | 108 | 5.1731 | 3.3108 | 8.6871e-09 | 0 | 0 | 0 | 0 | 0 | 1 | -90 | 90 | 0.00030876 | 7.456e-05 | -0.00030875 | -7.5379e-05
92 | 109 | 3.584 | 2.2937 | 6.0185e-09 | 0 | 0 | 0 | 0 | 0 | 1 | -90 | 90 | 0.00034296 | 8.5393e-05 | -0.00034296 | -8.5959e-05
93 | 91 | 2.9945 | 1.9165 | 5.0286e-09 | 0 | 0 | 0 | 0 | 0 | 1 | -90 | 90 | 9.6832e-05 | 2.3795e-05 | -9.6832e-05 | -2.427e-05
94 | 102 | 0.70925 | 0.45392 | 1.191e-09 | 0 | 0 | 0 | 0 | 0 | 1 | -90 | 90 | 0.00032941 | 8.2452e-05 | -0.00032941 | -8.2564e-05
108 | 107 | 12.6681 | 8.1076 | 2.1273e-08 | 0 | 0 | 0 | 0 | 0 | 1 | -90 | 90 | 0.00030875 | 7.5379e-05 | -0.00030874 | -7.7382e-05
97 | 98 | 1.2891 | 0.82505 | 2.1648e-09 | 0 | 0 | 0 | 0 | 0 | 1 | -90 | 90 | -0.0056863 | -0.0014142 | 0.0056868 | 0.0014143
112 | 139 | 3.6526 | 2.3377 | 6.1338e-09 | 0 | 0 | 0 | 0 | 0 | 1 | -90 | 90 | 0.0010206 | 0.00025522 | -0.0010205 | -0.00025578
112 | 138 | 2.9833 | 1.9093 | 5.0098e-09 | 0 | 0 | 0 | 0 | 0 | 1 | -90 | 90 | -0.0015939 | -0.00039534 | 0.001594 | 0.00039492
138 | 137 | 2.483 | 1.5891 | 4.1697e-09 | 0 | 0 | 0 | 0 | 0 | 1 | -90 | 90 | -0.0058246 | -0.0014552 | 0.0058255 | 0.0014554
114 | 115 | 5.3874 | 3.4479 | 9.0468e-09 | 0 | 0 | 0 | 0 | 0 | 1 | -90 | 90 | -0.00069061 | -0.00017309 | 0.00069064 | 0.00017224
115 | 117 | 14.1917 | 9.0827 | 2.3832e-08 | 0 | 0 | 0 | 0 | 0 | 1 | -90 | 90 | -0.00069064 | -0.00017224 | 0.00069072 | 0.00017
117 | 120 | 1.2621 | 0.80775 | 2.1194e-09 | 0 | 0 | 0 | 0 | 0 | 1 | -90 | 90 | -0.00069072 | -0.00017 | 0.00069072 | 0.0001698
120 | 121 | 12.5122 | 8.0078 | 2.1011e-08 | 0 | 0 | 0 | 0 | 0 | 1 | -90 | 90 | -0.00094698 | -0.00023403 | 0.00094711 | 0.00023209
118 | 129 | 16.8947 | 10.8126 | 2.8371e-08 | 0 | 0 | 0 | 0 | 0 | 1 | -90 | 90 | 0.020699 | 0.0052121 | -0.020619 | -0.0051641
129 | 130 | 4.0851 | 2.6145 | 6.8599e-09 | 0 | 0 | 0 | 0 | 0 | 1 | -90 | 90 | 0.019666 | 0.0049253 | -0.019649 | -0.0049148
129 | 119 | 0.41424 | 0.26512 | 6.9563e-10 | 0 | 0 | 0 | 0 | 0 | 1 | -90 | 90 | 0.00095307 | 0.0002388 | -0.00095306 | -0.00023887
121 | 122 | 2.3843 | 1.5259 | 4.0039e-09 | 0 | 0 | 0 | 0 | 0 | 1 | -90 | 90 | -0.00094711 | -0.00023209 | 0.00094713 | 0.00023172
122 | 146 | 2.9509 | 1.8885 | 4.9553e-09 | 0 | 0 | 0 | 0 | 0 | 1 | -90 | 90 | 0.0033665 | 0.00084342 | -0.0033661 | -0.00084365
122 | 130 | 8.0019 | 5.1212 | 1.3437e-08 | 0 | 0 | 0 | 0 | 0 | 1 | -90 | 90 | -0.0043136 | -0.0010751 | 0.0043153 | 0.0010749
130 | 131 | 1.538 | 0.98431 | 2.5827e-09 | 0 | 0 | 0 | 0 | 0 | 1 | -90 | 90 | 0.015334 | 0.0038399 | -0.01533 | -0.0038376
131 | 132 | 0.020417 | 0.013067 | 3.4286e-11 | 0 | 0 | 0 | 0 | 0 | 1 | -90 | 90 | 0.011435 | 0.0028616 | -0.011435 | -0.0028616
133 | 132 | 0.2068 | 0.13235 | 3.4728e-10 | 0 | 0 | 0 | 0 | 0 | 1 | -90 | 90 | -0.009826 | -0.0024582 | 0.0098262 | 0.0024583