## bus_data
BUS_I | BUS_TYPE | Pd | Qd | Gs | Bs | area | Vm | Va | baseKV | zone | Vmax | Vmin
1 | 1 | 0.061257 | 0.015352 | 0 | 0 | 1 | 0.98367 | -0.31378 | 0.4 | 1 | 1.1 | 0.9
2 | 1 | 0.010418 | 0.0026109 | 0 | 0 | 1 | 0.98544 | -0.27927 | 0.4 | 1 | 1.1 | 0.9
3 | 1 | 0 | 0 | 0 | 0 | 1 | 0.9822 | -0.3423 | 0.4 | 1 | 1.1 | 0.9
4 | 1 | 0 | 0 | 0 | 0 | 1 | 0.98959 | -0.19889 | 0.4 | 1 | 1.1 | 0.9
6 | 1 | 0 | 0 | 0 | 0 | 1 | 0.98118 | -0.36234 | 0.4 | 1 | 1.1 | 0.9
10 | 1 | 0 | 0 | 0 | 0 | 1 | 0.99557 | -0.084278 | 0.4 | 1 | 1.1 | 0.9
32 | 1 | 0 | 0 | 0 | 0 | 1 | 0.98749 | -0.23955 | 0.4 | 1 | 1.1 | 0.9
5 | 1 | 0 | 0 | 0 | 0 | 1 | 0.97867 | -0.41157 | 0.4 | 1 | 1.1 | 0.9
30 | 1 | 0 | 0 | 0 | 0 | 1 | 0.9784 | -0.41671 | 0.4 | 1 | 1.1 | 0.9
27 | 1 | 0.0078837 | 0.0019758 | 0 | 0 | 1 | 0.97911 | -0.40295 | 0.4 | 1 | 1.1 | 0.9
154 | 1 | 0.00073627 | 0.00018453 | 0 | 0 | 1 | 0.98022 | -0.38107 | 0.4 | 1 | 1.1 | 0.9
7 | 1 | 0 | 0 | 0 | 0 | 1 | 0.97972 | -0.39084 | 0.4 | 1 | 1.1 | 0.9
28 | 1 | 0.0015799 | 0.00039595 | 0 | 0 | 1 | 0.97966 | -0.39206 | 0.4 | 1 | 1.1 | 0.9
29 | 1 | 0 | 0 | 0 | 0 | 1 | 0.97986 | -0.38805 | 0.4 | 1 | 1.1 | 0.9
12 | 1 | 0 | 0 | 0 | 0 | 1 | 0.99936 | -0.012118 | 0.4 | 1 | 1.1 | 0.9
14 | 1 | 0 | 0 | 0 | 0 | 1 | 0.99972 | -0.0053427 | 0.4 | 1 | 1.1 | 0.9
9 | 1 | 0 | 0 | 0 | 0 | 1 | 0.99792 | -0.039402 | 0.4 | 1 | 1.1 | 0.9
11 | 1 | 0 | 0 | 0 | 0 | 1 | 0.99549 | -0.085699 | 0.4 | 1 | 1.1 | 0.9
8 | 1 | 0.032876 | 0.0082396 | 0 | 0 | 1 | 0.99715 | -0.05421 | 0.4 | 1 | 1.1 | 0.9
31 | 1 | 0.036471 | 0.0091404 | 0 | 0 | 1 | 0.98562 | -0.27597 | 0.4 | 1 | 1.1 | 0.9
54 | 1 | 0 | 0 | 0 | 0 | 1 | 0.97823 | -0.42011 | 0.4 | 1 | 1.1 | 0.9
56 | 1 | 0.0035899 | 0.00089971 | 0 | 0 | 1 | 0.97812 | -0.42225 | 0.4 | 1 | 1.1 | 0.9
155 | 1 | 0.00066853 | 0.00016755 | 0 | 0 | 1 | 0.98001 | -0.38523 | 0.4 | 1 | 1.1 | 0.9
59 | 1 | 0.0012151 | 0.00030453 | 0 | 0 | 1 | 0.97964 | -0.39239 | 0.4 | 1 | 1.1 | 0.9
153 | 1 | 0.0098343 | 0.0024647 | 0 | 0 | 1 | 0.99534 | -0.088762 | 0.4 | 1 | 1.1 | 0.9
13 | 1 | 0 | 0 | 0 | 0 | 1 | 0.99738 | -0.049647 | 0.4 | 1 | 1.1 | 0.9
136 | 1 | 0.0027524 | 0.00068982 | 0 | 0 | 1 | 0.99819 | -0.034288 | 0.4 | 1 | 1.1 | 0.9
135 | 1 | 0.0020455 | 0.00051266 | 0 | 0 | 1 | 0.99563 | -0.082827 | 0.4 | 1 | 1.1 | 0.9
64 | 1 | 0.0039075 | 0.00097932 | 0 | 0 | 1 | 0.99945 | -0.010464 | 0.4 | 1 | 1.1 | 0.9
118 | 3 | 0 | 0 | 0 | 0 | 1 | 1 | 0 | 0.4 | 1 | 1.1 | 0.9
18 | 1 | 0 | 0 | 0 | 0 | 1 | 0.99498 | -0.095304 | 0.4 | 1 | 1.1 | 0.9
62 | 1 | 0.0039996 | 0.0010024 | 0 | 0 | 1 | 0.99884 | -0.022205 | 0.4 | 1 | 1.1 | 0.9
134 | 1 | 0.0030791 | 0.00077169 | 0 | 0 | 1 | 0.99928 | -0.013782 | 0.4 | 1 | 1.1 | 0.9
116 | 1 | 0 | 0 | 0 | 0 | 1 | 0.99925 | -0.014197 | 0.4 | 1 | 1.1 | 0.9
15 | 1 | 0.01408 | 0.0035289 | 0 | 0 | 1 | 0.99408 | -0.11272 | 0.4 | 1 | 1.1 | 0.9
17 | 1 | 0 | 0 | 0 | 0 | 1 | 0.99463 | -0.10192 | 0.4 | 1 | 1.1 | 0.9
26 | 1 | 0.0047941 | 0.0012015 | 0 | 0 | 1 | 0.99227 | -0.14706 | 0.4 | 1 | 1.1 | 0.9
22 | 1 | 0 | 0 | 0 | 0 | 1 | 0.99102 | -0.17091 | 0.4 | 1 | 1.1 | 0.9
19 | 1 | 0.0049361 | 0.0012371 | 0 | 0 | 1 | 0.99062 | -0.1787 | 0.4 | 1 | 1.1 | 0.9
21 | 1 | 0 | 0 | 0 | 0 | 1 | 0.99071 | -0.17689 | 0.4 | 1 | 1.1 | 0.9
20 | 1 | 0.010726 | 0.0026883 | 0 | 0 | 1 | 0.99032 | -0.18447 | 0.4 | 1 | 1.1 | 0.9
23 | 1 | 0.027926 | 0.0069989 | 0 | 0 | 1 | 0.98848 | -0.2197 | 0.4 | 1 | 1.1 | 0.9
24 | 1 | 0.009106 | 0.0022822 | 0 | 0 | 1 | 0.98465 | -0.29341 | 0.4 | 1 | 1.1 | 0.9
25 | 1 | 0 | 0 | 0 | 0 | 1 | 0.98143 | -0.35569 | 0.4 | 1 | 1.1 | 0.9
143 | 1 | 0 | 0 | 0 | 0 | 1 | 0.97923 | -0.39866 | 0.4 | 1 | 1.1 | 0.9
144 | 1 | 0.0099745 | 0.0024998 | 0 | 0 | 1 | 0.97776 | -0.42729 | 0.4 | 1 | 1.1 | 0.9
142 | 1 | 0.0097362 | 0.0024401 | 0 | 0 | 1 | 0.9787 | -0.40904 | 0.4 | 1 | 1.1 | 0.9
145 | 1 | 0 | 0 | 0 | 0 | 1 | 0.97564 | -0.46879 | 0.4 | 1 | 1.1 | 0.9
152 | 1 | 0 | 0 | 0 | 0 | 1 | 0.97213 | -0.5378 | 0.4 | 1 | 1.1 | 0.9
49 | 1 | 0 | 0 | 0 | 0 | 1 | 0.97822 | -0.42042 | 0.4 | 1 | 1.1 | 0.9
57 | 1 | 0 | 0 | 0 | 0 | 1 | 0.97759 | -0.43271 | 0.4 | 1 | 1.1 | 0.9
33 | 1 | 0.0035794 | 0.00089709 | 0 | 0 | 1 | 0.97134 | -0.5531 | 0.4 | 1 | 1.1 | 0.9
34 | 1 | 0.0065343 | 0.0016376 | 0 | 0 | 1 | 0.97168 | -0.54637 | 0.4 | 1 | 1.1 | 0.9
35 | 1 | 0 | 0 | 0 | 0 | 1 | 0.97099 | -0.56003 | 0.4 | 1 | 1.1 | 0.9
36 | 1 | 0.0029575 | 0.00074123 | 0 | 0 | 1 | 0.97193 | -0.54146 | 0.4 | 1 | 1.1 | 0.9
37 | 1 | 0.011734 | 0.0029409 | 0 | 0 | 1 | 0.97068 | -0.56617 | 0.4 | 1 | 1.1 | 0.9
39 | 1 | 0.0021676 | 0.00054324 | 0 | 0 | 1 | 0.97226 | -0.53494 | 0.4 | 1 | 1.1 | 0.9
40 | 1 | 0 | 0 | 0 | 0 | 1 | 0.97293 | -0.52165 | 0.4 | 1 | 1.1 | 0.9
48 | 1 | 0 | 0 | 0 | 0 | 1 | 0.97816 | -0.42149 | 0.4 | 1 | 1.1 | 0.9
50 | 1 | 0 | 0 | 0 | 0 | 1 | 0.97813 | -0.42213 | 0.4 | 1 | 1.1 | 0.9
42 | 1 | 0.0065721 | 0.0016471 | 0 | 0 | 1 | 0.97249 | -0.53042 | 0.4 | 1 | 1.1 | 0.9
41 | 1 | 0 | 0 | 0 | 0 | 1 | 0.97446 | -0.49148 | 0.4 | 1 | 1.1 | 0.9
43 | 1 | 0.00062184 | 0.00015585 | 0 | 0 | 1 | 0.97466 | -0.48764 | 0.4 | 1 | 1.1 | 0.9
47 | 1 | 0.0013424 | 0.00033645 | 0 | 0 | 1 | 0.98101 | -0.36348 | 0.4 | 1 | 1.1 | 0.9
97 | 1 | 0.0015732 | 0.00039428 | 0 | 0 | 1 | 0.97952 | -0.39251 | 0.4 | 1 | 1.1 | 0.9
95 | 1 | 0.004444 | 0.0011138 | 0 | 0 | 1 | 0.9831 | -0.32307 | 0.4 | 1 | 1.1 | 0.9
44 | 1 | 0 | 0 | 0 | 0 | 1 | 0.97499 | -0.48113 | 0.4 | 1 | 1.1 | 0.9
45 | 1 | 0 | 0 | 0 | 0 | 1 | 0.9768 | -0.44559 | 0.4 | 1 | 1.1 | 0.9
46 | 1 | 0.00088413 | 0.00022158 | 0 | 0 | 1 | 0.97393 | -0.50197 | 0.4 | 1 | 1.1 | 0.9
105 | 1 | 0 | 0 | 0 | 0 | 1 | 0.97677 | -0.44621 | 0.4 | 1 | 1.1 | 0.9
104 | 1 | 0.0029027 | 0.00072749 | 0 | 0 | 1 | 0.97764 | -0.42927 | 0.4 | 1 | 1.1 | 0.9
52 | 1 | 0 | 0 | 0 | 0 | 1 | 0.97357 | -0.50902 | 0.4 | 1 | 1.1 | 0.9
124 | 1 | 0.0021413 | 0.00053667 | 0 | 0 | 1 | 0.97667 | -0.44818 | 0.4 | 1 | 1.1 | 0.9
131 | 1 | 0.0029268 | 0.00073352 | 0 | 0 | 1 | 0.97667 | -0.44813 | 0.4 | 1 | 1.1 | 0.9
51 | 1 | 0.029354 | 0.0073569 | 0 | 0 | 1 | 0.9713 | -0.55387 | 0.4 | 1 | 1.1 | 0.9
69 | 1 | 0.0027166 | 0.00068085 | 0 | 0 | 1 | 0.98395 | -0.30656 | 0.4 | 1 | 1.1 | 0.9
156 | 1 | 0.0035053 | 0.00087852 | 0 | 0 | 1 | 0.97803 | -0.42417 | 0.4 | 1 | 1.1 | 0.9
114 | 1 | 0.0053673 | 0.0013452 | 0 | 0 | 1 | 0.99722 | -0.052533 | 0.4 | 1 | 1.1 | 0.9
123 | 1 | 0.0034301 | 0.00085966 | 0 | 0 | 1 | 0.9766 | -0.44963 | 0.4 | 1 | 1.1 | 0.9
87 | 1 | 0.0007688 | 0.00019268 | 0 | 0 | 1 | 0.98365 | -0.31256 | 0.4 | 1 | 1.1 | 0.9
86 | 1 | 0.0016816 | 0.00042144 | 0 | 0 | 1 | 0.98367 | -0.31205 | 0.4 | 1 | 1.1 | 0.9
58 | 1 | 0.002956 | 0.00074084 | 0 | 0 | 1 | 0.9773 | -0.43847 | 0.4 | 1 | 1.1 | 0.9
61 | 1 | 0.00095311 | 0.00023887 | 0 | 0 | 1 | 0.97728 | -0.43877 | 0.4 | 1 | 1.1 | 0.9
60 | 1 | 0.0018177 | 0.00045557 | 0 | 0 | 1 | 0.97727 | -0.4391 | 0.4 | 1 | 1.1 | 0.9
63 | 1 | 0.0053051 | 0.0013296 | 0 | 0 | 1 | 0.99872 | -0.02446 | 0.4 | 1 | 1.1 | 0.9
65 | 1 | 0.0033525 | 0.00084021 | 0 | 0 | 1 | 0.98448 | -0.29645 | 0.4 | 1 | 1.1 | 0.9
66 | 1 | 0 | 0 | 0 | 0 | 1 | 0.9841 | -0.30364 | 0.4 | 1 | 1.1 | 0.9
67 | 1 | 0 | 0 | 0 | 0 | 1 | 0.98581 | -0.27066 | 0.4 | 1 | 1.1 | 0.9
68 | 1 | 0.0028809 | 0.00072201 | 0 | 0 | 1 | 0.9839 | -0.30762 | 0.4 | 1 | 1.1 | 0.9
70 | 1 | 0.0017029 | 0.00042678 | 0 | 0 | 1 | 0.98723 | -0.2434 | 0.4 | 1 | 1.1 | 0.9
71 | 1 | 0 | 0 | 0 | 0 | 1 | 0.98532 | -0.28026 | 0.4 | 1 | 1.1 | 0.9
73 | 1 | 0.0011752 | 0.00029454 | 0 | 0 | 1 | 0.98382 | -0.30927 | 0.4 | 1 | 1.1 | 0.9
76 | 1 | 0.0015069 | 0.00037765 | 0 | 0 | 1 | 0.98802 | -0.22808 | 0.4 | 1 | 1.1 | 0.9
83 | 1 | 0.001318 | 0.00033033 | 0 | 0 | 1 | 0.98512 | -0.2842 | 0.4 | 1 | 1.1 | 0.9
80 | 1 | 0.0011973 | 0.00030007 | 0 | 0 | 1 | 0.98528 | -0.28112 | 0.4 | 1 | 1.1 | 0.9
72 | 1 | 0.0011752 | 0.00029453 | 0 | 0 | 1 | 0.98379 | -0.30971 | 0.4 | 1 | 1.1 | 0.9
77 | 1 | 0 | 0 | 0 | 0 | 1 | 0.98942 | -0.20135 | 0.4 | 1 | 1.1 | 0.9
91 | 1 | 0.0011973 | 0.00030007 | 0 | 0 | 1 | 0.9849 | -0.28845 | 0.4 | 1 | 1.1 | 0.9
81 | 1 | 0.0013179 | 0.00033031 | 0 | 0 | 1 | 0.98523 | -0.28205 | 0.4 | 1 | 1.1 | 0.9
74 | 1 | 0.00076882 | 0.00019268 | 0 | 0 | 1 | 0.9837 | -0.3116 | 0.4 | 1 | 1.1 | 0.9
75 | 1 | 0.00076815 | 0.00019252 | 0 | 0 | 1 | 0.98367 | -0.31204 | 0.4 | 1 | 1.1 | 0.9
78 | 1 | 0.0018456 | 0.00046254 | 0 | 0 | 1 | 0.98932 | -0.2033 | 0.4 | 1 | 1.1 | 0.9
79 | 1 | 0 | 0 | 0 | 0 | 1 | 0.99001 | -0.18989 | 0.4 | 1 | 1.1 | 0.9
88 | 1 | 0.0018194 | 0.00045599 | 0 | 0 | 1 | 0.98931 | -0.20335 | 0.4 | 1 | 1.1 | 0.9
132 | 1 | 0 | 0 | 0 | 0 | 1 | 0.99099 | -0.17117 | 0.4 | 1 | 1.1 | 0.9
89 | 1 | 0.00081187 | 0.00020347 | 0 | 0 | 1 | 0.98928 | -0.20396 | 0.4 | 1 | 1.1 | 0.9
149 | 1 | 0.0031155 | 0.00078083 | 0 | 0 | 1 | 0.9903 | -0.18464 | 0.4 | 1 | 1.1 | 0.9
122 | 1 | 0 | 0 | 0 | 0 | 1 | 0.99212 | -0.14968 | 0.4 | 1 | 1.1 | 0.9
82 | 1 | 0.0014844 | 0.00037202 | 0 | 0 | 1 | 0.98517 | -0.28329 | 0.4 | 1 | 1.1 | 0.9
84 | 1 | 0.0011667 | 0.00029241 | 0 | 0 | 1 | 0.98512 | -0.28422 | 0.4 | 1 | 1.1 | 0.9
85 | 1 | 0.0013168 | 0.00033002 | 0 | 0 | 1 | 0.98511 | -0.28429 | 0.4 | 1 | 1.1 | 0.9
92 | 1 | 0.0013168 | 0.00033002 | 0 | 0 | 1 | 0.98471 | -0.29208 | 0.4 | 1 | 1.1 | 0.9
94 | 1 | 0.00096568 | 0.00024202 | 0 | 0 | 1 | 0.98511 | -0.28432 | 0.4 | 1 | 1.1 | 0.9
90 | 1 | 0.0013895 | 0.00034824 | 0 | 0 | 1 | 0.98927 | -0.20409 | 0.4 | 1 | 1.1 | 0.9
93 | 1 | 0.0013848 | 0.00034706 | 0 | 0 | 1 | 0.98441 | -0.29806 | 0.4 | 1 | 1.1 | 0.9
96 | 1 | 0.0040627 | 0.0010182 | 0 | 0 | 1 | 0.98437 | -0.29886 | 0.4 | 1 | 1.1 | 0.9
151 | 1 | 0.0020093 | 0.00050359 | 0 | 0 | 1 | 0.9835 | -0.31587 | 0.4 | 1 | 1.1 | 0.9
139 | 1 | 0 | 0 | 0 | 0 | 1 | 0.98309 | -0.32377 | 0.4 | 1 | 1.1 | 0.9
150 | 1 | 0.00081247 | 0.00020362 | 0 | 0 | 1 | 0.98348 | -0.31627 | 0.4 | 1 | 1.1 | 0.9
138 | 1 | 0.0037493 | 0.00093967 | 0 | 0 | 1 | 0.98282 | -0.32912 | 0.4 | 1 | 1.1 | 0.9
98 | 1 | 0.0018597 | 0.00046609 | 0 | 0 | 1 | 0.98266 | -0.33295 | 0.4 | 1 | 1.1 | 0.9
99 | 1 | 0.0021989 | 0.00055109 | 0 | 0 | 1 | 0.98192 | -0.34741 | 0.4 | 1 | 1.1 | 0.9
100 | 1 | 0 | 0 | 0 | 0 | 1 | 0.9836 | -0.31448 | 0.4 | 1 | 1.1 | 0.9
101 | 1 | 0.025604 | 0.006417 | 0 | 0 | 1 | 0.98174 | -0.35096 | 0.4 | 1 | 1.1 | 0.9
102 | 1 | 0.0027648 | 0.00069294 | 0 | 0 | 1 | 0.98353 | -0.31589 | 0.4 | 1 | 1.1 | 0.9
103 | 1 | 0.0014625 | 0.00036654 | 0 | 0 | 1 | 0.98436 | -0.29973 | 0.4 | 1 | 1.1 | 0.9
113 | 1 | 0.0022909 | 0.00057415 | 0 | 0 | 1 | 0.98148 | -0.35599 | 0.4 | 1 | 1.1 | 0.9
128 | 1 | 0.0016161 | 0.00040503 | 0 | 0 | 1 | 0.98483 | -0.29058 | 0.4 | 1 | 1.1 | 0.9
111 | 1 | 0.0076688 | 0.001922 | 0 | 0 | 1 | 0.98126 | -0.36032 | 0.4 | 1 | 1.1 | 0.9
133 | 1 | 0.012694 | 0.0031815 | 0 | 0 | 1 | 0.99914 | -0.016441 | 0.4 | 1 | 1.1 | 0.9
126 | 1 | 0.001441 | 0.00036115 | 0 | 0 | 1 | 0.98564 | -0.27484 | 0.4 | 1 | 1.1 | 0.9
106 | 1 | 0.0044465 | 0.0011144 | 0 | 0 | 1 | 0.98933 | -0.2033 | 0.4 | 1 | 1.1 | 0.9
107 | 1 | 0.0022981 | 0.00057595 | 0 | 0 | 1 | 0.98851 | -0.21913 | 0.4 | 1 | 1.1 | 0.9
108 | 1 | 0.0022995 | 0.00057632 | 0 | 0 | 1 | 0.98965 | -0.19715 | 0.4 | 1 | 1.1 | 0.9
109 | 1 | 0.0028382 | 0.00071133 | 0 | 0 | 1 | 0.98786 | -0.23172 | 0.4 | 1 | 1.1 | 0.9
110 | 1 | 0.0019255 | 0.00048258 | 0 | 0 | 1 | 0.99114 | -0.16851 | 0.4 | 1 | 1.1 | 0.9
130 | 1 | 0.0023 | 0.00057643 | 0 | 0 | 1 | 0.98747 | -0.23929 | 0.4 | 1 | 1.1 | 0.9
129 | 1 | 0.0014267 | 0.00035755 | 0 | 0 | 1 | 0.98664 | -0.2554 | 0.4 | 1 | 1.1 | 0.9
121 | 1 | 0.0046483 | 0.001165 | 0 | 0 | 1 | 0.993 | -0.13272 | 0.4 | 1 | 1.1 | 0.9
112 | 1 | 0.0023941 | 0.00060002 | 0 | 0 | 1 | 0.98124 | -0.36059 | 0.4 | 1 | 1.1 | 0.9
115 | 1 | 0.0027816 | 0.00069713 | 0 | 0 | 1 | 0.99527 | -0.089514 | 0.4 | 1 | 1.1 | 0.9
117 | 1 | 0.003279 | 0.0008218 | 0 | 0 | 1 | 0.99523 | -0.090333 | 0.4 | 1 | 1.1 | 0.9
120 | 1 | 0.0037729 | 0.00094557 | 0 | 0 | 1 | 0.9951 | -0.092834 | 0.4 | 1 | 1.1 | 0.9
119 | 1 | 0.002904 | 0.00072781 | 0 | 0 | 1 | 0.99356 | -0.12202 | 0.4 | 1 | 1.1 | 0.9
125 | 1 | 0.0021173 | 0.00053064 | 0 | 0 | 1 | 0.98569 | -0.27379 | 0.4 | 1 | 1.1 | 0.9
127 | 1 | 0.0022996 | 0.00057632 | 0 | 0 | 1 | 0.98649 | -0.25827 | 0.4 | 1 | 1.1 | 0.9
148 | 1 | 0.0021174 | 0.00053066 | 0 | 0 | 1 | 0.99024 | -0.18568 | 0.4 | 1 | 1.1 | 0.9
137 | 1 | 0.00097293 | 0.00024384 | 0 | 0 | 1 | 0.98282 | -0.32915 | 0.4 | 1 | 1.1 | 0.9
141 | 1 | 0.0030797 | 0.00077183 | 0 | 0 | 1 | 0.99005 | -0.18948 | 0.4 | 1 | 1.1 | 0.9
146 | 1 | 0.00079011 | 0.00019802 | 0 | 0 | 1 | 0.99015 | -0.18752 | 0.4 | 1 | 1.1 | 0.9
147 | 1 | 0.00061216 | 0.00015342 | 0 | 0 | 1 | 0.99016 | -0.18731 | 0.4 | 1 | 1.1 | 0.9
157 | 1 | 0.0049104 | 0.0012307 | 0 | 0 | 1 | 0.97194 | -0.54167 | 0.4 | 1 | 1.1 | 0.9
158 | 1 | 0 | 0 | 0 | 0 | 1 | 0.97164 | -0.54748 | 0.4 | 1 | 1.1 | 0.9
159 | 1 | 0.0046269 | 0.0011596 | 0 | 0 | 1 | 0.97162 | -0.54803 | 0.4 | 1 | 1.1 | 0.9
160 | 1 | 0 | 0 | 0 | 0 | 1 | 0.97089 | -0.56228 | 0.4 | 1 | 1.1 | 0.9
161 | 1 | 0 | 0 | 0 | 0 | 1 | 0.97053 | -0.56949 | 0.4 | 1 | 1.1 | 0.9
162 | 1 | 0.0037234 | 0.00093317 | 0 | 0 | 1 | 0.97073 | -0.56549 | 0.4 | 1 | 1.1 | 0.9
163 | 1 | 0 | 0 | 0 | 0 | 1 | 0.97032 | -0.57357 | 0.4 | 1 | 1.1 | 0.9
164 | 1 | 0.0037229 | 0.00093305 | 0 | 0 | 1 | 0.97041 | -0.57195 | 0.4 | 1 | 1.1 | 0.9
165 | 1 | 0 | 0 | 0 | 0 | 1 | 0.97016 | -0.57674 | 0.4 | 1 | 1.1 | 0.9
166 | 1 | 0.0072048 | 0.0018057 | 0 | 0 | 1 | 0.97021 | -0.57592 | 0.4 | 1 | 1.1 | 0.9
167 | 1 | 0.0039182 | 0.000982 | 0 | 0 | 1 | 0.97004 | -0.57926 | 0.4 | 1 | 1.1 | 0.9
168 | 1 | 0.003819 | 0.00095713 | 0 | 0 | 1 | 0.97005 | -0.57893 | 0.4 | 1 | 1.1 | 0.9

## generator_data
GEN_BUS | PG | QG | QMAX | QMIN | VG | MBASE | GEN_STATUS | PMAX | PMIN
118 | 0.57648 | 0.14762 | 10 | -10 | 1 | 100 | 1 | 10 | 0

## branch_data
F_BUS | T_BUS | BR_R | BR_X | BR_B | RATE_A | RATE_B | RATE_C | TAP | SHIFT | BR_STATUS | ANGMIN | ANGMAX | P_in | Q_in | P_out | Q_out
1 | 2 | 1.7398 | 1.1135 | 2.9216e-09 | 0 | 0 | 0 | 0 | 0 | 1 | -90 | 90 | -0.086281 | -0.021663 | 0.086424 | 0.021754
1 | 3 | 4.956 | 3.1718 | 8.3224e-09 | 0 | 0 | 0 | 0 | 0 | 1 | -90 | 90 | 0.025025 | 0.006311 | -0.024991 | -0.00629
2 | 4 | 3.637 | 2.3277 | 6.1075e-09 | 0 | 0 | 0 | 0 | 0 | 1 | -90 | 90 | -0.096841 | -0.024365 | 0.097215 | 0.024603
3 | 6 | 3.4734 | 2.223 | 5.8327e-09 | 0 | 0 | 0 | 0 | 0 | 1 | -90 | 90 | 0.024991 | 0.00629 | -0.024967 | -0.0062753
4 | 10 | 3.8033 | 2.4341 | 6.3868e-09 | 0 | 0 | 0 | 0 | 0 | 1 | -90 | 90 | -0.13382 | -0.033828 | 0.13456 | 0.034301
4 | 32 | 4.8826 | 3.1249 | 8.1992e-09 | 0 | 0 | 0 | 0 | 0 | 1 | -90 | 90 | 0.036605 | 0.009225 | -0.036534 | -0.0091803
6 | 154 | 3.241 | 2.0742 | 5.4425e-09 | 0 | 0 | 0 | 0 | 0 | 1 | -90 | 90 | 0.024967 | 0.0062753 | -0.024945 | -0.0062615
10 | 11 | 0.6418 | 0.41075 | 1.0777e-09 | 0 | 0 | 0 | 0 | 0 | 1 | -90 | 90 | 0.0098364 | 0.0024657 | -0.0098357 | -0.0024654
10 | 8 | 0.9362 | 0.59917 | 3.1443e-09 | 0 | 0 | 0 | 0 | 0 | 1 | -90 | 90 | -0.1444 | -0.036767 | 0.14461 | 0.036901
32 | 31 | 4.3565 | 2.7882 | 7.3157e-09 | 0 | 0 | 0 | 0 | 0 | 1 | -90 | 90 | 0.036534 | 0.0091803 | -0.036471 | -0.0091405
5 | 30 | 1.722 | 1.102 | 2.8916e-09 | 0 | 0 | 0 | 0 | 0 | 1 | -90 | 90 | 0.012833 | 0.0032165 | -0.01283 | -0.0032148
5 | 27 | 2.8821 | 1.8445 | 4.8398e-09 | 0 | 0 | 0 | 0 | 0 | 1 | -90 | 90 | -0.012833 | -0.0032165 | 0.012838 | 0.0032194
30 | 54 | 4.1477 | 2.6545 | 6.9652e-09 | 0 | 0 | 0 | 0 | 0 | 1 | -90 | 90 | 0.0035065 | 0.00087787 | -0.003506 | -0.00087817
30 | 56 | 2.5453 | 1.629 | 4.2743e-09 | 0 | 0 | 0 | 0 | 0 | 1 | -90 | 90 | 0.0093235 | 0.0023369 | -0.0093211 | -0.0023358
27 | 7 | 2.5146 | 1.6093 | 4.2227e-09 | 0 | 0 | 0 | 0 | 0 | 1 | -90 | 90 | -0.020722 | -0.0051953 | 0.020734 | 0.0052025
154 | 155 | 0.73978 | 0.47346 | 1.2423e-09 | 0 | 0 | 0 | 0 | 0 | 1 | -90 | 90 | 0.024209 | 0.006077 | -0.024204 | -0.0060741
7 | 28 | 1.8786 | 1.2023 | 3.1546e-09 | 0 | 0 | 0 | 0 | 0 | 1 | -90 | 90 | 0.0027951 | 0.00070011 | -0.0027949 | -0.00070031
7 | 29 | 0.51 | 0.3264 | 8.5643e-10 | 0 | 0 | 0 | 0 | 0 | 1 | -90 | 90 | -0.023529 | -0.0059027 | 0.023532 | 0.0059046
28 | 59 | 1.1879 | 0.76026 | 1.9948e-09 | 0 | 0 | 0 | 0 | 0 | 1 | -90 | 90 | 0.0012151 | 0.00030436 | -0.0012151 | -0.00030454
29 | 155 | 0.51692 | 0.33083 | 8.6804e-10 | 0 | 0 | 0 | 0 | 0 | 1 | -90 | 90 | -0.023532 | -0.0059046 | 0.023535 | 0.0059065
12 | 14 | 0.1726 | 0.11047 | 8.6955e-10 | 0 | 0 | 0 | 0 | 0 | 1 | -90 | 90 | -0.17784 | -0.04537 | 0.1779 | 0.045408
12 | 9 | 0.69379 | 0.44403 | 3.4952e-09 | 0 | 0 | 0 | 0 | 0 | 1 | -90 | 90 | 0.17784 | 0.04537 | -0.17761 | -0.045221
14 | 64 | 1.7355 | 1.1107 | 2.9144e-09 | 0 | 0 | 0 | 0 | 0 | 1 | -90 | 90 | 0.013221 | 0.0033155 | -0.013218 | -0.0033137
14 | 118 | 0.12667 | 0.081067 | 6.3812e-10 | 0 | 0 | 0 | 0 | 0 | 1 | -90 | 90 | -0.19112 | -0.048723 | 0.19117 | 0.048755
9 | 8 | 0.37574 | 0.24047 | 1.8929e-09 | 0 | 0 | 0 | 0 | 0 | 1 | -90 | 90 | 0.17761 | 0.045221 | -0.17748 | -0.04514
11 | 153 | 1.3833 | 0.88533 | 2.323e-09 | 0 | 0 | 0 | 0 | 0 | 1 | -90 | 90 | 0.0098357 | 0.0024654 | -0.0098343 | -0.0024647
54 | 49 | 0.38844 | 0.2486 | 6.5229e-10 | 0 | 0 | 0 | 0 | 0 | 1 | -90 | 90 | 0.003506 | 0.00087818 | -0.0035059 | -0.0008782
56 | 57 | 7.8237 | 5.0072 | 1.3138e-08 | 0 | 0 | 0 | 0 | 0 | 1 | -90 | 90 | 0.0057312 | 0.001436 | -0.0057284 | -0.0014355
13 | 136 | 0.54705 | 0.35011 | 2.7559e-09 | 0 | 0 | 0 | 0 | 0 | 1 | -90 | 90 | -0.12691 | -0.03244 | 0.12701 | 0.0325
13 | 135 | 1.1788 | 0.75445 | 5.9387e-09 | 0 | 0 | 0 | 0 | 0 | 1 | -90 | 90 | 0.12691 | 0.03244 | -0.12671 | -0.032311
136 | 118 | 1.1982 | 0.76684 | 6.0362e-09 | 0 | 0 | 0 | 0 | 0 | 1 | -90 | 90 | -0.12976 | -0.03319 | 0.12997 | 0.033328
135 | 18 | 0.44957 | 0.28772 | 1.5099e-09 | 0 | 0 | 0 | 0 | 0 | 1 | -90 | 90 | 0.12466 | 0.031798 | -0.12459 | -0.03175
64 | 62 | 5.6451 | 3.6128 | 9.4796e-09 | 0 | 0 | 0 | 0 | 0 | 1 | -90 | 90 | 0.0093105 | 0.0023344 | -0.0093053 | -0.002332
118 | 134 | 3.9134 | 2.5046 | 6.5717e-09 | 0 | 0 | 0 | 0 | 0 | 1 | -90 | 90 | 0.015785 | 0.00396 | -0.015775 | -0.003954
118 | 116 | 0.26992 | 0.17275 | 1.3598e-09 | 0 | 0 | 0 | 0 | 0 | 1 | -90 | 90 | 0.23955 | 0.061582 | -0.23939 | -0.061476
18 | 26 | 2.0982 | 1.3428 | 3.5234e-09 | 0 | 0 | 0 | 0 | 0 | 1 | -90 | 90 | 0.1105 | 0.028215 | -0.11022 | -0.028039
18 | 17 | 2.0845 | 1.334 | 3.5004e-09 | 0 | 0 | 0 | 0 | 0 | 1 | -90 | 90 | 0.014092 | 0.0035355 | -0.014088 | -0.003533
62 | 63 | 1.901 | 1.2166 | 3.1923e-09 | 0 | 0 | 0 | 0 | 0 | 1 | -90 | 90 | 0.0053056 | 0.0013296 | -0.0053051 | -0.0013296
134 | 133 | 0.93724 | 0.59983 | 1.5739e-09 | 0 | 0 | 0 | 0 | 0 | 1 | -90 | 90 | 0.012696 | 0.0031823 | -0.012694 | -0.0031815
116 | 114 | 0.72682 | 0.46517 | 3.6616e-09 | 0 | 0 | 0 | 0 | 0 | 1 | -90 | 90 | 0.23939 | 0.061476 | -0.23894 | -0.061192
15 | 17 | 3.3975 | 2.1744 | 5.7053e-09 | 0 | 0 | 0 | 0 | 0 | 1 | -90 | 90 | -0.01408 | -0.0035289 | 0.014088 | 0.003533
26 | 22 | 1.0073 | 0.64468 | 1.6916e-09 | 0 | 0 | 0 | 0 | 0 | 1 | -90 | 90 | 0.10543 | 0.026837 | -0.1053 | -0.02676
22 | 23 | 2.4155 | 1.5459 | 4.0563e-09 | 0 | 0 | 0 | 0 | 0 | 1 | -90 | 90 | 0.089633 | 0.02283 | -0.089423 | -0.022696
22 | 21 | 1.682 | 1.0764 | 2.8245e-09 | 0 | 0 | 0 | 0 | 0 | 1 | -90 | 90 | 0.015671 | 0.0039299 | -0.015667 | -0.0039274
19 | 21 | 1.608 | 1.0291 | 2.7002e-09 | 0 | 0 | 0 | 0 | 0 | 1 | -90 | 90 | -0.0049361 | -0.0012371 | 0.0049365 | 0.0012371
21 | 20 | 3.1079 | 1.9891 | 5.2191e-09 | 0 | 0 | 0 | 0 | 0 | 1 | -90 | 90 | 0.01073 | 0.0026902 | -0.010726 | -0.0026883
23 | 24 | 5.2922 | 3.387 | 8.887e-09 | 0 | 0 | 0 | 0 | 0 | 1 | -90 | 90 | 0.061497 | 0.015697 | -0.061279 | -0.015558
24 | 25 | 5.2225 | 3.3424 | 8.77e-09 | 0 | 0 | 0 | 0 | 0 | 1 | -90 | 90 | 0.052173 | 0.013276 | -0.052017 | -0.013177
25 | 143 | 3.5835 | 2.2934 | 6.0176e-09 | 0 | 0 | 0 | 0 | 0 | 1 | -90 | 90 | 0.052017 | 0.013177 | -0.05191 | -0.013109
143 | 144 | 2.9313 | 1.876 | 4.9224e-09 | 0 | 0 | 0 | 0 | 0 | 1 | -90 | 90 | 0.042169 | 0.010667 | -0.042111 | -0.01063
143 | 142 | 4.5779 | 2.9299 | 7.6876e-09 | 0 | 0 | 0 | 0 | 0 | 1 | -90 | 90 | 0.0097408 | 0.0024425 | -0.009736 | -0.0024402
144 | 145 | 5.5559 | 3.5558 | 9.3299e-09 | 0 | 0 | 0 | 0 | 0 | 1 | -90 | 90 | 0.032137 | 0.0081306 | -0.032073 | -0.0080906
145 | 152 | 9.1863 | 5.8793 | 1.5426e-08 | 0 | 0 | 0 | 0 | 0 | 1 | -90 | 90 | 0.032073 | 0.0080908 | -0.031967 | -0.0080247
152 | 157 | 3.3402 | 2.1378 | 5.6092e-09 | 0 | 0 | 0 | 0 | 0 | 1 | -90 | 90 | 0.0049111 | 0.0012308 | -0.0049102 | -0.0012307
152 | 158 | 1.5165 | 0.97055 | 2.5466e-09 | 0 | 0 | 0 | 0 | 0 | 1 | -90 | 90 | 0.027056 | 0.006794 | -0.027044 | -0.0067863
49 | 48 | 1.3059 | 0.8358 | 2.193e-09 | 0 | 0 | 0 | 0 | 0 | 1 | -90 | 90 | 0.0035059 | 0.0008782 | -0.0035057 | -0.0008783
57 | 58 | 4.3113 | 2.7592 | 7.2398e-09 | 0 | 0 | 0 | 0 | 0 | 1 | -90 | 90 | 0.0057284 | 0.0014355 | -0.0057268 | -0.0014351
33 | 34 | 1.8607 | 1.1908 | 3.1246e-09 | 0 | 0 | 0 | 0 | 0 | 1 | -90 | 90 | -0.015321 | -0.0038421 | 0.015326 | 0.003845
33 | 35 | 2.4949 | 1.5968 | 4.1897e-09 | 0 | 0 | 0 | 0 | 0 | 1 | -90 | 90 | 0.011741 | 0.002945 | -0.011738 | -0.0029429
34 | 36 | 0.95093 | 0.60859 | 1.5969e-09 | 0 | 0 | 0 | 0 | 0 | 1 | -90 | 90 | -0.02186 | -0.0054827 | 0.021865 | 0.0054858
35 | 37 | 2.2105 | 1.4147 | 3.712e-09 | 0 | 0 | 0 | 0 | 0 | 1 | -90 | 90 | 0.011738 | 0.0029429 | -0.011734 | -0.0029411
36 | 39 | 1.1124 | 0.71191 | 1.8679e-09 | 0 | 0 | 0 | 0 | 0 | 1 | -90 | 90 | -0.024822 | -0.0062271 | 0.02483 | 0.0062318
39 | 40 | 2.0893 | 1.3372 | 3.5085e-09 | 0 | 0 | 0 | 0 | 0 | 1 | -90 | 90 | -0.026998 | -0.0067751 | 0.027015 | 0.0067857
40 | 41 | 3.8221 | 2.4461 | 6.4184e-09 | 0 | 0 | 0 | 0 | 0 | 1 | -90 | 90 | -0.033589 | -0.0084337 | 0.033638 | 0.0084641
40 | 42 | 5.6566 | 3.6202 | 9.4989e-09 | 0 | 0 | 0 | 0 | 0 | 1 | -90 | 90 | 0.0065746 | 0.001648 | -0.0065719 | -0.0016472
48 | 50 | 0.77784 | 0.49782 | 1.3062e-09 | 0 | 0 | 0 | 0 | 0 | 1 | -90 | 90 | 0.0035057 | 0.0008783 | -0.0035056 | -0.00087836
50 | 156 | 2.5039 | 1.6025 | 4.2047e-09 | 0 | 0 | 0 | 0 | 0 | 1 | -90 | 90 | 0.0035056 | 0.00087836 | -0.0035053 | -0.00087854
41 | 43 | 0.48686 | 0.31159 | 8.1756e-10 | 0 | 0 | 0 | 0 | 0 | 1 | -90 | 90 | -0.033638 | -0.008464 | 0.033644 | 0.0084679
43 | 44 | 0.8114 | 0.5193 | 1.3626e-09 | 0 | 0 | 0 | 0 | 0 | 1 | -90 | 90 | -0.034266 | -0.0086237 | 0.034276 | 0.0086304
47 | 97 | 1.6157 | 1.034 | 2.7131e-09 | 0 | 0 | 0 | 0 | 0 | 1 | -90 | 90 | 0.078003 | 0.019786 | -0.077894 | -0.019716
47 | 95 | 2.2183 | 1.4197 | 3.7252e-09 | 0 | 0 | 0 | 0 | 0 | 1 | -90 | 90 | -0.079345 | -0.020122 | 0.0795 | 0.020221
97 | 104 | 2.0809 | 1.3318 | 3.4943e-09 | 0 | 0 | 0 | 0 | 0 | 1 | -90 | 90 | 0.076321 | 0.019322 | -0.076186 | -0.019237
95 | 69 | 0.86076 | 0.55089 | 2.8909e-09 | 0 | 0 | 0 | 0 | 0 | 1 | -90 | 90 | -0.083944 | -0.021334 | 0.084011 | 0.021377
44 | 45 | 2.3553 | 1.5074 | 3.9552e-09 | 0 | 0 | 0 | 0 | 0 | 1 | -90 | 90 | -0.064617 | -0.016273 | 0.064727 | 0.016343
44 | 46 | 2.9326 | 1.8768 | 4.9246e-09 | 0 | 0 | 0 | 0 | 0 | 1 | -90 | 90 | 0.030341 | 0.0076429 | -0.03031 | -0.007624
45 | 105 | 0.31195 | 0.19965 | 5.2385e-10 | 0 | 0 | 0 | 0 | 0 | 1 | -90 | 90 | 0.0084993 | 0.0021297 | -0.0084991 | -0.0021296
45 | 104 | 0.95827 | 0.61329 | 1.6092e-09 | 0 | 0 | 0 | 0 | 0 | 1 | -90 | 90 | -0.073226 | -0.018473 | 0.073284 | 0.018509
46 | 52 | 1.022 | 0.65411 | 1.7163e-09 | 0 | 0 | 0 | 0 | 0 | 1 | -90 | 90 | 0.029426 | 0.0074025 | -0.029416 | -0.0073963
105 | 124 | 1.5137 | 0.96874 | 2.5418e-09 | 0 | 0 | 0 | 0 | 0 | 1 | -90 | 90 | 0.0055721 | 0.0013963 | -0.0055716 | -0.0013962
105 | 131 | 2.8027 | 1.7937 | 4.7064e-09 | 0 | 0 | 0 | 0 | 0 | 1 | -90 | 90 | 0.002927 | 0.00073326 | -0.0029267 | -0.00073354
52 | 51 | 6.4763 | 4.1448 | 1.0875e-08 | 0 | 0 | 0 | 0 | 0 | 1 | -90 | 90 | 0.029416 | 0.0073964 | -0.029353 | -0.0073572
124 | 123 | 1.8064 | 1.1561 | 3.0334e-09 | 0 | 0 | 0 | 0 | 0 | 1 | -90 | 90 | 0.0034303 | 0.00085955 | -0.00343 | -0.00085969
69 | 66 | 0.14743 | 0.094354 | 7.4272e-10 | 0 | 0 | 0 | 0 | 0 | 1 | -90 | 90 | -0.086727 | -0.022058 | 0.086739 | 0.022065
114 | 115 | 0.71463 | 0.45736 | 3.6001e-09 | 0 | 0 | 0 | 0 | 0 | 1 | -90 | 90 | 0.23358 | 0.059847 | -0.23316 | -0.05958
87 | 86 | 2.9011 | 1.8567 | 4.8717e-09 | 0 | 0 | 0 | 0 | 0 | 1 | -90 | 90 | -0.00076879 | -0.00019268 | 0.00076881 | 0.00019222
86 | 75 | 0.014891 | 0.0095302 | 2.5006e-11 | 0 | 0 | 0 | 0 | 0 | 1 | -90 | 90 | -0.0024504 | -0.00061367 | 0.0024504 | 0.00061367
58 | 61 | 0.45578 | 0.2917 | 7.6538e-10 | 0 | 0 | 0 | 0 | 0 | 1 | -90 | 90 | 0.0027709 | 0.0006943 | -0.0027708 | -0.00069435
61 | 60 | 0.7908 | 0.50611 | 1.328e-09 | 0 | 0 | 0 | 0 | 0 | 1 | -90 | 90 | 0.0018177 | 0.00045547 | -0.0018177 | -0.00045558
65 | 66 | 0.32834 | 0.21013 | 1.6541e-09 | 0 | 0 | 0 | 0 | 0 | 1 | -90 | 90 | 0.095994 | 0.024397 | -0.095961 | -0.024376
65 | 67 | 1.1392 | 0.72908 | 5.739e-09 | 0 | 0 | 0 | 0 | 0 | 1 | -90 | 90 | -0.099346 | -0.025237 | 0.09947 | 0.025316
66 | 68 | 1.8744 | 1.1996 | 3.1476e-09 | 0 | 0 | 0 | 0 | 0 | 1 | -90 | 90 | 0.0092213 | 0.0023108 | -0.0092196 | -0.00231
67 | 70 | 0.96859 | 0.6199 | 4.8796e-09 | 0 | 0 | 0 | 0 | 0 | 1 | -90 | 90 | -0.12378 | -0.031415 | 0.12394 | 0.031519
67 | 71 | 1.7216 | 1.1018 | 2.891e-09 | 0 | 0 | 0 | 0 | 0 | 1 | -90 | 90 | 0.024306 | 0.0060998 | -0.024295 | -0.006093
68 | 73 | 1.1249 | 0.71995 | 1.889e-09 | 0 | 0 | 0 | 0 | 0 | 1 | -90 | 90 | 0.0063387 | 0.0015879 | -0.0063382 | -0.0015878
70 | 76 | 0.5382 | 0.34445 | 2.7114e-09 | 0 | 0 | 0 | 0 | 0 | 1 | -90 | 90 | -0.12564 | -0.031946 | 0.12573 | 0.032005
71 | 83 | 1.0178 | 0.65136 | 1.7091e-09 | 0 | 0 | 0 | 0 | 0 | 1 | -90 | 90 | 0.016846 | 0.0042261 | -0.016842 | -0.0042242
71 | 80 | 0.49837 | 0.31896 | 8.369e-10 | 0 | 0 | 0 | 0 | 0 | 1 | -90 | 90 | 0.0074498 | 0.0018669 | -0.0074495 | -0.0018668
73 | 72 | 0.36801 | 0.23553 | 6.1799e-10 | 0 | 0 | 0 | 0 | 0 | 1 | -90 | 90 | 0.005163 | 0.0012933 | -0.0051629 | -0.0012933
76 | 77 | 0.92979 | 0.59507 | 4.6841e-09 | 0 | 0 | 0 | 0 | 0 | 1 | -90 | 90 | -0.12724 | -0.032382 | 0.12741 | 0.032487
83 | 91 | 1.1901 | 0.76169 | 1.9986e-09 | 0 | 0 | 0 | 0 | 0 | 1 | -90 | 90 | 0.015524 | 0.0038939 | -0.015521 | -0.003892
80 | 81 | 0.64947 | 0.41566 | 1.0906e-09 | 0 | 0 | 0 | 0 | 0 | 1 | -90 | 90 | 0.0062522 | 0.0015667 | -0.0062519 | -0.0015667
72 | 74 | 2.0603 | 1.3186 | 3.4598e-09 | 0 | 0 | 0 | 0 | 0 | 1 | -90 | 90 | 0.0039878 | 0.00099872 | -0.0039874 | -0.00099882
77 | 78 | 1.4612 | 0.93514 | 2.4537e-09 | 0 | 0 | 0 | 0 | 0 | 1 | -90 | 90 | 0.0058669 | 0.0014701 | -0.0058664 | -0.00147
77 | 79 | 0.38146 | 0.24413 | 1.9217e-09 | 0 | 0 | 0 | 0 | 0 | 1 | -90 | 90 | -0.13327 | -0.033957 | 0.13335 | 0.034004
91 | 92 | 1.1024 | 0.70552 | 1.8512e-09 | 0 | 0 | 0 | 0 | 0 | 1 | -90 | 90 | 0.014324 | 0.003592 | -0.014321 | -0.0035906
81 | 82 | 1.0918 | 0.69878 | 1.8335e-09 | 0 | 0 | 0 | 0 | 0 | 1 | -90 | 90 | 0.004934 | 0.0012364 | -0.0049337 | -0.0012364
74 | 75 | 0.58951 | 0.37729 | 9.8995e-10 | 0 | 0 | 0 | 0 | 0 | 1 | -90 | 90 | 0.0032186 | 0.00080614 | -0.0032185 | -0.00080619
78 | 88 | 0.055785 | 0.035703 | 9.3679e-11 | 0 | 0 | 0 | 0 | 0 | 1 | -90 | 90 | 0.0040208 | 0.0010075 | -0.0040208 | -0.0010075
79 | 132 | 0.62443 | 0.39963 | 3.1457e-09 | 0 | 0 | 0 | 0 | 0 | 1 | -90 | 90 | -0.13335 | -0.034004 | 0.13347 | 0.034081
88 | 89 | 1.2078 | 0.773 | 2.0282e-09 | 0 | 0 | 0 | 0 | 0 | 1 | -90 | 90 | 0.0022014 | 0.00055149 | -0.0022014 | -0.00055165
132 | 149 | 6.0974 | 3.9023 | 1.0239e-08 | 0 | 0 | 0 | 0 | 0 | 1 | -90 | 90 | 0.009722 | 0.0024375 | -0.0097158 | -0.0024345
132 | 122 | 0.66911 | 0.42823 | 3.3709e-09 | 0 | 0 | 0 | 0 | 0 | 1 | -90 | 90 | -0.14319 | -0.036518 | 0.14334 | 0.036613
89 | 90 | 0.41335 | 0.26455 | 6.9413e-10 | 0 | 0 | 0 | 0 | 0 | 1 | -90 | 90 | 0.0013895 | 0.00034818 | -0.0013895 | -0.00034824
149 | 148 | 0.6929 | 0.44346 | 1.1636e-09 | 0 | 0 | 0 | 0 | 0 | 1 | -90 | 90 | 0.0066003 | 0.0016537 | -0.0065999 | -0.0016536
122 | 121 | 0.35194 | 0.22524 | 1.773e-09 | 0 | 0 | 0 | 0 | 0 | 1 | -90 | 90 | -0.21513 | -0.054813 | 0.21531 | 0.054926
122 | 110 | 1.165 | 0.74557 | 1.9563e-09 | 0 | 0 | 0 | 0 | 0 | 1 | -90 | 90 | 0.071793 | 0.0182 | -0.071728 | -0.018159
82 | 84 | 1.1783 | 0.75409 | 1.9786e-09 | 0 | 0 | 0 | 0 | 0 | 1 | -90 | 90 | 0.0034494 | 0.00086433 | -0.0034492 | -0.00086443
84 | 85 | 0.12645 | 0.08093 | 2.1235e-10 | 0 | 0 | 0 | 0 | 0 | 1 | -90 | 90 | 0.0022825 | 0.00057201 | -0.0022825 | -0.00057203
85 | 94 | 0.15115 | 0.096737 | 2.5382e-10 | 0 | 0 | 0 | 0 | 0 | 1 | -90 | 90 | 0.00096568 | 0.000242 | -0.00096568 | -0.00024203
92 | 93 | 2.0003 | 1.2802 | 3.3591e-09 | 0 | 0 | 0 | 0 | 0 | 1 | -90 | 90 | 0.013005 | 0.0032606 | -0.013001 | -0.0032585
93 | 96 | 0.29958 | 0.19173 | 5.0308e-10 | 0 | 0 | 0 | 0 | 0 | 1 | -90 | 90 | 0.011616 | 0.0029114 | -0.011616 | -0.0029112
96 | 151 | 9.774 | 6.2554 | 1.6413e-08 | 0 | 0 | 0 | 0 | 0 | 1 | -90 | 90 | 0.0075531 | 0.001893 | -0.007547 | -0.0018907
151 | 150 | 0.30891 | 0.1977 | 5.1874e-10 | 0 | 0 | 0 | 0 | 0 | 1 | -90 | 90 | 0.0055377 | 0.0013871 | -0.0055376 | -0.0013871
139 | 150 | 6.8764 | 4.4009 | 1.1547e-08 | 0 | 0 | 0 | 0 | 0 | 1 | -90 | 90 | -0.0047234 | -0.0011835 | 0.0047251 | 0.0011834
139 | 138 | 4.907 | 3.1405 | 8.2401e-09 | 0 | 0 | 0 | 0 | 0 | 1 | -90 | 90 | 0.0047234 | 0.0011835 | -0.0047222 | -0.0011835
138 | 137 | 0.13979 | 0.089463 | 2.3474e-10 | 0 | 0 | 0 | 0 | 0 | 1 | -90 | 90 | 0.00097292 | 0.00024382 | -0.00097292 | -0.00024384
98 | 99 | 1.5574 | 0.99671 | 2.6152e-09 | 0 | 0 | 0 | 0 | 0 | 1 | -90 | 90 | 0.040196 | 0.010088 | -0.040168 | -0.010071
98 | 100 | 1.9042 | 1.2187 | 3.1977e-09 | 0 | 0 | 0 | 0 | 0 | 1 | -90 | 90 | -0.042055 | -0.010555 | 0.042092 | 0.010578
99 | 101 | 0.40399 | 0.25856 | 6.7841e-10 | 0 | 0 | 0 | 0 | 0 | 1 | -90 | 90 | 0.037969 | 0.0095199 | -0.037963 | -0.0095158
100 | 102 | 2.2099 | 1.4143 | 3.711e-09 | 0 | 0 | 0 | 0 | 0 | 1 | -90 | 90 | 0.002765 | 0.0006927 | -0.0027648 | -0.00069294
100 | 103 | 1.4294 | 0.91482 | 2.4004e-09 | 0 | 0 | 0 | 0 | 0 | 1 | -90 | 90 | -0.044857 | -0.011271 | 0.044889 | 0.011291
101 | 113 | 1.7578 | 1.125 | 2.9518e-09 | 0 | 0 | 0 | 0 | 0 | 1 | -90 | 90 | 0.012359 | 0.0030988 | -0.012356 | -0.0030972
103 | 128 | 0.85941 | 0.55002 | 1.4432e-09 | 0 | 0 | 0 | 0 | 0 | 1 | -90 | 90 | -0.046351 | -0.011657 | 0.046372 | 0.01167
113 | 111 | 1.858 | 1.1891 | 3.1201e-09 | 0 | 0 | 0 | 0 | 0 | 1 | -90 | 90 | 0.010065 | 0.002523 | -0.010063 | -0.002522
128 | 126 | 1.4309 | 0.91578 | 2.4029e-09 | 0 | 0 | 0 | 0 | 0 | 1 | -90 | 90 | -0.047988 | -0.012075 | 0.048024 | 0.012098
111 | 112 | 0.48265 | 0.3089 | 8.1051e-10 | 0 | 0 | 0 | 0 | 0 | 1 | -90 | 90 | 0.0023941 | 0.00059997 | -0.0023941 | -0.00060003
126 | 125 | 0.092848 | 0.059423 | 1.5592e-10 | 0 | 0 | 0 | 0 | 0 | 1 | -90 | 90 | -0.049465 | -0.012459 | 0.049467 | 0.012461
106 | 107 | 1.1087 | 0.70959 | 1.8619e-09 | 0 | 0 | 0 | 0 | 0 | 1 | -90 | 90 | 0.062941 | 0.015912 | -0.062893 | -0.015881
106 | 108 | 0.40279 | 0.25779 | 6.764e-10 | 0 | 0 | 0 | 0 | 0 | 1 | -90 | 90 | -0.067387 | -0.017026 | 0.067407 | 0.017039
107 | 109 | 0.91393 | 0.58491 | 1.5347e-09 | 0 | 0 | 0 | 0 | 0 | 1 | -90 | 90 | 0.060595 | 0.015305 | -0.060558 | -0.015282
108 | 110 | 1.8158 | 1.1621 | 3.0493e-09 | 0 | 0 | 0 | 0 | 0 | 1 | -90 | 90 | -0.069707 | -0.017615 | 0.069803 | 0.017676
109 | 130 | 0.57616 | 0.36874 | 9.6752e-10 | 0 | 0 | 0 | 0 | 0 | 1 | -90 | 90 | 0.05772 | 0.014571 | -0.057699 | -0.014558
130 | 129 | 1.2757 | 0.81647 | 2.1423e-09 | 0 | 0 | 0 | 0 | 0 | 1 | -90 | 90 | 0.055399 | 0.013981 | -0.055357 | -0.013954
129 | 127 | 0.23297 | 0.1491 | 3.9122e-10 | 0 | 0 | 0 | 0 | 0 | 1 | -90 | 90 | 0.05393 | 0.013597 | -0.053923 | -0.013592
121 | 119 | 0.21758 | 0.13925 | 1.0961e-09 | 0 | 0 | 0 | 0 | 0 | 1 | -90 | 90 | -0.21996 | -0.056091 | 0.22007 | 0.056163
115 | 117 | 0.015981 | 0.010228 | 8.0511e-11 | 0 | 0 | 0 | 0 | 0 | 1 | -90 | 90 | 0.23038 | 0.058883 | -0.23037 | -0.058877
117 | 120 | 0.049541 | 0.031706 | 2.4958e-10 | 0 | 0 | 0 | 0 | 0 | 1 | -90 | 90 | 0.22709 | 0.058055 | -0.22706 | -0.058038
120 | 119 | 0.58685 | 0.37558 | 2.9564e-09 | 0 | 0 | 0 | 0 | 0 | 1 | -90 | 90 | 0.22329 | 0.057092 | -0.22297 | -0.056891
125 | 127 | 1.3155 | 0.84189 | 2.209e-09 | 0 | 0 | 0 | 0 | 0 | 1 | -90 | 90 | -0.051585 | -0.012991 | 0.051623 | 0.013016
148 | 147 | 1.5888 | 1.0168 | 2.668e-09 | 0 | 0 | 0 | 0 | 0 | 1 | -90 | 90 | 0.0044826 | 0.001123 | -0.0044822 | -0.001123
141 | 146 | 2.8024 | 1.7936 | 4.706e-09 | 0 | 0 | 0 | 0 | 0 | 1 | -90 | 90 | -0.0030796 | -0.00077184 | 0.0030799 | 0.00077156
146 | 147 | 0.24095 | 0.15421 | 4.0463e-10 | 0 | 0 | 0 | 0 | 0 | 1 | -90 | 90 | -0.00387 | -0.00096958 | 0.0038701 | 0.00096957
158 | 159 | 0.50844 | 0.3254 | 8.538e-10 | 0 | 0 | 0 | 0 | 0 | 1 | -90 | 90 | 0.0046269 | 0.0011597 | -0.0046268 | -0.0011597
158 | 160 | 2.7959 | 1.7894 | 4.6951e-09 | 0 | 0 | 0 | 0 | 0 | 1 | -90 | 90 | 0.022417 | 0.0056266 | -0.022401 | -0.005617
160 | 161 | 1.6301 | 1.0433 | 2.7373e-09 | 0 | 0 | 0 | 0 | 0 | 1 | -90 | 90 | 0.018677 | 0.004684 | -0.018671 | -0.0046801
160 | 162 | 3.6378 | 2.3282 | 6.1089e-09 | 0 | 0 | 0 | 0 | 0 | 1 | -90 | 90 | 0.0037238 | 0.000933 | -0.0037233 | -0.00093322
161 | 163 | 1.1532 | 0.73805 | 1.9365e-09 | 0 | 0 | 0 | 0 | 0 | 1 | -90 | 90 | 0.014947 | 0.0037472 | -0.014944 | -0.0037455
161 | 164 | 2.7878 | 1.7842 | 4.6815e-09 | 0 | 0 | 0 | 0 | 0 | 1 | -90 | 90 | 0.0037232 | 0.00093294 | -0.0037228 | -0.0009331
163 | 165 | 1.7268 | 1.1052 | 2.8998e-09 | 0 | 0 | 0 | 0 | 0 | 1 | -90 | 90 | 0.007739 | 0.0019395 | -0.0077379 | -0.001939
163 | 166 | 1.3748 | 0.8799 | 2.3087e-09 | 0 | 0 | 0 | 0 | 0 | 1 | -90 | 90 | 0.0072053 | 0.0018061 | -0.0072045 | -0.0018058
165 | 167 | 2.7155 | 1.7379 | 4.56e-09 | 0 | 0 | 0 | 0 | 0 | 1 | -90 | 90 | 0.0039186 | 0.00098193 | -0.0039181 | -0.00098205
165 | 168 | 2.4257 | 1.5525 | 4.0734e-09 | 0 | 0 | 0 | 0 | 0 | 1 | -90 | 90 | 0.0038193 | 0.00095705 | -0.0038189 | -0.00095718