## bus_data
BUS_I | BUS_TYPE | Pd | Qd | Gs | Bs | area | Vm | Va | baseKV | zone | Vmax | Vmin
1 | 1 | 0.0098466 | 0.0024678 | 0 | 0 | 1 | 0.98765 | -0.23807 | 0.4 | 1 | 1.1 | 0.9
3 | 1 | 0 | 0 | 0 | 0 | 1 | 0.98787 | -0.23378 | 0.4 | 1 | 1.1 | 0.9
5 | 1 | 0.005693 | 0.0014268 | 0 | 0 | 1 | 0.98769 | -0.23724 | 0.4 | 1 | 1.1 | 0.9
7 | 1 | 0.0022749 | 0.00057015 | 0 | 0 | 1 | 0.98907 | -0.21036 | 0.4 | 1 | 1.1 | 0.9
4 | 1 | 0.0065365 | 0.0016382 | 0 | 0 | 1 | 0.989 | -0.21178 | 0.4 | 1 | 1.1 | 0.9
33 | 1 | 0 | 0 | 0 | 0 | 1 | 0.98954 | -0.20137 | 0.4 | 1 | 1.1 | 0.9
8 | 1 | 0.0043502 | 0.0010903 | 0 | 0 | 1 | 0.98754 | -0.24013 | 0.4 | 1 | 1.1 | 0.9
6 | 1 | 0.0022281 | 0.00055842 | 0 | 0 | 1 | 0.99985 | -0.0029668 | 0.4 | 1 | 1.1 | 0.9
20 | 1 | 0.00084083 | 0.00021073 | 0 | 0 | 1 | 0.99995 | -0.0010204 | 0.4 | 1 | 1.1 | 0.9
23 | 1 | 0.0049097 | 0.0012305 | 0 | 0 | 1 | 0.98944 | -0.20329 | 0.4 | 1 | 1.1 | 0.9
34 | 1 | 0 | 0 | 0 | 0 | 1 | 0.9899 | -0.19443 | 0.4 | 1 | 1.1 | 0.9
21 | 3 | 0.0047948 | 0.0012017 | 0 | 0 | 1 | 1 | 0 | 0.4 | 1 | 1.1 | 0.9
19 | 1 | 0 | 0 | 0 | 0 | 1 | 0.98993 | -0.19364 | 0.4 | 1 | 1.1 | 0.9
9 | 1 | 0.00045623 | 0.00011434 | 0 | 0 | 1 | 0.98952 | -0.20179 | 0.4 | 1 | 1.1 | 0.9
10 | 1 | 0.00063058 | 0.00015804 | 0 | 0 | 1 | 0.98952 | -0.20174 | 0.4 | 1 | 1.1 | 0.9
11 | 1 | 0.00096683 | 0.00024231 | 0 | 0 | 1 | 0.98954 | -0.20139 | 0.4 | 1 | 1.1 | 0.9
25 | 1 | 0.0006495 | 0.00016278 | 0 | 0 | 1 | 0.98957 | -0.20084 | 0.4 | 1 | 1.1 | 0.9
26 | 1 | 0.001135 | 0.00028447 | 0 | 0 | 1 | 0.98961 | -0.20002 | 0.4 | 1 | 1.1 | 0.9
12 | 1 | 0.0054707 | 0.0013711 | 0 | 0 | 1 | 0.99381 | -0.1187 | 0.4 | 1 | 1.1 | 0.9
13 | 1 | 0.0060955 | 0.0015277 | 0 | 0 | 1 | 0.99216 | -0.15057 | 0.4 | 1 | 1.1 | 0.9
14 | 1 | 0.013938 | 0.0034932 | 0 | 0 | 1 | 0.99394 | -0.11611 | 0.4 | 1 | 1.1 | 0.9
15 | 1 | 0.043833 | 0.010986 | 0 | 0 | 1 | 0.99148 | -0.16364 | 0.4 | 1 | 1.1 | 0.9
16 | 1 | 0 | 0 | 0 | 0 | 1 | 0.99634 | -0.070104 | 0.4 | 1 | 1.1 | 0.9
17 | 1 | 0.0029632 | 0.00074265 | 0 | 0 | 1 | 0.99093 | -0.17429 | 0.4 | 1 | 1.1 | 0.9
22 | 1 | 0 | 0 | 0 | 0 | 1 | 0.99788 | -0.040458 | 0.4 | 1 | 1.1 | 0.9
45 | 1 | 0.03734 | 0.0093582 | 0 | 0 | 1 | 0.99606 | -0.075455 | 0.4 | 1 | 1.1 | 0.9
18 | 1 | 0.001354 | 0.00033934 | 0 | 0 | 1 | 0.99038 | -0.18506 | 0.4 | 1 | 1.1 | 0.9
27 | 1 | 0.019614 | 0.0049156 | 0 | 0 | 1 | 0.99656 | -0.065834 | 0.4 | 1 | 1.1 | 0.9
24 | 1 | 0 | 0 | 0 | 0 | 1 | 0.98971 | -0.19804 | 0.4 | 1 | 1.1 | 0.9
49 | 1 | 0.0027377 | 0.00068612 | 0 | 0 | 1 | 0.98936 | -0.20474 | 0.4 | 1 | 1.1 | 0.9
28 | 1 | 0.014718 | 0.0036888 | 0 | 0 | 1 | 0.99412 | -0.11283 | 0.4 | 1 | 1.1 | 0.9
47 | 1 | 0.001919 | 0.00048094 | 0 | 0 | 1 | 0.98922 | -0.20757 | 0.4 | 1 | 1.1 | 0.9
52 | 1 | 0.0058923 | 0.0014768 | 0 | 0 | 1 | 0.99145 | -0.16437 | 0.4 | 1 | 1.1 | 0.9
32 | 1 | 0 | 0 | 0 | 0 | 1 | 0.99162 | -0.16106 | 0.4 | 1 | 1.1 | 0.9
39 | 1 | 0.0063467 | 0.0015906 | 0 | 0 | 1 | 0.98964 | -0.1994 | 0.4 | 1 | 1.1 | 0.9
38 | 1 | 0.0089081 | 0.0022326 | 0 | 0 | 1 | 0.98972 | -0.19795 | 0.4 | 1 | 1.1 | 0.9
29 | 1 | 0 | 0 | 0 | 0 | 1 | 0.99304 | -0.13353 | 0.4 | 1 | 1.1 | 0.9
30 | 1 | 0 | 0 | 0 | 0 | 1 | 0.99214 | -0.15099 | 0.4 | 1 | 1.1 | 0.9
31 | 1 | 0.0087803 | 0.0022005 | 0 | 0 | 1 | 0.99114 | -0.17041 | 0.4 | 1 | 1.1 | 0.9
35 | 1 | 0 | 0 | 0 | 0 | 1 | 0.99196 | -0.15454 | 0.4 | 1 | 1.1 | 0.9
37 | 1 | 0 | 0 | 0 | 0 | 1 | 0.99083 | -0.17628 | 0.4 | 1 | 1.1 | 0.9
36 | 1 | 0 | 0 | 0 | 0 | 1 | 0.99165 | -0.16044 | 0.4 | 1 | 1.1 | 0.9
42 | 1 | 0.0057385 | 0.0014382 | 0 | 0 | 1 | 0.98999 | -0.19266 | 0.4 | 1 | 1.1 | 0.9
51 | 1 | 0.011494 | 0.0028808 | 0 | 0 | 1 | 0.99186 | -0.15645 | 0.4 | 1 | 1.1 | 0.9
50 | 1 | 0.0056679 | 0.0014205 | 0 | 0 | 1 | 0.9917 | -0.1595 | 0.4 | 1 | 1.1 | 0.9
43 | 1 | 0.0041071 | 0.0010293 | 0 | 0 | 1 | 0.99061 | -0.18059 | 0.4 | 1 | 1.1 | 0.9
40 | 1 | 0 | 0 | 0 | 0 | 1 | 0.99016 | -0.18927 | 0.4 | 1 | 1.1 | 0.9
41 | 1 | 0 | 0 | 0 | 0 | 1 | 0.99031 | -0.18647 | 0.4 | 1 | 1.1 | 0.9
46 | 1 | 0.002211 | 0.00055414 | 0 | 0 | 1 | 0.98911 | -0.20964 | 0.4 | 1 | 1.1 | 0.9
48 | 1 | 0.0044006 | 0.0011029 | 0 | 0 | 1 | 0.98904 | -0.21108 | 0.4 | 1 | 1.1 | 0.9

## generator_data
GEN_BUS | PG | QG | QMAX | QMIN | VG | MBASE | GEN_STATUS | PMAX | PMIN
21 | 0.26065 | 0.066017 | 10 | -10 | 1 | 100 | 1 | 10 | 0

## branch_data
F_BUS | T_BUS | BR_R | BR_X | BR_B | RATE_A | RATE_B | RATE_C | TAP | SHIFT | BR_STATUS | ANGMIN | ANGMAX | P_in | Q_in | P_out | Q_out
1 | 3 | 1.9053 | 1.2194 | 3.1996e-09 | 0 | 0 | 0 | 0 | 0 | 1 | -90 | 90 | -0.0098465 | -0.0024678 | 0.0098485 | 0.0024688
3 | 5 | 1.5054 | 0.96346 | 2.528e-09 | 0 | 0 | 0 | 0 | 0 | 1 | -90 | 90 | 0.010045 | 0.0025178 | -0.010044 | -0.002517
3 | 7 | 5.1572 | 3.3006 | 8.6604e-09 | 0 | 0 | 0 | 0 | 0 | 1 | -90 | 90 | -0.019894 | -0.0049866 | 0.019916 | 0.0049999
5 | 8 | 2.9076 | 1.8608 | 4.8826e-09 | 0 | 0 | 0 | 0 | 0 | 1 | -90 | 90 | 0.0043508 | 0.0010902 | -0.0043502 | -0.0010903
7 | 23 | 1.3981 | 0.89476 | 2.3477e-09 | 0 | 0 | 0 | 0 | 0 | 1 | -90 | 90 | -0.022191 | -0.0055701 | 0.022199 | 0.0055746
4 | 33 | 6.9844 | 4.47 | 1.1729e-08 | 0 | 0 | 0 | 0 | 0 | 1 | -90 | 90 | -0.0065364 | -0.0016382 | 0.0065397 | 0.0016391
33 | 34 | 4.6612 | 2.9831 | 7.8274e-09 | 0 | 0 | 0 | 0 | 0 | 1 | -90 | 90 | -0.0065397 | -0.0016391 | 0.0065418 | 0.0016397
6 | 20 | 3.9134 | 2.5046 | 6.5717e-09 | 0 | 0 | 0 | 0 | 0 | 1 | -90 | 90 | -0.0022281 | -0.00055842 | 0.0022283 | 0.0005579
20 | 21 | 1.4893 | 0.95313 | 2.5009e-09 | 0 | 0 | 0 | 0 | 0 | 1 | -90 | 90 | -0.0030692 | -0.00076863 | 0.0030693 | 0.00076847
23 | 19 | 1.5647 | 1.0014 | 2.6276e-09 | 0 | 0 | 0 | 0 | 0 | 1 | -90 | 90 | -0.027108 | -0.0068051 | 0.027121 | 0.0068129
34 | 42 | 1.1821 | 0.75653 | 1.985e-09 | 0 | 0 | 0 | 0 | 0 | 1 | -90 | 90 | -0.0065418 | -0.0016397 | 0.0065424 | 0.0016399
21 | 22 | 0.72095 | 0.46141 | 2.4213e-09 | 0 | 0 | 0 | 0 | 0 | 1 | -90 | 90 | 0.25279 | 0.064047 | -0.2523 | -0.063733
19 | 24 | 1.7134 | 1.0966 | 2.8773e-09 | 0 | 0 | 0 | 0 | 0 | 1 | -90 | 90 | 0.011276 | 0.0028279 | -0.011274 | -0.0028266
19 | 18 | 0.98256 | 0.62884 | 1.65e-09 | 0 | 0 | 0 | 0 | 0 | 1 | -90 | 90 | -0.038397 | -0.0096407 | 0.038413 | 0.0096506
9 | 10 | 0.53098 | 0.33983 | 8.9166e-10 | 0 | 0 | 0 | 0 | 0 | 1 | -90 | 90 | -0.00045623 | -0.00011434 | 0.00045623 | 0.00011425
10 | 11 | 1.4112 | 0.90319 | 2.3699e-09 | 0 | 0 | 0 | 0 | 0 | 1 | -90 | 90 | -0.0010868 | -0.00027229 | 0.0010868 | 0.00027207
11 | 25 | 1.1719 | 0.75001 | 1.9679e-09 | 0 | 0 | 0 | 0 | 0 | 1 | -90 | 90 | -0.0020537 | -0.00051438 | 0.0020537 | 0.00051423
25 | 26 | 1.3294 | 0.85084 | 2.2325e-09 | 0 | 0 | 0 | 0 | 0 | 1 | -90 | 90 | -0.0027032 | -0.00067701 | 0.0027033 | 0.00067686
26 | 39 | 0.70634 | 0.45205 | 1.1861e-09 | 0 | 0 | 0 | 0 | 0 | 1 | -90 | 90 | -0.0038383 | -0.00096132 | 0.0038385 | 0.00096128
12 | 13 | 1.5212 | 0.97355 | 2.5545e-09 | 0 | 0 | 0 | 0 | 0 | 1 | -90 | 90 | 0.092896 | 0.023397 | -0.092755 | -0.023307
12 | 14 | 0.11659 | 0.074616 | 1.9578e-10 | 0 | 0 | 0 | 0 | 0 | 1 | -90 | 90 | -0.098367 | -0.024768 | 0.098379 | 0.024776
13 | 15 | 0.66639 | 0.42649 | 1.119e-09 | 0 | 0 | 0 | 0 | 0 | 1 | -90 | 90 | 0.086659 | 0.021779 | -0.086605 | -0.021745
14 | 16 | 1.8234 | 1.167 | 3.0619e-09 | 0 | 0 | 0 | 0 | 0 | 1 | -90 | 90 | -0.11232 | -0.028269 | 0.11256 | 0.028427
15 | 17 | 1.0988 | 0.70322 | 1.8452e-09 | 0 | 0 | 0 | 0 | 0 | 1 | -90 | 90 | 0.042772 | 0.010759 | -0.042751 | -0.010745
16 | 22 | 0.88461 | 0.56615 | 2.971e-09 | 0 | 0 | 0 | 0 | 0 | 1 | -90 | 90 | -0.14991 | -0.037791 | 0.15013 | 0.037927
16 | 45 | 0.63739 | 0.40793 | 1.0704e-09 | 0 | 0 | 0 | 0 | 0 | 1 | -90 | 90 | 0.037349 | 0.0093642 | -0.03734 | -0.0093582
17 | 18 | 1.1938 | 0.76406 | 2.0048e-09 | 0 | 0 | 0 | 0 | 0 | 1 | -90 | 90 | 0.039787 | 0.010003 | -0.039767 | -0.00999
22 | 27 | 1.1126 | 0.71209 | 1.8684e-09 | 0 | 0 | 0 | 0 | 0 | 1 | -90 | 90 | 0.10217 | 0.025806 | -0.10205 | -0.025726
27 | 28 | 2.5435 | 1.6279 | 4.2713e-09 | 0 | 0 | 0 | 0 | 0 | 1 | -90 | 90 | 0.082434 | 0.020811 | -0.082249 | -0.020693
24 | 49 | 2.6113 | 1.6712 | 4.385e-09 | 0 | 0 | 0 | 0 | 0 | 1 | -90 | 90 | 0.011274 | 0.0028266 | -0.01127 | -0.0028248
49 | 47 | 1.4548 | 0.9311 | 2.4431e-09 | 0 | 0 | 0 | 0 | 0 | 1 | -90 | 90 | 0.0085327 | 0.0021386 | -0.0085316 | -0.0021381
28 | 29 | 1.3608 | 0.87088 | 2.2851e-09 | 0 | 0 | 0 | 0 | 0 | 1 | -90 | 90 | 0.06753 | 0.017004 | -0.067463 | -0.016962
47 | 46 | 1.3734 | 0.87896 | 2.3063e-09 | 0 | 0 | 0 | 0 | 0 | 1 | -90 | 90 | 0.0066126 | 0.0016572 | -0.006612 | -0.001657
52 | 32 | 2.4757 | 1.5844 | 4.1574e-09 | 0 | 0 | 0 | 0 | 0 | 1 | -90 | 90 | -0.0058923 | -0.0014768 | 0.0058933 | 0.0014769
32 | 36 | 0.46805 | 0.29955 | 7.8598e-10 | 0 | 0 | 0 | 0 | 0 | 1 | -90 | 90 | -0.0058933 | -0.0014769 | 0.0058934 | 0.001477
39 | 38 | 0.62483 | 0.39989 | 1.0493e-09 | 0 | 0 | 0 | 0 | 0 | 1 | -90 | 90 | -0.010185 | -0.0025519 | 0.010186 | 0.0025523
38 | 40 | 1.9979 | 1.2787 | 3.355e-09 | 0 | 0 | 0 | 0 | 0 | 1 | -90 | 90 | -0.019094 | -0.0047848 | 0.019102 | 0.0047896
29 | 30 | 3.3429 | 2.1395 | 5.6136e-09 | 0 | 0 | 0 | 0 | 0 | 1 | -90 | 90 | 0.023083 | 0.0057946 | -0.023064 | -0.0057829
29 | 31 | 3.6757 | 2.3524 | 6.1724e-09 | 0 | 0 | 0 | 0 | 0 | 1 | -90 | 90 | 0.04438 | 0.011167 | -0.044302 | -0.011118
30 | 35 | 0.6793 | 0.43475 | 1.1407e-09 | 0 | 0 | 0 | 0 | 0 | 1 | -90 | 90 | 0.023064 | 0.0057829 | -0.02306 | -0.0057805
31 | 37 | 0.72772 | 0.46574 | 1.222e-09 | 0 | 0 | 0 | 0 | 0 | 1 | -90 | 90 | 0.035522 | 0.008917 | -0.035512 | -0.0089108
35 | 51 | 0.366 | 0.23424 | 6.1462e-10 | 0 | 0 | 0 | 0 | 0 | 1 | -90 | 90 | 0.02306 | 0.0057805 | -0.023058 | -0.0057792
37 | 43 | 0.53464 | 0.34217 | 8.9781e-10 | 0 | 0 | 0 | 0 | 0 | 1 | -90 | 90 | 0.035512 | 0.0089108 | -0.035505 | -0.0089062
36 | 50 | 0.70321 | 0.45005 | 1.1809e-09 | 0 | 0 | 0 | 0 | 0 | 1 | -90 | 90 | -0.0058934 | -0.001477 | 0.0058937 | 0.001477
42 | 40 | 1.2163 | 0.77845 | 2.0425e-09 | 0 | 0 | 0 | 0 | 0 | 1 | -90 | 90 | -0.012281 | -0.0030781 | 0.012283 | 0.0030792
51 | 50 | 1.162 | 0.7437 | 1.9514e-09 | 0 | 0 | 0 | 0 | 0 | 1 | -90 | 90 | 0.011563 | 0.0028984 | -0.011562 | -0.0028976
43 | 41 | 0.8242 | 0.52749 | 1.3841e-09 | 0 | 0 | 0 | 0 | 0 | 1 | -90 | 90 | 0.031398 | 0.0078769 | -0.031389 | -0.0078714
40 | 41 | 0.39117 | 0.25035 | 6.5688e-10 | 0 | 0 | 0 | 0 | 0 | 1 | -90 | 90 | -0.031385 | -0.0078687 | 0.031389 | 0.0078714
46 | 48 | 1.4316 | 0.91625 | 2.4041e-09 | 0 | 0 | 0 | 0 | 0 | 1 | -90 | 90 | 0.0044009 | 0.0011029 | -0.0044006 | -0.0011029