## bus_data
BUS_I | BUS_TYPE | Pd | Qd | Gs | Bs | area | Vm | Va | baseKV | zone | Vmax | Vmin
1 | 1 | 0.003157 | 0.00079121 | 0 | 0 | 1 | 0.97991 | -0.387 | 0.4 | 1 | 1.1 | 0.9
2 | 1 | 0.00067985 | 0.00017039 | 0 | 0 | 1 | 0.98022 | -0.38092 | 0.4 | 1 | 1.1 | 0.9
3 | 1 | 0 | 0 | 0 | 0 | 1 | 0.9797 | -0.39121 | 0.4 | 1 | 1.1 | 0.9
4 | 1 | 0 | 0 | 0 | 0 | 1 | 0.98037 | -0.37806 | 0.4 | 1 | 1.1 | 0.9
5 | 1 | 0 | 0 | 0 | 0 | 1 | 0.97896 | -0.40573 | 0.4 | 1 | 1.1 | 0.9
49 | 1 | 0 | 0 | 0 | 0 | 1 | 0.98109 | -0.36389 | 0.4 | 1 | 1.1 | 0.9
43 | 1 | 0.00099955 | 0.00025051 | 0 | 0 | 1 | 0.97873 | -0.41022 | 0.4 | 1 | 1.1 | 0.9
52 | 1 | 0 | 0 | 0 | 0 | 1 | 0.98242 | -0.33803 | 0.4 | 1 | 1.1 | 0.9
83 | 1 | 0.0056644 | 0.0014196 | 0 | 0 | 1 | 0.98094 | -0.367 | 0.4 | 1 | 1.1 | 0.9
39 | 1 | 0 | 0 | 0 | 0 | 1 | 0.97757 | -0.43291 | 0.4 | 1 | 1.1 | 0.9
48 | 1 | 0.00089584 | 0.00022452 | 0 | 0 | 1 | 0.9778 | -0.42842 | 0.4 | 1 | 1.1 | 0.9
37 | 1 | 0 | 0 | 0 | 0 | 1 | 0.97704 | -0.44325 | 0.4 | 1 | 1.1 | 0.9
47 | 1 | 0 | 0 | 0 | 0 | 1 | 0.98626 | -0.26333 | 0.4 | 1 | 1.1 | 0.9
56 | 1 | 0.012564 | 0.0031488 | 0 | 0 | 1 | 0.98651 | -0.25844 | 0.4 | 1 | 1.1 | 0.9
55 | 1 | 0.0067739 | 0.0016977 | 0 | 0 | 1 | 0.98452 | -0.29712 | 0.4 | 1 | 1.1 | 0.9
44 | 1 | 0 | 0 | 0 | 0 | 1 | 0.97862 | -0.41231 | 0.4 | 1 | 1.1 | 0.9
6 | 1 | 0.0028179 | 0.00070623 | 0 | 0 | 1 | 0.99063 | -0.17917 | 0.4 | 1 | 1.1 | 0.9
7 | 1 | 0.0066028 | 0.0016548 | 0 | 0 | 1 | 0.99076 | -0.17671 | 0.4 | 1 | 1.1 | 0.9
8 | 1 | 0 | 0 | 0 | 0 | 1 | 0.98939 | -0.20327 | 0.4 | 1 | 1.1 | 0.9
9 | 1 | 0 | 0 | 0 | 0 | 1 | 0.99217 | -0.14956 | 0.4 | 1 | 1.1 | 0.9
10 | 1 | 0 | 0 | 0 | 0 | 1 | 0.98763 | -0.23734 | 0.4 | 1 | 1.1 | 0.9
21 | 1 | 0 | 0 | 0 | 0 | 1 | 0.994 | -0.11431 | 0.4 | 1 | 1.1 | 0.9
103 | 1 | 0.022714 | 0.0056926 | 0 | 0 | 1 | 0.98712 | -0.2474 | 0.4 | 1 | 1.1 | 0.9
100 | 1 | 0.012393 | 0.003106 | 0 | 0 | 1 | 0.98739 | -0.24206 | 0.4 | 1 | 1.1 | 0.9
11 | 1 | 0.0053896 | 0.0013508 | 0 | 0 | 1 | 0.99507 | -0.094904 | 0.4 | 1 | 1.1 | 0.9
31 | 1 | 0.0059424 | 0.0014893 | 0 | 0 | 1 | 0.99507 | -0.094838 | 0.4 | 1 | 1.1 | 0.9
25 | 1 | 0 | 0 | 0 | 0 | 1 | 0.99536 | -0.088115 | 0.4 | 1 | 1.1 | 0.9
19 | 1 | 0.0097224 | 0.0024367 | 0 | 0 | 1 | 0.99173 | -0.15781 | 0.4 | 1 | 1.1 | 0.9
111 | 1 | 0.0068363 | 0.0017133 | 0 | 0 | 1 | 0.98698 | -0.25006 | 0.4 | 1 | 1.1 | 0.9
101 | 1 | 0.0016777 | 0.00042047 | 0 | 0 | 1 | 0.98725 | -0.24475 | 0.4 | 1 | 1.1 | 0.9
32 | 1 | 0 | 0 | 0 | 0 | 1 | 0.99523 | -0.091759 | 0.4 | 1 | 1.1 | 0.9
12 | 1 | 0.0047737 | 0.0011964 | 0 | 0 | 1 | 0.98637 | -0.26126 | 0.4 | 1 | 1.1 | 0.9
13 | 1 | 0.0009013 | 0.00022589 | 0 | 0 | 1 | 0.98687 | -0.25161 | 0.4 | 1 | 1.1 | 0.9
14 | 1 | 0 | 0 | 0 | 0 | 1 | 0.98499 | -0.28805 | 0.4 | 1 | 1.1 | 0.9
15 | 1 | 0.0027027 | 0.00067736 | 0 | 0 | 1 | 0.9891 | -0.20853 | 0.4 | 1 | 1.1 | 0.9
16 | 1 | 0.0010413 | 0.00026097 | 0 | 0 | 1 | 0.98437 | -0.30028 | 0.4 | 1 | 1.1 | 0.9
17 | 1 | 0.010355 | 0.0025951 | 0 | 0 | 1 | 0.98486 | -0.29066 | 0.4 | 1 | 1.1 | 0.9
20 | 1 | 0 | 0 | 0 | 0 | 1 | 0.99041 | -0.1833 | 0.4 | 1 | 1.1 | 0.9
109 | 1 | 0 | 0 | 0 | 0 | 1 | 0.98327 | -0.32166 | 0.4 | 1 | 1.1 | 0.9
22 | 1 | 0 | 0 | 0 | 0 | 1 | 0.99032 | -0.18497 | 0.4 | 1 | 1.1 | 0.9
18 | 1 | 0.0052553 | 0.0013171 | 0 | 0 | 1 | 0.99166 | -0.15917 | 0.4 | 1 | 1.1 | 0.9
110 | 1 | 0.0044051 | 0.001104 | 0 | 0 | 1 | 0.98271 | -0.33266 | 0.4 | 1 | 1.1 | 0.9
108 | 1 | 0.0032792 | 0.00082185 | 0 | 0 | 1 | 0.98311 | -0.32486 | 0.4 | 1 | 1.1 | 0.9
73 | 1 | 0.0010311 | 0.00025841 | 0 | 0 | 1 | 0.99031 | -0.18507 | 0.4 | 1 | 1.1 | 0.9
68 | 1 | 0.0057895 | 0.001451 | 0 | 0 | 1 | 0.99001 | -0.19091 | 0.4 | 1 | 1.1 | 0.9
27 | 1 | 0.00092044 | 0.00023068 | 0 | 0 | 1 | 0.99333 | -0.12695 | 0.4 | 1 | 1.1 | 0.9
23 | 1 | 0.0037935 | 0.00095074 | 0 | 0 | 1 | 0.99705 | -0.055927 | 0.4 | 1 | 1.1 | 0.9
66 | 1 | 0 | 0 | 0 | 0 | 1 | 0.98998 | -0.19162 | 0.4 | 1 | 1.1 | 0.9
24 | 3 | 0.0057409 | 0.0014388 | 0 | 0 | 1 | 1 | 0 | 0.4 | 1 | 1.1 | 0.9
26 | 1 | 0.0042175 | 0.001057 | 0 | 0 | 1 | 0.99885 | -0.022119 | 0.4 | 1 | 1.1 | 0.9
28 | 1 | 0 | 0 | 0 | 0 | 1 | 0.99818 | -0.034928 | 0.4 | 1 | 1.1 | 0.9
71 | 1 | 0.0048786 | 0.0012227 | 0 | 0 | 1 | 0.99137 | -0.1647 | 0.4 | 1 | 1.1 | 0.9
29 | 1 | 0.0047684 | 0.0011951 | 0 | 0 | 1 | 0.99809 | -0.036623 | 0.4 | 1 | 1.1 | 0.9
30 | 1 | 0.0032567 | 0.00081622 | 0 | 0 | 1 | 0.99758 | -0.046539 | 0.4 | 1 | 1.1 | 0.9
72 | 1 | 0.010532 | 0.0026394 | 0 | 0 | 1 | 0.99105 | -0.17089 | 0.4 | 1 | 1.1 | 0.9
59 | 1 | 0 | 0 | 0 | 0 | 1 | 0.98792 | -0.23121 | 0.4 | 1 | 1.1 | 0.9
80 | 1 | 0.0030873 | 0.00077374 | 0 | 0 | 1 | 0.99688 | -0.059923 | 0.4 | 1 | 1.1 | 0.9
81 | 1 | 0.0015837 | 0.00039692 | 0 | 0 | 1 | 0.99645 | -0.068246 | 0.4 | 1 | 1.1 | 0.9
33 | 1 | 0.005947 | 0.0014905 | 0 | 0 | 1 | 0.99545 | -0.087513 | 0.4 | 1 | 1.1 | 0.9
34 | 1 | 0.001225 | 0.00030702 | 0 | 0 | 1 | 0.99511 | -0.094053 | 0.4 | 1 | 1.1 | 0.9
96 | 1 | 0.00080576 | 0.00020194 | 0 | 0 | 1 | 0.9957 | -0.082744 | 0.4 | 1 | 1.1 | 0.9
97 | 1 | 0.00068956 | 0.00017282 | 0 | 0 | 1 | 0.99507 | -0.094802 | 0.4 | 1 | 1.1 | 0.9
90 | 1 | 0.00043323 | 0.00010858 | 0 | 0 | 1 | 0.99587 | -0.079459 | 0.4 | 1 | 1.1 | 0.9
98 | 1 | 0.0010981 | 0.00027522 | 0 | 0 | 1 | 0.99506 | -0.094951 | 0.4 | 1 | 1.1 | 0.9
35 | 1 | 0.0095825 | 0.0024016 | 0 | 0 | 1 | 0.97642 | -0.45546 | 0.4 | 1 | 1.1 | 0.9
36 | 1 | 0 | 0 | 0 | 0 | 1 | 0.97641 | -0.45581 | 0.4 | 1 | 1.1 | 0.9
38 | 1 | 0.0062829 | 0.0015746 | 0 | 0 | 1 | 0.97633 | -0.45726 | 0.4 | 1 | 1.1 | 0.9
46 | 1 | 0 | 0 | 0 | 0 | 1 | 0.97835 | -0.4176 | 0.4 | 1 | 1.1 | 0.9
57 | 1 | 0.0050013 | 0.0012534 | 0 | 0 | 1 | 0.98756 | -0.23808 | 0.4 | 1 | 1.1 | 0.9
58 | 1 | 0 | 0 | 0 | 0 | 1 | 0.9876 | -0.23741 | 0.4 | 1 | 1.1 | 0.9
61 | 1 | 0.005049 | 0.0012654 | 0 | 0 | 1 | 0.98675 | -0.25405 | 0.4 | 1 | 1.1 | 0.9
60 | 1 | 0.0013942 | 0.00034942 | 0 | 0 | 1 | 0.9868 | -0.25291 | 0.4 | 1 | 1.1 | 0.9
45 | 1 | 0 | 0 | 0 | 0 | 1 | 0.98678 | -0.25325 | 0.4 | 1 | 1.1 | 0.9
53 | 1 | 0.0037843 | 0.00094844 | 0 | 0 | 1 | 0.98376 | -0.31191 | 0.4 | 1 | 1.1 | 0.9
54 | 1 | 0.0053476 | 0.0013402 | 0 | 0 | 1 | 0.98213 | -0.34362 | 0.4 | 1 | 1.1 | 0.9
50 | 1 | 0.0012261 | 0.00030728 | 0 | 0 | 1 | 0.98251 | -0.33628 | 0.4 | 1 | 1.1 | 0.9
84 | 1 | 0.0064588 | 0.0016187 | 0 | 0 | 1 | 0.98076 | -0.37042 | 0.4 | 1 | 1.1 | 0.9
51 | 1 | 0.0037246 | 0.00093347 | 0 | 0 | 1 | 0.98332 | -0.32055 | 0.4 | 1 | 1.1 | 0.9
78 | 1 | 0.0050749 | 0.0012719 | 0 | 0 | 1 | 0.98194 | -0.34744 | 0.4 | 1 | 1.1 | 0.9
79 | 1 | 0.0046299 | 0.0011604 | 0 | 0 | 1 | 0.98188 | -0.34869 | 0.4 | 1 | 1.1 | 0.9
62 | 1 | 0 | 0 | 0 | 0 | 1 | 0.98684 | -0.25217 | 0.4 | 1 | 1.1 | 0.9
63 | 1 | 0 | 0 | 0 | 0 | 1 | 0.98657 | -0.25749 | 0.4 | 1 | 1.1 | 0.9
70 | 1 | 0 | 0 | 0 | 0 | 1 | 0.98641 | -0.2605 | 0.4 | 1 | 1.1 | 0.9
67 | 1 | 0.0043401 | 0.0010877 | 0 | 0 | 1 | 0.98628 | -0.26308 | 0.4 | 1 | 1.1 | 0.9
76 | 1 | 0 | 0 | 0 | 0 | 1 | 0.98633 | -0.26205 | 0.4 | 1 | 1.1 | 0.9
75 | 1 | 0.0052228 | 0.001309 | 0 | 0 | 1 | 0.9863 | -0.26279 | 0.4 | 1 | 1.1 | 0.9
65 | 1 | 0.0079692 | 0.0019973 | 0 | 0 | 1 | 0.98603 | -0.26797 | 0.4 | 1 | 1.1 | 0.9
64 | 1 | 0.0080696 | 0.0020224 | 0 | 0 | 1 | 0.98593 | -0.26989 | 0.4 | 1 | 1.1 | 0.9
69 | 1 | 0.0028546 | 0.00071542 | 0 | 0 | 1 | 0.98994 | -0.19227 | 0.4 | 1 | 1.1 | 0.9
77 | 1 | 0.0032003 | 0.00080206 | 0 | 0 | 1 | 0.98629 | -0.2629 | 0.4 | 1 | 1.1 | 0.9
82 | 1 | 0 | 0 | 0 | 0 | 1 | 0.996 | -0.076798 | 0.4 | 1 | 1.1 | 0.9
89 | 1 | 0.00091951 | 0.00023045 | 0 | 0 | 1 | 0.996 | -0.076961 | 0.4 | 1 | 1.1 | 0.9
95 | 1 | 0.00043224 | 0.00010833 | 0 | 0 | 1 | 0.99596 | -0.077632 | 0.4 | 1 | 1.1 | 0.9
85 | 1 | 0.00057175 | 0.0001433 | 0 | 0 | 1 | 0.98068 | -0.37205 | 0.4 | 1 | 1.1 | 0.9
86 | 1 | 0.00040856 | 0.00010239 | 0 | 0 | 1 | 0.98068 | -0.37207 | 0.4 | 1 | 1.1 | 0.9
87 | 1 | 0.00014291 | 3.5816e-05 | 0 | 0 | 1 | 0.98067 | -0.37216 | 0.4 | 1 | 1.1 | 0.9
88 | 1 | 0.00044634 | 0.00011186 | 0 | 0 | 1 | 0.98067 | -0.37221 | 0.4 | 1 | 1.1 | 0.9
94 | 1 | 0.00083495 | 0.00020926 | 0 | 0 | 1 | 0.99594 | -0.078071 | 0.4 | 1 | 1.1 | 0.9
91 | 1 | 0.0015348 | 0.00038466 | 0 | 0 | 1 | 0.99589 | -0.079094 | 0.4 | 1 | 1.1 | 0.9
92 | 1 | 0.0011433 | 0.00028653 | 0 | 0 | 1 | 0.9959 | -0.078898 | 0.4 | 1 | 1.1 | 0.9
93 | 1 | 0.000425 | 0.00010652 | 0 | 0 | 1 | 0.99591 | -0.078637 | 0.4 | 1 | 1.1 | 0.9
99 | 1 | 0.0016474 | 0.00041289 | 0 | 0 | 1 | 0.99503 | -0.095708 | 0.4 | 1 | 1.1 | 0.9
102 | 1 | 0 | 0 | 0 | 0 | 1 | 0.98721 | -0.24554 | 0.4 | 1 | 1.1 | 0.9
104 | 1 | 0 | 0 | 0 | 0 | 1 | 0.98715 | -0.2468 | 0.4 | 1 | 1.1 | 0.9
112 | 1 | 0.002966 | 0.00074335 | 0 | 0 | 1 | 0.98708 | -0.24809 | 0.4 | 1 | 1.1 | 0.9
105 | 1 | 0.0022193 | 0.00055622 | 0 | 0 | 1 | 0.98278 | -0.33117 | 0.4 | 1 | 1.1 | 0.9
106 | 1 | 0.0023104 | 0.00057903 | 0 | 0 | 1 | 0.98284 | -0.32997 | 0.4 | 1 | 1.1 | 0.9
107 | 1 | 0.0025517 | 0.00063951 | 0 | 0 | 1 | 0.98287 | -0.32941 | 0.4 | 1 | 1.1 | 0.9
113 | 1 | 0 | 0 | 0 | 0 | 1 | 0.98115 | -0.3631 | 0.4 | 1 | 1.1 | 0.9
114 | 1 | 0 | 0 | 0 | 0 | 1 | 0.981 | -0.36604 | 0.4 | 1 | 1.1 | 0.9
115 | 1 | 0.0013444 | 0.00033695 | 0 | 0 | 1 | 0.98111 | -0.3638 | 0.4 | 1 | 1.1 | 0.9
129 | 1 | 0.0062616 | 0.0015693 | 0 | 0 | 1 | 0.98055 | -0.37492 | 0.4 | 1 | 1.1 | 0.9
128 | 1 | 0.0022108 | 0.00055408 | 0 | 0 | 1 | 0.98086 | -0.36883 | 0.4 | 1 | 1.1 | 0.9
116 | 1 | 0.00091522 | 0.00022937 | 0 | 0 | 1 | 0.98092 | -0.36752 | 0.4 | 1 | 1.1 | 0.9
130 | 1 | 0.0026409 | 0.00066187 | 0 | 0 | 1 | 0.98049 | -0.37604 | 0.4 | 1 | 1.1 | 0.9
126 | 1 | 0.0024136 | 0.0006049 | 0 | 0 | 1 | 0.98075 | -0.37093 | 0.4 | 1 | 1.1 | 0.9
117 | 1 | 0 | 0 | 0 | 0 | 1 | 0.98069 | -0.37207 | 0.4 | 1 | 1.1 | 0.9
118 | 1 | 0.00059432 | 0.00014895 | 0 | 0 | 1 | 0.98068 | -0.37226 | 0.4 | 1 | 1.1 | 0.9
119 | 1 | 0.0022373 | 0.00056071 | 0 | 0 | 1 | 0.98055 | -0.37491 | 0.4 | 1 | 1.1 | 0.9
120 | 1 | 0 | 0 | 0 | 0 | 1 | 0.98064 | -0.37307 | 0.4 | 1 | 1.1 | 0.9
125 | 1 | 0.0026927 | 0.00067485 | 0 | 0 | 1 | 0.98044 | -0.377 | 0.4 | 1 | 1.1 | 0.9
121 | 1 | 0 | 0 | 0 | 0 | 1 | 0.98062 | -0.37355 | 0.4 | 1 | 1.1 | 0.9
123 | 1 | 0 | 0 | 0 | 0 | 1 | 0.98042 | -0.37742 | 0.4 | 1 | 1.1 | 0.9
133 | 1 | 0.00089991 | 0.00022554 | 0 | 0 | 1 | 0.98059 | -0.3741 | 0.4 | 1 | 1.1 | 0.9
122 | 1 | 0.00073046 | 0.00018307 | 0 | 0 | 1 | 0.98041 | -0.37751 | 0.4 | 1 | 1.1 | 0.9
124 | 1 | 0.00091805 | 0.00023009 | 0 | 0 | 1 | 0.98041 | -0.3776 | 0.4 | 1 | 1.1 | 0.9
127 | 1 | 0.0025752 | 0.0006454 | 0 | 0 | 1 | 0.98068 | -0.37237 | 0.4 | 1 | 1.1 | 0.9
131 | 1 | 0 | 0 | 0 | 0 | 1 | 0.98013 | -0.383 | 0.4 | 1 | 1.1 | 0.9
132 | 1 | 0.0060709 | 0.0015215 | 0 | 0 | 1 | 0.98005 | -0.38455 | 0.4 | 1 | 1.1 | 0.9

## generator_data
GEN_BUS | PG | QG | QMAX | QMIN | VG | MBASE | GEN_STATUS | PMAX | PMIN
24 | 0.34169 | 0.087192 | 10 | -10 | 1 | 100 | 1 | 10 | 0

## branch_data
F_BUS | T_BUS | BR_R | BR_X | BR_B | RATE_A | RATE_B | RATE_C | TAP | SHIFT | BR_STATUS | ANGMIN | ANGMAX | P_in | Q_in | P_out | Q_out
1 | 2 | 1.2528 | 0.80177 | 2.1037e-09 | 0 | 0 | 0 | 0 | 0 | 1 | -90 | 90 | -0.020973 | -0.0052749 | 0.020979 | 0.0052786
1 | 3 | 1.0193 | 0.65232 | 1.7116e-09 | 0 | 0 | 0 | 0 | 0 | 1 | -90 | 90 | 0.017816 | 0.0044837 | -0.017812 | -0.0044816
2 | 4 | 0.56988 | 0.36472 | 9.5699e-10 | 0 | 0 | 0 | 0 | 0 | 1 | -90 | 90 | -0.021659 | -0.005449 | 0.021662 | 0.0054508
3 | 5 | 3.5119 | 2.2476 | 5.8974e-09 | 0 | 0 | 0 | 0 | 0 | 1 | -90 | 90 | 0.017812 | 0.0044816 | -0.0178 | -0.0044742
4 | 49 | 2.8276 | 1.8097 | 4.7484e-09 | 0 | 0 | 0 | 0 | 0 | 1 | -90 | 90 | -0.021662 | -0.0054508 | 0.021676 | 0.0054597
5 | 43 | 1.0854 | 0.69463 | 1.8226e-09 | 0 | 0 | 0 | 0 | 0 | 1 | -90 | 90 | 0.0178 | 0.0044743 | -0.017796 | -0.004472
49 | 52 | 3.1637 | 2.0248 | 5.3128e-09 | 0 | 0 | 0 | 0 | 0 | 1 | -90 | 90 | -0.035372 | -0.0088923 | 0.035416 | 0.0089198
49 | 83 | 0.9794 | 0.62682 | 1.6447e-09 | 0 | 0 | 0 | 0 | 0 | 1 | -90 | 90 | 0.013696 | 0.0034326 | -0.013694 | -0.0034315
43 | 44 | 0.53588 | 0.34296 | 8.9989e-10 | 0 | 0 | 0 | 0 | 0 | 1 | -90 | 90 | 0.016797 | 0.0042215 | -0.016795 | -0.0042205
52 | 54 | 1.6036 | 1.0263 | 2.6929e-09 | 0 | 0 | 0 | 0 | 0 | 1 | -90 | 90 | 0.015058 | 0.0037757 | -0.015054 | -0.0037734
52 | 50 | 0.15077 | 0.096495 | 2.5319e-10 | 0 | 0 | 0 | 0 | 0 | 1 | -90 | 90 | -0.050475 | -0.012695 | 0.050479 | 0.012698
83 | 84 | 1.8402 | 1.1777 | 3.0902e-09 | 0 | 0 | 0 | 0 | 0 | 1 | -90 | 90 | 0.0080297 | 0.0020118 | -0.0080284 | -0.0020113
39 | 48 | 1.2133 | 0.77651 | 2.0374e-09 | 0 | 0 | 0 | 0 | 0 | 1 | -90 | 90 | -0.015883 | -0.0039864 | 0.015886 | 0.0039884
39 | 37 | 2.7886 | 1.7847 | 4.6828e-09 | 0 | 0 | 0 | 0 | 0 | 1 | -90 | 90 | 0.015883 | 0.0039864 | -0.015875 | -0.0039818
48 | 46 | 2.7689 | 1.7721 | 4.6496e-09 | 0 | 0 | 0 | 0 | 0 | 1 | -90 | 90 | -0.016782 | -0.0042129 | 0.016791 | 0.004218
37 | 35 | 3.2907 | 2.1061 | 5.526e-09 | 0 | 0 | 0 | 0 | 0 | 1 | -90 | 90 | 0.015875 | 0.0039819 | -0.015866 | -0.0039765
47 | 56 | 0.3234 | 0.20698 | 5.4308e-10 | 0 | 0 | 0 | 0 | 0 | 1 | -90 | 90 | -0.066198 | -0.016719 | 0.066214 | 0.016729
47 | 55 | 2.2331 | 1.4292 | 3.75e-09 | 0 | 0 | 0 | 0 | 0 | 1 | -90 | 90 | 0.066198 | 0.016719 | -0.066091 | -0.016651
56 | 45 | 0.2888 | 0.18483 | 4.8498e-10 | 0 | 0 | 0 | 0 | 0 | 1 | -90 | 90 | -0.078778 | -0.019878 | 0.078797 | 0.01989
55 | 53 | 1.086 | 0.69506 | 1.8237e-09 | 0 | 0 | 0 | 0 | 0 | 1 | -90 | 90 | 0.059317 | 0.014953 | -0.059276 | -0.014927
44 | 46 | 1.353 | 0.8659 | 2.272e-09 | 0 | 0 | 0 | 0 | 0 | 1 | -90 | 90 | 0.016795 | 0.0042205 | -0.016791 | -0.004218
6 | 7 | 0.21874 | 0.13999 | 3.6732e-10 | 0 | 0 | 0 | 0 | 0 | 1 | -90 | 90 | -0.049554 | -0.012475 | 0.04956 | 0.012479
6 | 8 | 2.2727 | 1.4546 | 3.8165e-09 | 0 | 0 | 0 | 0 | 0 | 1 | -90 | 90 | 0.046736 | 0.011769 | -0.046683 | -0.011735
7 | 9 | 2.1358 | 1.3669 | 3.5866e-09 | 0 | 0 | 0 | 0 | 0 | 1 | -90 | 90 | -0.056163 | -0.014133 | 0.056236 | 0.01418
8 | 10 | 3.2023 | 2.0495 | 5.3775e-09 | 0 | 0 | 0 | 0 | 0 | 1 | -90 | 90 | 0.046683 | 0.011735 | -0.046607 | -0.011687
9 | 21 | 2.7816 | 1.7803 | 4.6711e-09 | 0 | 0 | 0 | 0 | 0 | 1 | -90 | 90 | -0.056236 | -0.01418 | 0.056331 | 0.01424
10 | 103 | 1.4875 | 0.95199 | 2.4979e-09 | 0 | 0 | 0 | 0 | 0 | 1 | -90 | 90 | 0.029565 | 0.0074151 | -0.029551 | -0.0074063
10 | 100 | 1.2107 | 0.77483 | 2.0331e-09 | 0 | 0 | 0 | 0 | 0 | 1 | -90 | 90 | 0.017042 | 0.0042716 | -0.017038 | -0.0042693
21 | 25 | 0.78633 | 0.50325 | 2.6409e-09 | 0 | 0 | 0 | 0 | 0 | 1 | -90 | 90 | -0.14881 | -0.037708 | 0.14899 | 0.037828
21 | 19 | 2.0953 | 1.341 | 3.5187e-09 | 0 | 0 | 0 | 0 | 0 | 1 | -90 | 90 | 0.092476 | 0.023468 | -0.092283 | -0.023345
103 | 111 | 1.7003 | 1.0882 | 2.8553e-09 | 0 | 0 | 0 | 0 | 0 | 1 | -90 | 90 | 0.0068372 | 0.0017136 | -0.0068363 | -0.0017134
100 | 101 | 2.5325 | 1.6208 | 4.2527e-09 | 0 | 0 | 0 | 0 | 0 | 1 | -90 | 90 | 0.0046447 | 0.0011633 | -0.0046441 | -0.0011633
11 | 31 | 0.054206 | 0.034692 | 9.1027e-11 | 0 | 0 | 0 | 0 | 0 | 1 | -90 | 90 | -0.0053896 | -0.0013508 | 0.0053896 | 0.0013508
31 | 32 | 1.2059 | 0.77175 | 2.025e-09 | 0 | 0 | 0 | 0 | 0 | 1 | -90 | 90 | -0.011332 | -0.0028401 | 0.011334 | 0.0028409
25 | 27 | 1.2748 | 0.81585 | 2.1407e-09 | 0 | 0 | 0 | 0 | 0 | 1 | -90 | 90 | 0.1364 | 0.034721 | -0.13614 | -0.034558
25 | 23 | 0.50638 | 0.32408 | 2.5511e-09 | 0 | 0 | 0 | 0 | 0 | 1 | -90 | 90 | -0.28539 | -0.072549 | 0.28584 | 0.072832
19 | 18 | 0.073344 | 0.04694 | 1.2316e-10 | 0 | 0 | 0 | 0 | 0 | 1 | -90 | 90 | 0.08256 | 0.020909 | -0.082555 | -0.020905
101 | 102 | 1.1596 | 0.74213 | 1.9472e-09 | 0 | 0 | 0 | 0 | 0 | 1 | -90 | 90 | 0.0029665 | 0.00074285 | -0.0029663 | -0.00074297
32 | 33 | 1.1788 | 0.75444 | 1.9795e-09 | 0 | 0 | 0 | 0 | 0 | 1 | -90 | 90 | -0.015995 | -0.0040084 | 0.015998 | 0.0040103
32 | 34 | 2.1837 | 1.3975 | 3.667e-09 | 0 | 0 | 0 | 0 | 0 | 1 | -90 | 90 | 0.0046609 | 0.0011675 | -0.0046603 | -0.0011675
12 | 13 | 0.66393 | 0.42491 | 1.1149e-09 | 0 | 0 | 0 | 0 | 0 | 1 | -90 | 90 | -0.063683 | -0.016046 | 0.063712 | 0.016065
12 | 14 | 1.9879 | 1.2723 | 3.3382e-09 | 0 | 0 | 0 | 0 | 0 | 1 | -90 | 90 | 0.058909 | 0.01485 | -0.058834 | -0.014802
13 | 15 | 2.9285 | 1.8743 | 4.9178e-09 | 0 | 0 | 0 | 0 | 0 | 1 | -90 | 90 | -0.064614 | -0.016291 | 0.064747 | 0.016376
14 | 16 | 1.0993 | 0.70357 | 1.8461e-09 | 0 | 0 | 0 | 0 | 0 | 1 | -90 | 90 | 0.048478 | 0.012206 | -0.048449 | -0.012188
14 | 17 | 1.0944 | 0.7004 | 1.8378e-09 | 0 | 0 | 0 | 0 | 0 | 1 | -90 | 90 | 0.010356 | 0.0025958 | -0.010355 | -0.0025951
15 | 20 | 1.6515 | 1.057 | 2.7734e-09 | 0 | 0 | 0 | 0 | 0 | 1 | -90 | 90 | -0.06745 | -0.017053 | 0.067531 | 0.017105
16 | 109 | 1.9619 | 1.2556 | 3.2945e-09 | 0 | 0 | 0 | 0 | 0 | 1 | -90 | 90 | 0.047408 | 0.011927 | -0.04736 | -0.011897
20 | 22 | 0.75937 | 0.486 | 1.2752e-09 | 0 | 0 | 0 | 0 | 0 | 1 | -90 | 90 | 0.0096785 | 0.002426 | -0.0096777 | -0.0024256
20 | 18 | 1.3839 | 0.88572 | 2.324e-09 | 0 | 0 | 0 | 0 | 0 | 1 | -90 | 90 | -0.07721 | -0.019531 | 0.077299 | 0.019588
109 | 110 | 1.2895 | 0.82529 | 2.1654e-09 | 0 | 0 | 0 | 0 | 0 | 1 | -90 | 90 | 0.036996 | 0.0092989 | -0.036976 | -0.0092867
109 | 108 | 1.3364 | 0.85528 | 2.2441e-09 | 0 | 0 | 0 | 0 | 0 | 1 | -90 | 90 | 0.010364 | 0.0025977 | -0.010362 | -0.0025969
22 | 73 | 0.43435 | 0.27798 | 7.2939e-10 | 0 | 0 | 0 | 0 | 0 | 1 | -90 | 90 | 0.0010311 | 0.00025834 | -0.0010311 | -0.00025841
22 | 68 | 3.0166 | 1.9306 | 5.0657e-09 | 0 | 0 | 0 | 0 | 0 | 1 | -90 | 90 | 0.0086467 | 0.0021673 | -0.0086442 | -0.0021662
110 | 113 | 4.045 | 2.5888 | 6.7926e-09 | 0 | 0 | 0 | 0 | 0 | 1 | -90 | 90 | 0.032571 | 0.0081827 | -0.032524 | -0.0081531
108 | 107 | 2.7801 | 1.7793 | 4.6686e-09 | 0 | 0 | 0 | 0 | 0 | 1 | -90 | 90 | 0.0070831 | 0.001775 | -0.0070816 | -0.0017745
68 | 66 | 1.1019 | 0.70524 | 1.8505e-09 | 0 | 0 | 0 | 0 | 0 | 1 | -90 | 90 | 0.0028548 | 0.0007152 | -0.0028547 | -0.00071532
27 | 71 | 1.2425 | 0.7952 | 2.0865e-09 | 0 | 0 | 0 | 0 | 0 | 1 | -90 | 90 | 0.13522 | 0.034327 | -0.13498 | -0.03417
23 | 24 | 0.87222 | 0.55822 | 4.3941e-09 | 0 | 0 | 0 | 0 | 0 | 1 | -90 | 90 | -0.28963 | -0.073783 | 0.29041 | 0.074284
66 | 69 | 1.0029 | 0.64183 | 1.6841e-09 | 0 | 0 | 0 | 0 | 0 | 1 | -90 | 90 | 0.0028547 | 0.00071532 | -0.0028546 | -0.00071543
24 | 26 | 2.1818 | 1.3963 | 3.6638e-09 | 0 | 0 | 0 | 0 | 0 | 1 | -90 | 90 | 0.045538 | 0.01147 | -0.04549 | -0.011439
26 | 28 | 1.3903 | 0.88976 | 2.3346e-09 | 0 | 0 | 0 | 0 | 0 | 1 | -90 | 90 | 0.041272 | 0.010382 | -0.041247 | -0.010366
28 | 29 | 1.5871 | 1.0158 | 2.6652e-09 | 0 | 0 | 0 | 0 | 0 | 1 | -90 | 90 | 0.0047688 | 0.0011951 | -0.0047684 | -0.0011951
28 | 30 | 1.4237 | 0.91114 | 2.3907e-09 | 0 | 0 | 0 | 0 | 0 | 1 | -90 | 90 | 0.036478 | 0.0091713 | -0.036458 | -0.0091586
71 | 72 | 2.5885 | 1.6566 | 4.3468e-09 | 0 | 0 | 0 | 0 | 0 | 1 | -90 | 90 | 0.010535 | 0.002641 | -0.010531 | -0.0026395
71 | 59 | 2.4602 | 1.5745 | 4.1313e-09 | 0 | 0 | 0 | 0 | 0 | 1 | -90 | 90 | 0.11956 | 0.030307 | -0.11918 | -0.030064
30 | 80 | 1.7999 | 1.1519 | 3.0224e-09 | 0 | 0 | 0 | 0 | 0 | 1 | -90 | 90 | 0.033201 | 0.0083423 | -0.03318 | -0.0083291
59 | 62 | 2.5984 | 1.663 | 4.3635e-09 | 0 | 0 | 0 | 0 | 0 | 1 | -90 | 90 | 0.0353 | 0.0088662 | -0.035265 | -0.008844
59 | 58 | 0.32508 | 0.20805 | 5.4589e-10 | 0 | 0 | 0 | 0 | 0 | 1 | -90 | 90 | 0.083883 | 0.021198 | -0.083858 | -0.021182
80 | 81 | 1.2329 | 0.78905 | 2.0704e-09 | 0 | 0 | 0 | 0 | 0 | 1 | -90 | 90 | 0.030093 | 0.0075553 | -0.030081 | -0.0075479
81 | 82 | 1.3362 | 0.85517 | 2.2438e-09 | 0 | 0 | 0 | 0 | 0 | 1 | -90 | 90 | 0.028497 | 0.007151 | -0.028485 | -0.0071438
33 | 96 | 0.9657 | 0.61805 | 1.6217e-09 | 0 | 0 | 0 | 0 | 0 | 1 | -90 | 90 | -0.021945 | -0.0055008 | 0.02195 | 0.0055038
34 | 97 | 0.96724 | 0.61903 | 1.6243e-09 | 0 | 0 | 0 | 0 | 0 | 1 | -90 | 90 | 0.0034353 | 0.00086051 | -0.0034352 | -0.0008606
96 | 90 | 0.64179 | 0.41074 | 1.0777e-09 | 0 | 0 | 0 | 0 | 0 | 1 | -90 | 90 | -0.022756 | -0.0057057 | 0.022759 | 0.0057079
97 | 98 | 0.24181 | 0.15476 | 4.0607e-10 | 0 | 0 | 0 | 0 | 0 | 1 | -90 | 90 | 0.0027456 | 0.00068778 | -0.0027456 | -0.0006878
90 | 82 | 0.51027 | 0.32657 | 8.5688e-10 | 0 | 0 | 0 | 0 | 0 | 1 | -90 | 90 | -0.023192 | -0.0058165 | 0.023195 | 0.0058183
98 | 99 | 2.0377 | 1.3041 | 3.4219e-09 | 0 | 0 | 0 | 0 | 0 | 1 | -90 | 90 | 0.0016475 | 0.00041259 | -0.0016474 | -0.00041289
35 | 36 | 0.24149 | 0.15455 | 4.0552e-10 | 0 | 0 | 0 | 0 | 0 | 1 | -90 | 90 | 0.0062833 | 0.0015748 | -0.0062832 | -0.0015748
36 | 38 | 0.98689 | 0.63161 | 1.6573e-09 | 0 | 0 | 0 | 0 | 0 | 1 | -90 | 90 | 0.0062832 | 0.0015748 | -0.0062828 | -0.0015747
57 | 58 | 0.5826 | 0.37286 | 9.7833e-10 | 0 | 0 | 0 | 0 | 0 | 1 | -90 | 90 | -0.0050012 | -0.0012534 | 0.0050014 | 0.0012534
58 | 45 | 0.88203 | 0.5645 | 1.4812e-09 | 0 | 0 | 0 | 0 | 0 | 1 | -90 | 90 | 0.078857 | 0.019928 | -0.078797 | -0.01989
61 | 60 | 0.98161 | 0.62823 | 1.6484e-09 | 0 | 0 | 0 | 0 | 0 | 1 | -90 | 90 | -0.005049 | -0.0012654 | 0.0050493 | 0.0012654
60 | 62 | 0.50191 | 0.32122 | 8.4285e-10 | 0 | 0 | 0 | 0 | 0 | 1 | -90 | 90 | -0.0064435 | -0.0016148 | 0.0064437 | 0.0016149
53 | 51 | 0.67795 | 0.43389 | 1.1385e-09 | 0 | 0 | 0 | 0 | 0 | 1 | -90 | 90 | 0.055491 | 0.013978 | -0.055468 | -0.013964
54 | 78 | 1.7032 | 1.09 | 2.8601e-09 | 0 | 0 | 0 | 0 | 0 | 1 | -90 | 90 | 0.0097068 | 0.0024331 | -0.009705 | -0.0024323
50 | 51 | 1.3201 | 0.84485 | 2.2168e-09 | 0 | 0 | 0 | 0 | 0 | 1 | -90 | 90 | -0.051705 | -0.013005 | 0.051744 | 0.01303
84 | 85 | 4.4638 | 2.8568 | 7.4959e-09 | 0 | 0 | 0 | 0 | 0 | 1 | -90 | 90 | 0.0015697 | 0.00039254 | -0.0015696 | -0.00039319
78 | 79 | 1.1633 | 0.74454 | 1.9536e-09 | 0 | 0 | 0 | 0 | 0 | 1 | -90 | 90 | 0.0046302 | 0.0011604 | -0.0046299 | -0.0011604
62 | 63 | 0.80555 | 0.51555 | 1.3527e-09 | 0 | 0 | 0 | 0 | 0 | 1 | -90 | 90 | 0.028821 | 0.0072291 | -0.028814 | -0.0072246
63 | 70 | 1.5589 | 0.9977 | 2.6178e-09 | 0 | 0 | 0 | 0 | 0 | 1 | -90 | 90 | 0.0084252 | 0.0021113 | -0.008424 | -0.0021108
63 | 67 | 1.197 | 0.76611 | 2.0102e-09 | 0 | 0 | 0 | 0 | 0 | 1 | -90 | 90 | 0.020389 | 0.0051132 | -0.020383 | -0.00511
70 | 76 | 2.1077 | 1.349 | 3.5395e-09 | 0 | 0 | 0 | 0 | 0 | 1 | -90 | 90 | 0.0032006 | 0.00080177 | -0.0032004 | -0.00080196
70 | 75 | 1.9105 | 1.2227 | 3.2083e-09 | 0 | 0 | 0 | 0 | 0 | 1 | -90 | 90 | 0.0052234 | 0.001309 | -0.0052228 | -0.001309
67 | 65 | 1.3269 | 0.84923 | 2.2283e-09 | 0 | 0 | 0 | 0 | 0 | 1 | -90 | 90 | 0.016043 | 0.0040222 | -0.01604 | -0.0040201
76 | 77 | 1.1668 | 0.74677 | 1.9594e-09 | 0 | 0 | 0 | 0 | 0 | 1 | -90 | 90 | 0.0032004 | 0.00080196 | -0.0032003 | -0.00080207
65 | 64 | 1.0385 | 0.66464 | 1.7439e-09 | 0 | 0 | 0 | 0 | 0 | 1 | -90 | 90 | 0.0080703 | 0.0020228 | -0.0080696 | -0.0020225
82 | 89 | 0.13701 | 0.087685 | 2.3007e-10 | 0 | 0 | 0 | 0 | 0 | 1 | -90 | 90 | 0.0052902 | 0.0013255 | -0.0052901 | -0.0013255
89 | 95 | 0.68167 | 0.43627 | 1.1447e-09 | 0 | 0 | 0 | 0 | 0 | 1 | -90 | 90 | 0.0043706 | 0.001095 | -0.0043705 | -0.001095
95 | 94 | 0.49549 | 0.31711 | 8.3205e-10 | 0 | 0 | 0 | 0 | 0 | 1 | -90 | 90 | 0.0039382 | 0.00098672 | -0.0039382 | -0.00098675
85 | 86 | 0.088365 | 0.056553 | 1.4839e-10 | 0 | 0 | 0 | 0 | 0 | 1 | -90 | 90 | 0.0009978 | 0.00024989 | -0.0009978 | -0.0002499
86 | 87 | 0.6922 | 0.443 | 1.1624e-09 | 0 | 0 | 0 | 0 | 0 | 1 | -90 | 90 | 0.00058925 | 0.00014751 | -0.00058924 | -0.00014762
87 | 88 | 0.41726 | 0.26705 | 7.0069e-10 | 0 | 0 | 0 | 0 | 0 | 1 | -90 | 90 | 0.00044634 | 0.0001118 | -0.00044634 | -0.00011187
94 | 93 | 0.81204 | 0.5197 | 1.3636e-09 | 0 | 0 | 0 | 0 | 0 | 1 | -90 | 90 | 0.0031032 | 0.00077749 | -0.0031031 | -0.00077757
91 | 92 | 0.56665 | 0.36266 | 9.5156e-10 | 0 | 0 | 0 | 0 | 0 | 1 | -90 | 90 | -0.0015348 | -0.00038466 | 0.0015348 | 0.00038458
92 | 93 | 0.43291 | 0.27706 | 7.2697e-10 | 0 | 0 | 0 | 0 | 0 | 1 | -90 | 90 | -0.0026781 | -0.00067111 | 0.0026781 | 0.00067106
102 | 104 | 1.8639 | 1.1929 | 3.13e-09 | 0 | 0 | 0 | 0 | 0 | 1 | -90 | 90 | 0.0029663 | 0.00074297 | -0.0029662 | -0.00074316
104 | 112 | 1.8897 | 1.2094 | 3.1733e-09 | 0 | 0 | 0 | 0 | 0 | 1 | -90 | 90 | 0.0029662 | 0.00074316 | -0.002966 | -0.00074335
105 | 106 | 2.3451 | 1.5009 | 3.9381e-09 | 0 | 0 | 0 | 0 | 0 | 1 | -90 | 90 | -0.0022193 | -0.00055623 | 0.0022195 | 0.00055593
106 | 107 | 0.54076 | 0.34608 | 9.0808e-10 | 0 | 0 | 0 | 0 | 0 | 1 | -90 | 90 | -0.0045298 | -0.001135 | 0.0045299 | 0.001135
113 | 114 | 0.5725 | 0.3664 | 9.6138e-10 | 0 | 0 | 0 | 0 | 0 | 1 | -90 | 90 | 0.022187 | 0.0055636 | -0.022184 | -0.0055617
113 | 115 | 0.29505 | 0.18883 | 4.9547e-10 | 0 | 0 | 0 | 0 | 0 | 1 | -90 | 90 | 0.010337 | 0.0025896 | -0.010337 | -0.0025894
114 | 129 | 2.5562 | 1.6359 | 4.2925e-09 | 0 | 0 | 0 | 0 | 0 | 1 | -90 | 90 | 0.014982 | 0.0037572 | -0.014976 | -0.0037535
114 | 128 | 1.675 | 1.072 | 2.8128e-09 | 0 | 0 | 0 | 0 | 0 | 1 | -90 | 90 | 0.0072011 | 0.0018045 | -0.0072002 | -0.0018042
115 | 116 | 1.7846 | 1.1422 | 2.9969e-09 | 0 | 0 | 0 | 0 | 0 | 1 | -90 | 90 | 0.0089926 | 0.0022525 | -0.008991 | -0.0022517
129 | 130 | 0.55652 | 0.35617 | 9.3455e-10 | 0 | 0 | 0 | 0 | 0 | 1 | -90 | 90 | 0.0087147 | 0.0021842 | -0.0087142 | -0.002184
128 | 126 | 1.8119 | 1.1596 | 3.0426e-09 | 0 | 0 | 0 | 0 | 0 | 1 | -90 | 90 | 0.0049894 | 0.0012501 | -0.0049889 | -0.00125
116 | 117 | 2.425 | 1.552 | 4.0722e-09 | 0 | 0 | 0 | 0 | 0 | 1 | -90 | 90 | 0.0080758 | 0.0020223 | -0.0080741 | -0.0020216
130 | 131 | 4.9331 | 3.1572 | 8.284e-09 | 0 | 0 | 0 | 0 | 0 | 1 | -90 | 90 | 0.0060733 | 0.0015221 | -0.0060713 | -0.0015217
126 | 127 | 2.4087 | 1.5416 | 4.0449e-09 | 0 | 0 | 0 | 0 | 0 | 1 | -90 | 90 | 0.0025753 | 0.00064514 | -0.0025752 | -0.00064541
117 | 118 | 0.5567 | 0.35629 | 9.3486e-10 | 0 | 0 | 0 | 0 | 0 | 1 | -90 | 90 | 0.0014943 | 0.00037305 | -0.0014943 | -0.00037313
117 | 119 | 1.8588 | 1.1896 | 3.1214e-09 | 0 | 0 | 0 | 0 | 0 | 1 | -90 | 90 | 0.0065798 | 0.0016486 | -0.0065789 | -0.0016483
118 | 120 | 3.8538 | 2.4664 | 6.4716e-09 | 0 | 0 | 0 | 0 | 0 | 1 | -90 | 90 | 0.00089998 | 0.00022417 | -0.00089994 | -0.00022477
119 | 125 | 2.0751 | 1.3281 | 3.4847e-09 | 0 | 0 | 0 | 0 | 0 | 1 | -90 | 90 | 0.0043416 | 0.0010876 | -0.0043412 | -0.0010876
120 | 121 | 2.3083 | 1.4773 | 3.8762e-09 | 0 | 0 | 0 | 0 | 0 | 1 | -90 | 90 | 0.00089994 | 0.00022477 | -0.00089992 | -0.00022513
125 | 123 | 1.0967 | 0.70186 | 1.8416e-09 | 0 | 0 | 0 | 0 | 0 | 1 | -90 | 90 | 0.0016485 | 0.00041279 | -0.0016485 | -0.00041294
121 | 133 | 2.6217 | 1.6779 | 4.4026e-09 | 0 | 0 | 0 | 0 | 0 | 1 | -90 | 90 | 0.00089992 | 0.00022513 | -0.0008999 | -0.00022554
123 | 124 | 0.86812 | 0.5556 | 1.4578e-09 | 0 | 0 | 0 | 0 | 0 | 1 | -90 | 90 | 0.00091805 | 0.00022995 | -0.00091804 | -0.00023009
123 | 122 | 0.53637 | 0.34327 | 9.007e-10 | 0 | 0 | 0 | 0 | 0 | 1 | -90 | 90 | 0.00073045 | 0.00018299 | -0.00073045 | -0.00018307
131 | 132 | 1.1014 | 0.7049 | 1.8496e-09 | 0 | 0 | 0 | 0 | 0 | 1 | -90 | 90 | 0.0060713 | 0.0015217 | -0.0060709 | -0.0015215