## bus_data
BUS_I | BUS_TYPE | Pd | Qd | Gs | Bs | area | Vm | Va | baseKV | zone | Vmax | Vmin
1 | 1 | 0.001562 | 0.00039148 | 0 | 0 | 1 | 0.9776 | -0.42933 | 0.4 | 1 | 1.1 | 0.9
2 | 1 | 0.0017104 | 0.00042867 | 0 | 0 | 1 | 0.97869 | -0.40819 | 0.4 | 1 | 1.1 | 0.9
3 | 1 | 0 | 0 | 0 | 0 | 1 | 0.97697 | -0.44172 | 0.4 | 1 | 1.1 | 0.9
4 | 1 | 0.0016762 | 0.00042011 | 0 | 0 | 1 | 0.9798 | -0.38645 | 0.4 | 1 | 1.1 | 0.9
5 | 1 | 0.0056431 | 0.0014143 | 0 | 0 | 1 | 0.97675 | -0.44618 | 0.4 | 1 | 1.1 | 0.9
6 | 1 | 0.0041534 | 0.0010409 | 0 | 0 | 1 | 0.97625 | -0.45586 | 0.4 | 1 | 1.1 | 0.9
12 | 1 | 0.0027806 | 0.00069688 | 0 | 0 | 1 | 0.98015 | -0.37969 | 0.4 | 1 | 1.1 | 0.9
9 | 1 | 0 | 0 | 0 | 0 | 1 | 0.97669 | -0.44721 | 0.4 | 1 | 1.1 | 0.9
114 | 1 | 0 | 0 | 0 | 0 | 1 | 0.97424 | -0.49528 | 0.4 | 1 | 1.1 | 0.9
13 | 1 | 0.0017445 | 0.00043721 | 0 | 0 | 1 | 0.98036 | -0.3755 | 0.4 | 1 | 1.1 | 0.9
7 | 1 | 0.0015907 | 0.00039865 | 0 | 0 | 1 | 0.97663 | -0.44854 | 0.4 | 1 | 1.1 | 0.9
116 | 1 | 0.002657 | 0.0006659 | 0 | 0 | 1 | 0.97367 | -0.50664 | 0.4 | 1 | 1.1 | 0.9
112 | 1 | 0.0040026 | 0.0010031 | 0 | 0 | 1 | 0.97391 | -0.50197 | 0.4 | 1 | 1.1 | 0.9
8 | 1 | 0.001651 | 0.00041378 | 0 | 0 | 1 | 0.97655 | -0.4501 | 0.4 | 1 | 1.1 | 0.9
10 | 1 | 0.001666 | 0.00041753 | 0 | 0 | 1 | 0.97649 | -0.45122 | 0.4 | 1 | 1.1 | 0.9
11 | 1 | 0.0017538 | 0.00043954 | 0 | 0 | 1 | 0.97646 | -0.45183 | 0.4 | 1 | 1.1 | 0.9
16 | 1 | 0.00035102 | 8.7973e-05 | 0 | 0 | 1 | 0.97645 | -0.45195 | 0.4 | 1 | 1.1 | 0.9
14 | 1 | 0.0012419 | 0.00031125 | 0 | 0 | 1 | 0.98057 | -0.37145 | 0.4 | 1 | 1.1 | 0.9
15 | 1 | 0.0023243 | 0.00058252 | 0 | 0 | 1 | 0.98063 | -0.37034 | 0.4 | 1 | 1.1 | 0.9
19 | 1 | 0.00017823 | 4.4668e-05 | 0 | 0 | 1 | 0.98071 | -0.36873 | 0.4 | 1 | 1.1 | 0.9
18 | 1 | 0 | 0 | 0 | 0 | 1 | 0.98095 | -0.36397 | 0.4 | 1 | 1.1 | 0.9
28 | 1 | 0.0036638 | 0.00091824 | 0 | 0 | 1 | 0.9812 | -0.35919 | 0.4 | 1 | 1.1 | 0.9
26 | 1 | 0.0019241 | 0.00048223 | 0 | 0 | 1 | 0.98145 | -0.3544 | 0.4 | 1 | 1.1 | 0.9
20 | 1 | 0.0065134 | 0.0016324 | 0 | 0 | 1 | 0.98729 | -0.24279 | 0.4 | 1 | 1.1 | 0.9
22 | 1 | 0 | 0 | 0 | 0 | 1 | 0.98741 | -0.24044 | 0.4 | 1 | 1.1 | 0.9
21 | 1 | 0.0065328 | 0.0016373 | 0 | 0 | 1 | 0.98669 | -0.25465 | 0.4 | 1 | 1.1 | 0.9
23 | 1 | 0 | 0 | 0 | 0 | 1 | 0.98672 | -0.25412 | 0.4 | 1 | 1.1 | 0.9
24 | 1 | 0 | 0 | 0 | 0 | 1 | 0.98722 | -0.24402 | 0.4 | 1 | 1.1 | 0.9
25 | 1 | 0.00094537 | 0.00023693 | 0 | 0 | 1 | 0.98761 | -0.23663 | 0.4 | 1 | 1.1 | 0.9
64 | 1 | 0.0036426 | 0.00091293 | 0 | 0 | 1 | 0.98589 | -0.2702 | 0.4 | 1 | 1.1 | 0.9
65 | 1 | 0.0022594 | 0.00056626 | 0 | 0 | 1 | 0.98741 | -0.24057 | 0.4 | 1 | 1.1 | 0.9
63 | 1 | 0 | 0 | 0 | 0 | 1 | 0.98653 | -0.2574 | 0.4 | 1 | 1.1 | 0.9
191 | 1 | 0.0060498 | 0.0015162 | 0 | 0 | 1 | 0.9877 | -0.23474 | 0.4 | 1 | 1.1 | 0.9
66 | 1 | 0.0065874 | 0.0016509 | 0 | 0 | 1 | 0.98571 | -0.27374 | 0.4 | 1 | 1.1 | 0.9
156 | 1 | 0.0020792 | 0.00052109 | 0 | 0 | 1 | 0.98843 | -0.22076 | 0.4 | 1 | 1.1 | 0.9
45 | 1 | 0.0031612 | 0.00079228 | 0 | 0 | 1 | 0.98652 | -0.25759 | 0.4 | 1 | 1.1 | 0.9
43 | 1 | 0 | 0 | 0 | 0 | 1 | 0.98659 | -0.25635 | 0.4 | 1 | 1.1 | 0.9
69 | 1 | 0 | 0 | 0 | 0 | 1 | 0.98612 | -0.26543 | 0.4 | 1 | 1.1 | 0.9
62 | 1 | 0.023936 | 0.0059988 | 0 | 0 | 1 | 0.9848 | -0.29121 | 0.4 | 1 | 1.1 | 0.9
192 | 1 | 0.00097315 | 0.00024389 | 0 | 0 | 1 | 0.98791 | -0.23065 | 0.4 | 1 | 1.1 | 0.9
27 | 1 | 0.0032099 | 0.00080447 | 0 | 0 | 1 | 0.98156 | -0.35221 | 0.4 | 1 | 1.1 | 0.9
29 | 1 | 0 | 0 | 0 | 0 | 1 | 0.98192 | -0.34511 | 0.4 | 1 | 1.1 | 0.9
96 | 1 | 0 | 0 | 0 | 0 | 1 | 0.98005 | -0.38148 | 0.4 | 1 | 1.1 | 0.9
95 | 1 | 0.0024612 | 0.00061685 | 0 | 0 | 1 | 0.98289 | -0.32636 | 0.4 | 1 | 1.1 | 0.9
125 | 1 | 0 | 0 | 0 | 0 | 1 | 0.97862 | -0.40926 | 0.4 | 1 | 1.1 | 0.9
89 | 1 | 0.0036192 | 0.00090707 | 0 | 0 | 1 | 0.97059 | -0.56742 | 0.4 | 1 | 1.1 | 0.9
88 | 1 | 0.0019926 | 0.0004994 | 0 | 0 | 1 | 0.9706 | -0.5673 | 0.4 | 1 | 1.1 | 0.9
94 | 1 | 0.0018618 | 0.0004666 | 0 | 0 | 1 | 0.98298 | -0.32471 | 0.4 | 1 | 1.1 | 0.9
30 | 1 | 0.0053655 | 0.0013447 | 0 | 0 | 1 | 0.98994 | -0.19156 | 0.4 | 1 | 1.1 | 0.9
31 | 1 | 0.0040801 | 0.0010226 | 0 | 0 | 1 | 0.98916 | -0.20655 | 0.4 | 1 | 1.1 | 0.9
32 | 1 | 0 | 0 | 0 | 0 | 1 | 0.99052 | -0.18034 | 0.4 | 1 | 1.1 | 0.9
33 | 1 | 0.0058962 | 0.0014777 | 0 | 0 | 1 | 0.98894 | -0.21084 | 0.4 | 1 | 1.1 | 0.9
34 | 1 | 0 | 0 | 0 | 0 | 1 | 0.99114 | -0.16854 | 0.4 | 1 | 1.1 | 0.9
35 | 1 | 0.0029355 | 0.00073571 | 0 | 0 | 1 | 0.98986 | -0.19309 | 0.4 | 1 | 1.1 | 0.9
40 | 1 | 0 | 0 | 0 | 0 | 1 | 0.98838 | -0.22158 | 0.4 | 1 | 1.1 | 0.9
39 | 1 | 0.0028435 | 0.00071265 | 0 | 0 | 1 | 0.99215 | -0.14907 | 0.4 | 1 | 1.1 | 0.9
36 | 1 | 0.0051906 | 0.0013009 | 0 | 0 | 1 | 0.98929 | -0.20411 | 0.4 | 1 | 1.1 | 0.9
53 | 1 | 0.0013702 | 0.0003434 | 0 | 0 | 1 | 0.98952 | -0.19979 | 0.4 | 1 | 1.1 | 0.9
41 | 1 | 0.007 | 0.0017544 | 0 | 0 | 1 | 0.98772 | -0.23435 | 0.4 | 1 | 1.1 | 0.9
42 | 1 | 0.0039981 | 0.001002 | 0 | 0 | 1 | 0.9882 | -0.22521 | 0.4 | 1 | 1.1 | 0.9
55 | 1 | 0.0046987 | 0.0011776 | 0 | 0 | 1 | 0.99215 | -0.14898 | 0.4 | 1 | 1.1 | 0.9
37 | 1 | 0.0044171 | 0.001107 | 0 | 0 | 1 | 0.98688 | -0.25078 | 0.4 | 1 | 1.1 | 0.9
54 | 1 | 0.00068634 | 0.00017201 | 0 | 0 | 1 | 0.98852 | -0.21906 | 0.4 | 1 | 1.1 | 0.9
38 | 1 | 0.0051552 | 0.001292 | 0 | 0 | 1 | 0.9865 | -0.25817 | 0.4 | 1 | 1.1 | 0.9
46 | 1 | 0.005582 | 0.001399 | 0 | 0 | 1 | 0.9858 | -0.27171 | 0.4 | 1 | 1.1 | 0.9
47 | 1 | 0.004902 | 0.0012286 | 0 | 0 | 1 | 0.98548 | -0.27784 | 0.4 | 1 | 1.1 | 0.9
56 | 1 | 0 | 0 | 0 | 0 | 1 | 0.99426 | -0.10863 | 0.4 | 1 | 1.1 | 0.9
44 | 1 | 0.004898 | 0.0012276 | 0 | 0 | 1 | 0.98479 | -0.29125 | 0.4 | 1 | 1.1 | 0.9
49 | 1 | 0.0056762 | 0.0014226 | 0 | 0 | 1 | 0.98425 | -0.30171 | 0.4 | 1 | 1.1 | 0.9
50 | 1 | 0 | 0 | 0 | 0 | 1 | 0.9836 | -0.31442 | 0.4 | 1 | 1.1 | 0.9
48 | 1 | 0.0045771 | 0.0011471 | 0 | 0 | 1 | 0.98422 | -0.30247 | 0.4 | 1 | 1.1 | 0.9
144 | 1 | 0.0048033 | 0.0012038 | 0 | 0 | 1 | 0.98397 | -0.30718 | 0.4 | 1 | 1.1 | 0.9
141 | 1 | 0.0068498 | 0.0017167 | 0 | 0 | 1 | 0.98259 | -0.33429 | 0.4 | 1 | 1.1 | 0.9
51 | 1 | 0.0047894 | 0.0012003 | 0 | 0 | 1 | 0.98251 | -0.3356 | 0.4 | 1 | 1.1 | 0.9
52 | 1 | 0.0013417 | 0.00033626 | 0 | 0 | 1 | 0.98342 | -0.31783 | 0.4 | 1 | 1.1 | 0.9
151 | 1 | 0.0051474 | 0.0012901 | 0 | 0 | 1 | 0.98203 | -0.34505 | 0.4 | 1 | 1.1 | 0.9
152 | 1 | 0 | 0 | 0 | 0 | 1 | 0.98314 | -0.32338 | 0.4 | 1 | 1.1 | 0.9
150 | 1 | 0.0061257 | 0.0015352 | 0 | 0 | 1 | 0.98078 | -0.3694 | 0.4 | 1 | 1.1 | 0.9
153 | 1 | 0.003573 | 0.00089547 | 0 | 0 | 1 | 0.98309 | -0.32426 | 0.4 | 1 | 1.1 | 0.9
155 | 1 | 0.0018022 | 0.00045168 | 0 | 0 | 1 | 0.98846 | -0.22034 | 0.4 | 1 | 1.1 | 0.9
107 | 1 | 0.0051897 | 0.0013007 | 0 | 0 | 1 | 0.99424 | -0.10912 | 0.4 | 1 | 1.1 | 0.9
101 | 1 | 0.0046453 | 0.0011642 | 0 | 0 | 1 | 0.99651 | -0.065904 | 0.4 | 1 | 1.1 | 0.9
104 | 1 | 0.0023946 | 0.00060015 | 0 | 0 | 1 | 0.99254 | -0.14121 | 0.4 | 1 | 1.1 | 0.9
99 | 1 | 0.0040942 | 0.0010261 | 0 | 0 | 1 | 0.99747 | -0.047724 | 0.4 | 1 | 1.1 | 0.9
105 | 1 | 0.0021378 | 0.00053579 | 0 | 0 | 1 | 0.99134 | -0.16416 | 0.4 | 1 | 1.1 | 0.9
57 | 1 | 0.005327 | 0.0013351 | 0 | 0 | 1 | 0.98353 | -0.3162 | 0.4 | 1 | 1.1 | 0.9
58 | 1 | 0.0042088 | 0.0010548 | 0 | 0 | 1 | 0.98362 | -0.31437 | 0.4 | 1 | 1.1 | 0.9
59 | 1 | 0.0048499 | 0.0012155 | 0 | 0 | 1 | 0.98339 | -0.31902 | 0.4 | 1 | 1.1 | 0.9
60 | 1 | 0 | 0 | 0 | 0 | 1 | 0.98402 | -0.30665 | 0.4 | 1 | 1.1 | 0.9
61 | 1 | 0 | 0 | 0 | 0 | 1 | 0.98463 | -0.29482 | 0.4 | 1 | 1.1 | 0.9
67 | 1 | 0.0026302 | 0.00065918 | 0 | 0 | 1 | 0.98518 | -0.28407 | 0.4 | 1 | 1.1 | 0.9
71 | 1 | 0.0050239 | 0.0012591 | 0 | 0 | 1 | 0.98447 | -0.29782 | 0.4 | 1 | 1.1 | 0.9
74 | 1 | 0.0037152 | 0.00093111 | 0 | 0 | 1 | 0.99059 | -0.17848 | 0.4 | 1 | 1.1 | 0.9
106 | 1 | 0 | 0 | 0 | 0 | 1 | 0.99062 | -0.17787 | 0.4 | 1 | 1.1 | 0.9
68 | 1 | 0.0011984 | 0.00030035 | 0 | 0 | 1 | 0.98603 | -0.26707 | 0.4 | 1 | 1.1 | 0.9
70 | 1 | 0.00094904 | 0.00023785 | 0 | 0 | 1 | 0.98569 | -0.27374 | 0.4 | 1 | 1.1 | 0.9
182 | 1 | 0.0021897 | 0.00054879 | 0 | 0 | 1 | 0.98376 | -0.31097 | 0.4 | 1 | 1.1 | 0.9
154 | 1 | 0.00057858 | 0.00014501 | 0 | 0 | 1 | 0.98307 | -0.3248 | 0.4 | 1 | 1.1 | 0.9
183 | 1 | 0.0040596 | 0.0010174 | 0 | 0 | 1 | 0.98349 | -0.3162 | 0.4 | 1 | 1.1 | 0.9
184 | 1 | 0 | 0 | 0 | 0 | 1 | 0.98293 | -0.32716 | 0.4 | 1 | 1.1 | 0.9
72 | 1 | 0.0014953 | 0.00037477 | 0 | 0 | 1 | 0.97036 | -0.57205 | 0.4 | 1 | 1.1 | 0.9
73 | 1 | 0.0015355 | 0.00038483 | 0 | 0 | 1 | 0.97041 | -0.57108 | 0.4 | 1 | 1.1 | 0.9
75 | 1 | 0 | 0 | 0 | 0 | 1 | 0.97046 | -0.57 | 0.4 | 1 | 1.1 | 0.9
76 | 1 | 0.001844 | 0.00046214 | 0 | 0 | 1 | 0.97054 | -0.5684 | 0.4 | 1 | 1.1 | 0.9
80 | 1 | 0.0042291 | 0.0010599 | 0 | 0 | 1 | 0.98985 | -0.19256 | 0.4 | 1 | 1.1 | 0.9
82 | 1 | 0.0010842 | 0.00027172 | 0 | 0 | 1 | 0.97059 | -0.56745 | 0.4 | 1 | 1.1 | 0.9
83 | 1 | 0.0021517 | 0.00053926 | 0 | 0 | 1 | 0.97063 | -0.56656 | 0.4 | 1 | 1.1 | 0.9
77 | 1 | 0.0018894 | 0.00047354 | 0 | 0 | 1 | 0.9872 | -0.24335 | 0.4 | 1 | 1.1 | 0.9
78 | 1 | 0.0038782 | 0.00097197 | 0 | 0 | 1 | 0.98813 | -0.22545 | 0.4 | 1 | 1.1 | 0.9
79 | 1 | 0.0013015 | 0.00032618 | 0 | 0 | 1 | 0.98659 | -0.25494 | 0.4 | 1 | 1.1 | 0.9
81 | 1 | 0.0011571 | 0.00028999 | 0 | 0 | 1 | 0.98598 | -0.2668 | 0.4 | 1 | 1.1 | 0.9
90 | 1 | 0.0032654 | 0.00081838 | 0 | 0 | 1 | 0.98554 | -0.27523 | 0.4 | 1 | 1.1 | 0.9
91 | 1 | 0.0016178 | 0.00040545 | 0 | 0 | 1 | 0.98462 | -0.29304 | 0.4 | 1 | 1.1 | 0.9
84 | 1 | 0.0021545 | 0.00053998 | 0 | 0 | 1 | 0.97067 | -0.56578 | 0.4 | 1 | 1.1 | 0.9
85 | 1 | 0 | 0 | 0 | 0 | 1 | 0.9708 | -0.5632 | 0.4 | 1 | 1.1 | 0.9
86 | 1 | 0.0019106 | 0.00047883 | 0 | 0 | 1 | 0.97073 | -0.56471 | 0.4 | 1 | 1.1 | 0.9
87 | 1 | 0.0032046 | 0.00080315 | 0 | 0 | 1 | 0.97123 | -0.5547 | 0.4 | 1 | 1.1 | 0.9
108 | 1 | 0.0032828 | 0.00082276 | 0 | 0 | 1 | 0.97168 | -0.54593 | 0.4 | 1 | 1.1 | 0.9
109 | 1 | 0.0023943 | 0.00060007 | 0 | 0 | 1 | 0.97226 | -0.53449 | 0.4 | 1 | 1.1 | 0.9
92 | 1 | 0.0033186 | 0.00083173 | 0 | 0 | 1 | 0.9845 | -0.29519 | 0.4 | 1 | 1.1 | 0.9
93 | 1 | 0.0045512 | 0.0011406 | 0 | 0 | 1 | 0.98365 | -0.31172 | 0.4 | 1 | 1.1 | 0.9
102 | 1 | 0.0024863 | 0.00062314 | 0 | 0 | 1 | 0.99911 | -0.017023 | 0.4 | 1 | 1.1 | 0.9
100 | 1 | 0 | 0 | 0 | 0 | 1 | 0.99915 | -0.016299 | 0.4 | 1 | 1.1 | 0.9
127 | 1 | 0.0012668 | 0.0003175 | 0 | 0 | 1 | 0.97695 | -0.44198 | 0.4 | 1 | 1.1 | 0.9
123 | 1 | 0.0024427 | 0.0006122 | 0 | 0 | 1 | 0.97831 | -0.41548 | 0.4 | 1 | 1.1 | 0.9
97 | 3 | 0.0029815 | 0.00074725 | 0 | 0 | 1 | 1 | 0 | 0.4 | 1 | 1.1 | 0.9
98 | 1 | 0.0039124 | 0.00098055 | 0 | 0 | 1 | 0.99919 | -0.01562 | 0.4 | 1 | 1.1 | 0.9
103 | 1 | 0.0044851 | 0.0011241 | 0 | 0 | 1 | 0.99867 | -0.025608 | 0.4 | 1 | 1.1 | 0.9
137 | 1 | 0.0050793 | 0.001273 | 0 | 0 | 1 | 0.99844 | -0.029969 | 0.4 | 1 | 1.1 | 0.9
136 | 1 | 0.0025071 | 0.00062833 | 0 | 0 | 1 | 0.9983 | -0.032684 | 0.4 | 1 | 1.1 | 0.9
110 | 1 | 0.0040406 | 0.0010127 | 0 | 0 | 1 | 0.9725 | -0.52966 | 0.4 | 1 | 1.1 | 0.9
115 | 1 | 0.0023377 | 0.00058588 | 0 | 0 | 1 | 0.97279 | -0.52388 | 0.4 | 1 | 1.1 | 0.9
181 | 1 | 0.0024602 | 0.00061658 | 0 | 0 | 1 | 0.9731 | -0.51791 | 0.4 | 1 | 1.1 | 0.9
111 | 1 | 0.0031852 | 0.0007983 | 0 | 0 | 1 | 0.97389 | -0.5022 | 0.4 | 1 | 1.1 | 0.9
113 | 1 | 0.007862 | 0.0019704 | 0 | 0 | 1 | 0.97374 | -0.50532 | 0.4 | 1 | 1.1 | 0.9
117 | 1 | 0.0014715 | 0.00036879 | 0 | 0 | 1 | 0.97766 | -0.42824 | 0.4 | 1 | 1.1 | 0.9
118 | 1 | 0.0018581 | 0.00046569 | 0 | 0 | 1 | 0.97764 | -0.42864 | 0.4 | 1 | 1.1 | 0.9
119 | 1 | 0.00078207 | 0.000196 | 0 | 0 | 1 | 0.97777 | -0.426 | 0.4 | 1 | 1.1 | 0.9
120 | 1 | 0 | 0 | 0 | 0 | 1 | 0.97759 | -0.42953 | 0.4 | 1 | 1.1 | 0.9
121 | 1 | 0.00090515 | 0.00022685 | 0 | 0 | 1 | 0.97778 | -0.42593 | 0.4 | 1 | 1.1 | 0.9
128 | 1 | 0.0024119 | 0.00060449 | 0 | 0 | 1 | 0.97749 | -0.43154 | 0.4 | 1 | 1.1 | 0.9
193 | 1 | 0.00097712 | 0.00024489 | 0 | 0 | 1 | 0.97785 | -0.42441 | 0.4 | 1 | 1.1 | 0.9
157 | 1 | 0.0014512 | 0.00036371 | 0 | 0 | 1 | 0.97745 | -0.43236 | 0.4 | 1 | 1.1 | 0.9
129 | 1 | 0.0010568 | 0.00026485 | 0 | 0 | 1 | 0.99789 | -0.040536 | 0.4 | 1 | 1.1 | 0.9
132 | 1 | 0 | 0 | 0 | 0 | 1 | 0.99789 | -0.040502 | 0.4 | 1 | 1.1 | 0.9
126 | 1 | 0.00093718 | 0.00023488 | 0 | 0 | 1 | 0.97788 | -0.42379 | 0.4 | 1 | 1.1 | 0.9
122 | 1 | 0.0016714 | 0.0004189 | 0 | 0 | 1 | 0.978 | -0.42146 | 0.4 | 1 | 1.1 | 0.9
124 | 1 | 0.00098997 | 0.00024811 | 0 | 0 | 1 | 0.97792 | -0.4231 | 0.4 | 1 | 1.1 | 0.9
194 | 1 | 0.0012475 | 0.00031265 | 0 | 0 | 1 | 0.97583 | -0.46388 | 0.4 | 1 | 1.1 | 0.9
195 | 1 | 0.00044079 | 0.00011047 | 0 | 0 | 1 | 0.97479 | -0.4843 | 0.4 | 1 | 1.1 | 0.9
130 | 1 | 0.0014899 | 0.00037342 | 0 | 0 | 1 | 0.99792 | -0.040079 | 0.4 | 1 | 1.1 | 0.9
131 | 1 | 0.0014567 | 0.00036509 | 0 | 0 | 1 | 0.99793 | -0.039869 | 0.4 | 1 | 1.1 | 0.9
133 | 1 | 0.0019743 | 0.00049482 | 0 | 0 | 1 | 0.99799 | -0.038597 | 0.4 | 1 | 1.1 | 0.9
135 | 1 | 0.0048141 | 0.0012065 | 0 | 0 | 1 | 0.99807 | -0.037077 | 0.4 | 1 | 1.1 | 0.9
134 | 1 | 0 | 0 | 0 | 0 | 1 | 0.98085 | -0.36822 | 0.4 | 1 | 1.1 | 0.9
142 | 1 | 0.020325 | 0.0050938 | 0 | 0 | 1 | 0.98029 | -0.37918 | 0.4 | 1 | 1.1 | 0.9
143 | 1 | 0.001149 | 0.00028798 | 0 | 0 | 1 | 0.98075 | -0.37017 | 0.4 | 1 | 1.1 | 0.9
139 | 1 | 0.0084487 | 0.0021174 | 0 | 0 | 1 | 0.98126 | -0.36031 | 0.4 | 1 | 1.1 | 0.9
160 | 1 | 0.0014038 | 0.00035184 | 0 | 0 | 1 | 0.98067 | -0.37169 | 0.4 | 1 | 1.1 | 0.9
138 | 1 | 0.0053409 | 0.0013385 | 0 | 0 | 1 | 0.98197 | -0.34622 | 0.4 | 1 | 1.1 | 0.9
140 | 1 | 0.012966 | 0.0032497 | 0 | 0 | 1 | 0.98229 | -0.34 | 0.4 | 1 | 1.1 | 0.9
145 | 1 | 0.01007 | 0.0025237 | 0 | 0 | 1 | 0.97857 | -0.4128 | 0.4 | 1 | 1.1 | 0.9
146 | 1 | 0.011086 | 0.0027784 | 0 | 0 | 1 | 0.97888 | -0.40664 | 0.4 | 1 | 1.1 | 0.9
159 | 1 | 0.0014298 | 0.00035835 | 0 | 0 | 1 | 0.98064 | -0.37233 | 0.4 | 1 | 1.1 | 0.9
147 | 1 | 0.0058597 | 0.0014686 | 0 | 0 | 1 | 0.97943 | -0.39581 | 0.4 | 1 | 1.1 | 0.9
148 | 1 | 0 | 0 | 0 | 0 | 1 | 0.97988 | -0.38701 | 0.4 | 1 | 1.1 | 0.9
149 | 1 | 0 | 0 | 0 | 0 | 1 | 0.97984 | -0.38787 | 0.4 | 1 | 1.1 | 0.9
197 | 1 | 0.0047884 | 0.0012001 | 0 | 0 | 1 | 0.97981 | -0.38849 | 0.4 | 1 | 1.1 | 0.9
196 | 1 | 0.0014606 | 0.00036606 | 0 | 0 | 1 | 0.97982 | -0.38819 | 0.4 | 1 | 1.1 | 0.9
185 | 1 | 0.00075659 | 0.00018962 | 0 | 0 | 1 | 0.98201 | -0.34492 | 0.4 | 1 | 1.1 | 0.9
161 | 1 | 0.00084205 | 0.00021104 | 0 | 0 | 1 | 0.9754 | -0.47427 | 0.4 | 1 | 1.1 | 0.9
162 | 1 | 0.00040188 | 0.00010072 | 0 | 0 | 1 | 0.97514 | -0.47934 | 0.4 | 1 | 1.1 | 0.9
163 | 1 | 0.0011433 | 0.00028654 | 0 | 0 | 1 | 0.9758 | -0.4664 | 0.4 | 1 | 1.1 | 0.9
164 | 1 | 0 | 0 | 0 | 0 | 1 | 0.97503 | -0.48146 | 0.4 | 1 | 1.1 | 0.9
165 | 1 | 0.00085291 | 0.00021376 | 0 | 0 | 1 | 0.97584 | -0.46557 | 0.4 | 1 | 1.1 | 0.9
166 | 1 | 0.00085181 | 0.00021348 | 0 | 0 | 1 | 0.97483 | -0.48538 | 0.4 | 1 | 1.1 | 0.9
168 | 1 | 0.0007185 | 0.00018007 | 0 | 0 | 1 | 0.97611 | -0.46027 | 0.4 | 1 | 1.1 | 0.9
167 | 1 | 0 | 0 | 0 | 0 | 1 | 0.97366 | -0.50841 | 0.4 | 1 | 1.1 | 0.9
169 | 1 | 0.00024888 | 6.2376e-05 | 0 | 0 | 1 | 0.97687 | -0.44531 | 0.4 | 1 | 1.1 | 0.9
174 | 1 | 0 | 0 | 0 | 0 | 1 | 0.97206 | -0.54015 | 0.4 | 1 | 1.1 | 0.9
172 | 1 | 0.0023375 | 0.00058584 | 0 | 0 | 1 | 0.97195 | -0.54231 | 0.4 | 1 | 1.1 | 0.9
173 | 1 | 0.0010022 | 0.00025117 | 0 | 0 | 1 | 0.97199 | -0.54141 | 0.4 | 1 | 1.1 | 0.9
175 | 1 | 0.0032517 | 0.00081495 | 0 | 0 | 1 | 0.97197 | -0.54182 | 0.4 | 1 | 1.1 | 0.9
176 | 1 | 0.0038335 | 0.00096076 | 0 | 0 | 1 | 0.97195 | -0.54235 | 0.4 | 1 | 1.1 | 0.9
177 | 1 | 0.0012848 | 0.000322 | 0 | 0 | 1 | 0.97192 | -0.54279 | 0.4 | 1 | 1.1 | 0.9
178 | 1 | 0.0012569 | 0.000315 | 0 | 0 | 1 | 0.97167 | -0.5479 | 0.4 | 1 | 1.1 | 0.9
179 | 1 | 0 | 0 | 0 | 0 | 1 | 0.97136 | -0.55404 | 0.4 | 1 | 1.1 | 0.9
180 | 1 | 0 | 0 | 0 | 0 | 1 | 0.97131 | -0.55506 | 0.4 | 1 | 1.1 | 0.9
188 | 1 | 0.001928 | 0.00048319 | 0 | 0 | 1 | 0.9711 | -0.55919 | 0.4 | 1 | 1.1 | 0.9
190 | 1 | 0.00048778 | 0.00012225 | 0 | 0 | 1 | 0.9709 | -0.56318 | 0.4 | 1 | 1.1 | 0.9
189 | 1 | 0.0013968 | 0.00035007 | 0 | 0 | 1 | 0.9711 | -0.55927 | 0.4 | 1 | 1.1 | 0.9
170 | 1 | 0.0013923 | 0.00034895 | 0 | 0 | 1 | 0.97688 | -0.44507 | 0.4 | 1 | 1.1 | 0.9
171 | 1 | 0.00046097 | 0.00011553 | 0 | 0 | 1 | 0.97742 | -0.43454 | 0.4 | 1 | 1.1 | 0.9
187 | 1 | 0 | 0 | 0 | 0 | 1 | 0.98095 | -0.36564 | 0.4 | 1 | 1.1 | 0.9
186 | 1 | 0.00053811 | 0.00013486 | 0 | 0 | 1 | 0.98194 | -0.34633 | 0.4 | 1 | 1.1 | 0.9
199 | 1 | 0.081677 | 0.02047 | 0 | 0 | 1 | 0.9709 | -0.56092 | 0.4 | 1 | 1.1 | 0.9

## generator_data
GEN_BUS | PG | QG | QMAX | QMIN | VG | MBASE | GEN_STATUS | PMAX | PMIN
97 | 0.60348 | 0.15518 | 10 | -10 | 1 | 100 | 1 | 10 | 0

## branch_data
F_BUS | T_BUS | BR_R | BR_X | BR_B | RATE_A | RATE_B | RATE_C | TAP | SHIFT | BR_STATUS | ANGMIN | ANGMAX | P_in | Q_in | P_out | Q_out
1 | 2 | 1.2662 | 0.8104 | 2.1264e-09 | 0 | 0 | 0 | 0 | 0 | 1 | -90 | 90 | -0.071874 | -0.018119 | 0.071947 | 0.018166
1 | 3 | 0.75772 | 0.48494 | 1.2724e-09 | 0 | 0 | 0 | 0 | 0 | 1 | -90 | 90 | 0.070312 | 0.017728 | -0.07027 | -0.017701
2 | 4 | 1.2741 | 0.8154 | 2.1395e-09 | 0 | 0 | 0 | 0 | 0 | 1 | -90 | 90 | -0.073657 | -0.018594 | 0.073734 | 0.018643
3 | 5 | 1.5061 | 0.96393 | 2.5292e-09 | 0 | 0 | 0 | 0 | 0 | 1 | -90 | 90 | 0.01266 | 0.0031731 | -0.012657 | -0.0031716
3 | 6 | 1.0529 | 0.67386 | 1.7681e-09 | 0 | 0 | 0 | 0 | 0 | 1 | -90 | 90 | 0.057611 | 0.014528 | -0.057572 | -0.014503
4 | 12 | 0.38812 | 0.2484 | 1.3035e-09 | 0 | 0 | 0 | 0 | 0 | 1 | -90 | 90 | -0.07541 | -0.019063 | 0.075435 | 0.019079
5 | 9 | 0.62709 | 0.40134 | 1.053e-09 | 0 | 0 | 0 | 0 | 0 | 1 | -90 | 90 | 0.0070139 | 0.0017573 | -0.0070135 | -0.0017572
6 | 114 | 3.1575 | 2.0208 | 5.3022e-09 | 0 | 0 | 0 | 0 | 0 | 1 | -90 | 90 | 0.053418 | 0.013462 | -0.053318 | -0.013399
12 | 13 | 0.23214 | 0.14857 | 7.7966e-10 | 0 | 0 | 0 | 0 | 0 | 1 | -90 | 90 | -0.078215 | -0.019776 | 0.078231 | 0.019786
9 | 7 | 0.80829 | 0.51731 | 1.3573e-09 | 0 | 0 | 0 | 0 | 0 | 1 | -90 | 90 | 0.0070135 | 0.0017572 | -0.0070131 | -0.0017571
114 | 116 | 1.2661 | 0.81031 | 2.1261e-09 | 0 | 0 | 0 | 0 | 0 | 1 | -90 | 90 | 0.038262 | 0.0096234 | -0.038241 | -0.0096103
114 | 112 | 1.8908 | 1.2101 | 3.1752e-09 | 0 | 0 | 0 | 0 | 0 | 1 | -90 | 90 | 0.015056 | 0.0037752 | -0.015051 | -0.0037724
13 | 14 | 0.21977 | 0.14065 | 1.8453e-09 | 0 | 0 | 0 | 0 | 0 | 1 | -90 | 90 | -0.079975 | -0.020223 | 0.079991 | 0.020233
7 | 8 | 1.231 | 0.78785 | 2.0672e-09 | 0 | 0 | 0 | 0 | 0 | 1 | -90 | 90 | 0.0054224 | 0.0013584 | -0.005422 | -0.0013584
116 | 181 | 1.347 | 0.86206 | 2.2619e-09 | 0 | 0 | 0 | 0 | 0 | 1 | -90 | 90 | 0.035584 | 0.0089444 | -0.035565 | -0.0089324
112 | 111 | 0.087568 | 0.056043 | 1.4705e-10 | 0 | 0 | 0 | 0 | 0 | 1 | -90 | 90 | 0.011049 | 0.0027692 | -0.011048 | -0.0027692
8 | 10 | 1.2673 | 0.81105 | 2.1281e-09 | 0 | 0 | 0 | 0 | 0 | 1 | -90 | 90 | 0.003771 | 0.00094457 | -0.0037708 | -0.00094464
10 | 11 | 1.2435 | 0.79585 | 2.0882e-09 | 0 | 0 | 0 | 0 | 0 | 1 | -90 | 90 | 0.0021049 | 0.00052711 | -0.0021048 | -0.00052727
11 | 16 | 1.4976 | 0.95843 | 2.5148e-09 | 0 | 0 | 0 | 0 | 0 | 1 | -90 | 90 | 0.00035102 | 8.7735e-05 | -0.00035102 | -8.7973e-05
14 | 15 | 0.059163 | 0.037864 | 4.9675e-10 | 0 | 0 | 0 | 0 | 0 | 1 | -90 | 90 | -0.081233 | -0.020544 | 0.081237 | 0.020547
15 | 19 | 0.08359 | 0.053498 | 7.0185e-10 | 0 | 0 | 0 | 0 | 0 | 1 | -90 | 90 | -0.083561 | -0.021129 | 0.083568 | 0.021133
19 | 18 | 0.24656 | 0.1578 | 2.0702e-09 | 0 | 0 | 0 | 0 | 0 | 1 | -90 | 90 | -0.083746 | -0.021178 | 0.083765 | 0.02119
18 | 28 | 0.24754 | 0.15842 | 2.0784e-09 | 0 | 0 | 0 | 0 | 0 | 1 | -90 | 90 | -0.083765 | -0.02119 | 0.083784 | 0.021202
28 | 26 | 0.23795 | 0.15229 | 1.9979e-09 | 0 | 0 | 0 | 0 | 0 | 1 | -90 | 90 | -0.087448 | -0.02212 | 0.087468 | 0.022133
26 | 27 | 0.10633 | 0.068049 | 8.9276e-10 | 0 | 0 | 0 | 0 | 0 | 1 | -90 | 90 | -0.089392 | -0.022615 | 0.089402 | 0.022621
20 | 22 | 1.5743 | 1.0075 | 2.6437e-09 | 0 | 0 | 0 | 0 | 0 | 1 | -90 | 90 | -0.0065134 | -0.0016324 | 0.0065141 | 0.0016326
22 | 24 | 0.27259 | 0.17446 | 2.2888e-09 | 0 | 0 | 0 | 0 | 0 | 1 | -90 | 90 | 0.05773 | 0.014605 | -0.05772 | -0.014599
22 | 25 | 0.26069 | 0.16684 | 2.1888e-09 | 0 | 0 | 0 | 0 | 0 | 1 | -90 | 90 | -0.064245 | -0.016238 | 0.064256 | 0.016245
21 | 23 | 0.35438 | 0.22681 | 5.9511e-10 | 0 | 0 | 0 | 0 | 0 | 1 | -90 | 90 | -0.0065328 | -0.0016373 | 0.0065329 | 0.0016373
23 | 64 | 2.1728 | 1.3906 | 3.6487e-09 | 0 | 0 | 0 | 0 | 0 | 1 | -90 | 90 | 0.032336 | 0.0081268 | -0.032311 | -0.0081113
23 | 65 | 1.5244 | 0.97564 | 2.5599e-09 | 0 | 0 | 0 | 0 | 0 | 1 | -90 | 90 | -0.038869 | -0.0097641 | 0.038894 | 0.00978
24 | 63 | 1.0183 | 0.65168 | 8.5496e-09 | 0 | 0 | 0 | 0 | 0 | 1 | -90 | 90 | 0.05772 | 0.014599 | -0.057683 | -0.014576
25 | 191 | 0.1274 | 0.081537 | 1.0697e-09 | 0 | 0 | 0 | 0 | 0 | 1 | -90 | 90 | -0.065202 | -0.016482 | 0.065208 | 0.016486
64 | 66 | 0.53847 | 0.34462 | 9.0423e-10 | 0 | 0 | 0 | 0 | 0 | 1 | -90 | 90 | 0.028668 | 0.0071983 | -0.028664 | -0.0071953
65 | 156 | 2.1101 | 1.3505 | 3.5435e-09 | 0 | 0 | 0 | 0 | 0 | 1 | -90 | 90 | -0.041153 | -0.010346 | 0.041192 | 0.010371
63 | 69 | 1.0466 | 0.66982 | 8.7875e-09 | 0 | 0 | 0 | 0 | 0 | 1 | -90 | 90 | 0.033709 | 0.0085538 | -0.033696 | -0.0085464
63 | 62 | 6.1495 | 3.9357 | 1.0327e-08 | 0 | 0 | 0 | 0 | 0 | 1 | -90 | 90 | 0.023974 | 0.0060225 | -0.023936 | -0.0059988
191 | 192 | 0.25238 | 0.16152 | 2.1191e-09 | 0 | 0 | 0 | 0 | 0 | 1 | -90 | 90 | -0.071257 | -0.018002 | 0.071271 | 0.018011
66 | 67 | 2.0391 | 1.305 | 3.4243e-09 | 0 | 0 | 0 | 0 | 0 | 1 | -90 | 90 | 0.022076 | 0.0055444 | -0.022065 | -0.0055378
156 | 155 | 0.042217 | 0.027019 | 7.0894e-11 | 0 | 0 | 0 | 0 | 0 | 1 | -90 | 90 | -0.043271 | -0.010892 | 0.043272 | 0.010892
45 | 43 | 1.7037 | 1.0904 | 2.861e-09 | 0 | 0 | 0 | 0 | 0 | 1 | -90 | 90 | -0.0031612 | -0.00079228 | 0.0031614 | 0.00079212
43 | 44 | 2.3233 | 1.4869 | 3.9015e-09 | 0 | 0 | 0 | 0 | 0 | 1 | -90 | 90 | 0.06574 | 0.016605 | -0.06563 | -0.016535
43 | 41 | 1.4015 | 0.89697 | 2.3535e-09 | 0 | 0 | 0 | 0 | 0 | 1 | -90 | 90 | -0.068901 | -0.017397 | 0.068974 | 0.017443
69 | 68 | 0.21439 | 0.13721 | 1.8001e-09 | 0 | 0 | 0 | 0 | 0 | 1 | -90 | 90 | 0.033696 | 0.0085464 | -0.033694 | -0.0085448
192 | 42 | 0.33154 | 0.21218 | 2.7837e-09 | 0 | 0 | 0 | 0 | 0 | 1 | -90 | 90 | -0.072244 | -0.018255 | 0.072263 | 0.018267
27 | 29 | 0.33326 | 0.21329 | 2.7982e-09 | 0 | 0 | 0 | 0 | 0 | 1 | -90 | 90 | -0.092612 | -0.023426 | 0.092643 | 0.023446
29 | 96 | 1.5604 | 0.99862 | 5.2405e-09 | 0 | 0 | 0 | 0 | 0 | 1 | -90 | 90 | 0.10146 | 0.025784 | -0.10128 | -0.025671
29 | 95 | 0.42105 | 0.26947 | 3.5353e-09 | 0 | 0 | 0 | 0 | 0 | 1 | -90 | 90 | -0.1941 | -0.04923 | 0.19428 | 0.049341
96 | 125 | 1.1879 | 0.76025 | 1.9948e-09 | 0 | 0 | 0 | 0 | 0 | 1 | -90 | 90 | 0.10128 | 0.025671 | -0.10114 | -0.025585
95 | 94 | 0.036774 | 0.023536 | 3.0877e-10 | 0 | 0 | 0 | 0 | 0 | 1 | -90 | 90 | -0.19674 | -0.049958 | 0.19675 | 0.049968
125 | 127 | 1.6567 | 1.0603 | 2.7821e-09 | 0 | 0 | 0 | 0 | 0 | 1 | -90 | 90 | 0.085234 | 0.021595 | -0.0851 | -0.021509
125 | 123 | 1.6785 | 1.0742 | 2.8186e-09 | 0 | 0 | 0 | 0 | 0 | 1 | -90 | 90 | 0.015911 | 0.0039903 | -0.015906 | -0.0039876
89 | 88 | 0.13176 | 0.084327 | 2.2126e-10 | 0 | 0 | 0 | 0 | 0 | 1 | -90 | 90 | -0.0036192 | -0.00090707 | 0.0036193 | 0.00090706
88 | 86 | 1.9556 | 1.2516 | 3.284e-09 | 0 | 0 | 0 | 0 | 0 | 1 | -90 | 90 | -0.0056119 | -0.0014065 | 0.0056126 | 0.0014066
94 | 93 | 0.28584 | 0.18294 | 2.4e-09 | 0 | 0 | 0 | 0 | 0 | 1 | -90 | 90 | -0.19861 | -0.050435 | 0.19874 | 0.050514
30 | 31 | 0.40744 | 0.26076 | 3.421e-09 | 0 | 0 | 0 | 0 | 0 | 1 | -90 | 90 | 0.1625 | 0.04115 | -0.16238 | -0.041075
30 | 32 | 0.2958 | 0.18931 | 2.4836e-09 | 0 | 0 | 0 | 0 | 0 | 1 | -90 | 90 | -0.16786 | -0.042495 | 0.16796 | 0.042552
31 | 33 | 0.11974 | 0.076633 | 1.0054e-09 | 0 | 0 | 0 | 0 | 0 | 1 | -90 | 90 | 0.1583 | 0.040053 | -0.15827 | -0.040032
32 | 34 | 0.23956 | 0.15332 | 2.0114e-09 | 0 | 0 | 0 | 0 | 0 | 1 | -90 | 90 | -0.21811 | -0.055205 | 0.21824 | 0.055284
32 | 35 | 1.1216 | 0.71783 | 1.8835e-09 | 0 | 0 | 0 | 0 | 0 | 1 | -90 | 90 | 0.050157 | 0.012653 | -0.050127 | -0.012633
33 | 40 | 0.3105 | 0.19872 | 2.6071e-09 | 0 | 0 | 0 | 0 | 0 | 1 | -90 | 90 | 0.15237 | 0.038554 | -0.1523 | -0.038504
34 | 39 | 0.27755 | 0.17763 | 2.3304e-09 | 0 | 0 | 0 | 0 | 0 | 1 | -90 | 90 | -0.31147 | -0.078917 | 0.31176 | 0.079103
34 | 36 | 1.689 | 1.081 | 2.8363e-09 | 0 | 0 | 0 | 0 | 0 | 1 | -90 | 90 | 0.093233 | 0.023633 | -0.093074 | -0.023531
35 | 53 | 0.62563 | 0.4004 | 1.0506e-09 | 0 | 0 | 0 | 0 | 0 | 1 | -90 | 90 | 0.047191 | 0.011898 | -0.047176 | -0.011888
40 | 41 | 0.73976 | 0.47344 | 1.2423e-09 | 0 | 0 | 0 | 0 | 0 | 1 | -90 | 90 | 0.07602 | 0.019227 | -0.075974 | -0.019198
40 | 42 | 0.20949 | 0.13407 | 1.759e-09 | 0 | 0 | 0 | 0 | 0 | 1 | -90 | 90 | 0.076275 | 0.019277 | -0.076261 | -0.019269
39 | 55 | 0.0012858 | 0.00082289 | 1.0796e-11 | 0 | 0 | 0 | 0 | 0 | 1 | -90 | 90 | -0.3146 | -0.079816 | 0.31461 | 0.079816
36 | 37 | 2.338 | 1.4963 | 3.9261e-09 | 0 | 0 | 0 | 0 | 0 | 1 | -90 | 90 | 0.087884 | 0.02223 | -0.087687 | -0.022105
53 | 54 | 1.8517 | 1.1851 | 3.1095e-09 | 0 | 0 | 0 | 0 | 0 | 1 | -90 | 90 | 0.045806 | 0.011545 | -0.045764 | -0.011518
55 | 56 | 0.56308 | 0.36037 | 4.7278e-09 | 0 | 0 | 0 | 0 | 0 | 1 | -90 | 90 | -0.31931 | -0.080994 | 0.31993 | 0.081391
37 | 38 | 0.38874 | 0.24879 | 6.528e-10 | 0 | 0 | 0 | 0 | 0 | 1 | -90 | 90 | 0.08327 | 0.020998 | -0.083241 | -0.020979
54 | 155 | 0.12516 | 0.0801 | 2.1017e-10 | 0 | 0 | 0 | 0 | 0 | 1 | -90 | 90 | 0.045077 | 0.011346 | -0.045075 | -0.011344
38 | 46 | 0.75879 | 0.48562 | 1.2742e-09 | 0 | 0 | 0 | 0 | 0 | 1 | -90 | 90 | 0.078086 | 0.019687 | -0.078035 | -0.019655
46 | 47 | 0.36992 | 0.23675 | 6.212e-10 | 0 | 0 | 0 | 0 | 0 | 1 | -90 | 90 | 0.072453 | 0.018256 | -0.072432 | -0.018242
47 | 48 | 1.5913 | 1.0184 | 2.6722e-09 | 0 | 0 | 0 | 0 | 0 | 1 | -90 | 90 | 0.06753 | 0.017014 | -0.06745 | -0.016963
56 | 107 | 0.41641 | 0.2665 | 6.9926e-10 | 0 | 0 | 0 | 0 | 0 | 1 | -90 | 90 | 0.0051899 | 0.0013007 | -0.0051897 | -0.0013007
56 | 101 | 0.34351 | 0.21984 | 2.8842e-09 | 0 | 0 | 0 | 0 | 0 | 1 | -90 | 90 | -0.55948 | -0.14298 | 0.56064 | 0.14372
56 | 104 | 0.62542 | 0.40027 | 5.2512e-09 | 0 | 0 | 0 | 0 | 0 | 1 | -90 | 90 | 0.23436 | 0.060284 | -0.23399 | -0.060048
44 | 49 | 0.75147 | 0.48094 | 1.2619e-09 | 0 | 0 | 0 | 0 | 0 | 1 | -90 | 90 | 0.060732 | 0.015308 | -0.060702 | -0.015288
49 | 50 | 1.0057 | 0.64363 | 1.6888e-09 | 0 | 0 | 0 | 0 | 0 | 1 | -90 | 90 | 0.055025 | 0.013866 | -0.054992 | -0.013844
50 | 51 | 1.8596 | 1.1902 | 3.1228e-09 | 0 | 0 | 0 | 0 | 0 | 1 | -90 | 90 | 0.049496 | 0.012468 | -0.049446 | -0.012437
50 | 52 | 2.6916 | 1.7226 | 4.5199e-09 | 0 | 0 | 0 | 0 | 0 | 1 | -90 | 90 | 0.0054954 | 0.0013759 | -0.0054946 | -0.0013758
48 | 144 | 0.32567 | 0.20843 | 5.4689e-10 | 0 | 0 | 0 | 0 | 0 | 1 | -90 | 90 | 0.062873 | 0.015816 | -0.062859 | -0.015807
144 | 141 | 2.0284 | 1.2982 | 3.4062e-09 | 0 | 0 | 0 | 0 | 0 | 1 | -90 | 90 | 0.058056 | 0.014603 | -0.057981 | -0.014556
141 | 140 | 0.48378 | 0.30962 | 8.124e-10 | 0 | 0 | 0 | 0 | 0 | 1 | -90 | 90 | 0.051131 | 0.012839 | -0.051117 | -0.01283
51 | 151 | 0.91767 | 0.58731 | 1.541e-09 | 0 | 0 | 0 | 0 | 0 | 1 | -90 | 90 | 0.044657 | 0.011236 | -0.044637 | -0.011224
52 | 152 | 5.7853 | 3.7026 | 9.715e-09 | 0 | 0 | 0 | 0 | 0 | 1 | -90 | 90 | 0.0041529 | 0.0010396 | -0.0041518 | -0.0010398
151 | 150 | 2.6685 | 1.7079 | 4.4812e-09 | 0 | 0 | 0 | 0 | 0 | 1 | -90 | 90 | 0.039489 | 0.0099336 | -0.039444 | -0.0099047
152 | 153 | 0.91582 | 0.58612 | 1.5379e-09 | 0 | 0 | 0 | 0 | 0 | 1 | -90 | 90 | 0.0041518 | 0.0010398 | -0.0041516 | -0.0010398
150 | 148 | 2.2799 | 1.4591 | 3.8286e-09 | 0 | 0 | 0 | 0 | 0 | 1 | -90 | 90 | 0.033318 | 0.0083694 | -0.03329 | -0.0083519
153 | 154 | 4.0816 | 2.6122 | 6.8541e-09 | 0 | 0 | 0 | 0 | 0 | 1 | -90 | 90 | 0.0005786 | 0.00014435 | -0.00057858 | -0.00014501
101 | 99 | 0.14541 | 0.093064 | 1.2209e-09 | 0 | 0 | 0 | 0 | 0 | 1 | -90 | 90 | -0.56528 | -0.14488 | 0.56578 | 0.1452
104 | 105 | 0.4441 | 0.28422 | 3.7288e-09 | 0 | 0 | 0 | 0 | 0 | 1 | -90 | 90 | 0.2316 | 0.059448 | -0.23134 | -0.059283
99 | 97 | 0.38025 | 0.24336 | 3.1927e-09 | 0 | 0 | 0 | 0 | 0 | 1 | -90 | 90 | -0.56988 | -0.14623 | 0.5712 | 0.14707
105 | 106 | 0.26709 | 0.17094 | 2.2426e-09 | 0 | 0 | 0 | 0 | 0 | 1 | -90 | 90 | 0.2292 | 0.058747 | -0.22905 | -0.05865
57 | 58 | 0.78138 | 0.50008 | 1.3122e-09 | 0 | 0 | 0 | 0 | 0 | 1 | -90 | 90 | -0.010177 | -0.0025506 | 0.010178 | 0.002551
57 | 59 | 2.5217 | 1.6139 | 4.2346e-09 | 0 | 0 | 0 | 0 | 0 | 1 | -90 | 90 | 0.0048505 | 0.0012155 | -0.0048499 | -0.0012155
58 | 60 | 2.3267 | 1.4891 | 3.9072e-09 | 0 | 0 | 0 | 0 | 0 | 1 | -90 | 90 | -0.014387 | -0.0036058 | 0.014392 | 0.0036088
60 | 61 | 3.5706 | 2.2852 | 5.996e-09 | 0 | 0 | 0 | 0 | 0 | 1 | -90 | 90 | -0.014392 | -0.0036088 | 0.014401 | 0.0036134
61 | 67 | 2.4083 | 1.5413 | 4.0442e-09 | 0 | 0 | 0 | 0 | 0 | 1 | -90 | 90 | -0.019425 | -0.0048726 | 0.019435 | 0.0048786
61 | 71 | 2.5946 | 1.6605 | 4.357e-09 | 0 | 0 | 0 | 0 | 0 | 1 | -90 | 90 | 0.0050247 | 0.0012592 | -0.0050239 | -0.0012591
74 | 106 | 0.72586 | 0.46455 | 1.2189e-09 | 0 | 0 | 0 | 0 | 0 | 1 | -90 | 90 | -0.0037152 | -0.00093111 | 0.0037153 | 0.00093106
106 | 80 | 0.2907 | 0.18605 | 2.4408e-09 | 0 | 0 | 0 | 0 | 0 | 1 | -90 | 90 | 0.22534 | 0.057719 | -0.22518 | -0.057617
68 | 70 | 0.90058 | 0.57637 | 7.5616e-09 | 0 | 0 | 0 | 0 | 0 | 1 | -90 | 90 | 0.032495 | 0.0082445 | -0.032485 | -0.0082386
70 | 182 | 5.1735 | 3.311 | 2.6063e-08 | 0 | 0 | 0 | 0 | 0 | 1 | -90 | 90 | 0.031536 | 0.0080007 | -0.031479 | -0.0079672
182 | 183 | 0.77954 | 0.49891 | 3.9272e-09 | 0 | 0 | 0 | 0 | 0 | 1 | -90 | 90 | 0.02929 | 0.0074184 | -0.029282 | -0.0074141
183 | 184 | 1.8965 | 1.2137 | 3.1847e-09 | 0 | 0 | 0 | 0 | 0 | 1 | -90 | 90 | 0.025223 | 0.0063966 | -0.025209 | -0.0063885
184 | 185 | 3.0705 | 1.9651 | 5.1562e-09 | 0 | 0 | 0 | 0 | 0 | 1 | -90 | 90 | 0.025209 | 0.0063885 | -0.025188 | -0.0063752
72 | 73 | 2.741 | 1.7542 | 4.6029e-09 | 0 | 0 | 0 | 0 | 0 | 1 | -90 | 90 | -0.0014953 | -0.00037477 | 0.0014954 | 0.00037438
73 | 75 | 1.4992 | 0.95946 | 2.5175e-09 | 0 | 0 | 0 | 0 | 0 | 1 | -90 | 90 | -0.0030309 | -0.00075921 | 0.0030311 | 0.00075908
75 | 76 | 2.2305 | 1.4275 | 3.7456e-09 | 0 | 0 | 0 | 0 | 0 | 1 | -90 | 90 | -0.0030311 | -0.00075908 | 0.0030313 | 0.00075887
76 | 82 | 0.82321 | 0.52686 | 1.3824e-09 | 0 | 0 | 0 | 0 | 0 | 1 | -90 | 90 | -0.0048753 | -0.001221 | 0.0048755 | 0.001221
80 | 78 | 0.66184 | 0.42358 | 5.5571e-09 | 0 | 0 | 0 | 0 | 0 | 1 | -90 | 90 | 0.22095 | 0.056557 | -0.2206 | -0.056332
82 | 83 | 0.63104 | 0.40386 | 1.0597e-09 | 0 | 0 | 0 | 0 | 0 | 1 | -90 | 90 | -0.0059597 | -0.0014927 | 0.0059599 | 0.0014928
83 | 84 | 0.40739 | 0.26073 | 6.8412e-10 | 0 | 0 | 0 | 0 | 0 | 1 | -90 | 90 | -0.0081116 | -0.0020321 | 0.0081119 | 0.0020322
77 | 78 | 0.36552 | 0.23393 | 3.069e-09 | 0 | 0 | 0 | 0 | 0 | 1 | -90 | 90 | -0.21653 | -0.055241 | 0.21672 | 0.05536
77 | 79 | 0.23866 | 0.15274 | 2.0039e-09 | 0 | 0 | 0 | 0 | 0 | 1 | -90 | 90 | 0.21464 | 0.054767 | -0.21452 | -0.054691
79 | 81 | 0.24508 | 0.15685 | 2.0578e-09 | 0 | 0 | 0 | 0 | 0 | 1 | -90 | 90 | 0.21322 | 0.054364 | -0.2131 | -0.054287
81 | 90 | 0.17513 | 0.11208 | 1.4704e-09 | 0 | 0 | 0 | 0 | 0 | 1 | -90 | 90 | 0.21194 | 0.053997 | -0.21185 | -0.053942
90 | 91 | 0.37531 | 0.2402 | 3.1513e-09 | 0 | 0 | 0 | 0 | 0 | 1 | -90 | 90 | 0.20859 | 0.053123 | -0.20841 | -0.053009
91 | 92 | 0.04578 | 0.029299 | 3.8439e-10 | 0 | 0 | 0 | 0 | 0 | 1 | -90 | 90 | 0.20679 | 0.052604 | -0.20677 | -0.05259
84 | 85 | 1.0587 | 0.67758 | 1.7779e-09 | 0 | 0 | 0 | 0 | 0 | 1 | -90 | 90 | -0.010266 | -0.0025722 | 0.010268 | 0.0025728
85 | 86 | 0.84382 | 0.54005 | 1.417e-09 | 0 | 0 | 0 | 0 | 0 | 1 | -90 | 90 | 0.0075237 | 0.0018856 | -0.0075231 | -0.0018854
85 | 87 | 2.019 | 1.2921 | 3.3904e-09 | 0 | 0 | 0 | 0 | 0 | 1 | -90 | 90 | -0.017791 | -0.0044584 | 0.017799 | 0.0044627
87 | 108 | 1.7681 | 1.1316 | 2.969e-09 | 0 | 0 | 0 | 0 | 0 | 1 | -90 | 90 | -0.021003 | -0.0052659 | 0.021012 | 0.0052712
108 | 109 | 1.9943 | 1.2763 | 3.3489e-09 | 0 | 0 | 0 | 0 | 0 | 1 | -90 | 90 | -0.024295 | -0.006094 | 0.024308 | 0.0061022
109 | 110 | 0.76731 | 0.49108 | 1.2885e-09 | 0 | 0 | 0 | 0 | 0 | 1 | -90 | 90 | -0.026702 | -0.0067022 | 0.026709 | 0.006706
92 | 93 | 0.35597 | 0.22782 | 2.9889e-09 | 0 | 0 | 0 | 0 | 0 | 1 | -90 | 90 | 0.20345 | 0.051758 | -0.20329 | -0.051655
102 | 100 | 1.3029 | 0.83386 | 2.1879e-09 | 0 | 0 | 0 | 0 | 0 | 1 | -90 | 90 | -0.0024863 | -0.00062314 | 0.0024864 | 0.00062297
100 | 103 | 1.8209 | 1.1653 | 3.0577e-09 | 0 | 0 | 0 | 0 | 0 | 1 | -90 | 90 | 0.022882 | 0.0057403 | -0.022872 | -0.0057341
100 | 98 | 0.11982 | 0.076687 | 2.0122e-10 | 0 | 0 | 0 | 0 | 0 | 1 | -90 | 90 | -0.025368 | -0.0063633 | 0.025369 | 0.0063638
127 | 194 | 1.1229 | 0.71865 | 1.8856e-09 | 0 | 0 | 0 | 0 | 0 | 1 | -90 | 90 | 0.083833 | 0.021192 | -0.083745 | -0.021136
123 | 122 | 1.905 | 1.2192 | 3.199e-09 | 0 | 0 | 0 | 0 | 0 | 1 | -90 | 90 | 0.013463 | 0.0033754 | -0.013459 | -0.0033732
97 | 98 | 2.3902 | 1.5298 | 4.0139e-09 | 0 | 0 | 0 | 0 | 0 | 1 | -90 | 90 | 0.029303 | 0.0073579 | -0.029282 | -0.0073443
103 | 137 | 1.0603 | 0.67859 | 1.7805e-09 | 0 | 0 | 0 | 0 | 0 | 1 | -90 | 90 | 0.018387 | 0.00461 | -0.018383 | -0.0046078
137 | 136 | 0.91174 | 0.58351 | 1.5311e-09 | 0 | 0 | 0 | 0 | 0 | 1 | -90 | 90 | 0.013304 | 0.0033348 | -0.013302 | -0.0033338
136 | 135 | 1.8179 | 1.1635 | 3.0528e-09 | 0 | 0 | 0 | 0 | 0 | 1 | -90 | 90 | 0.010795 | 0.0027055 | -0.010793 | -0.0027043
110 | 115 | 0.79737 | 0.51032 | 1.339e-09 | 0 | 0 | 0 | 0 | 0 | 1 | -90 | 90 | -0.030749 | -0.0077187 | 0.030758 | 0.007724
115 | 181 | 0.76723 | 0.49103 | 1.2884e-09 | 0 | 0 | 0 | 0 | 0 | 1 | -90 | 90 | -0.033095 | -0.0083099 | 0.033105 | 0.0083158
111 | 113 | 1.6879 | 1.0803 | 2.8345e-09 | 0 | 0 | 0 | 0 | 0 | 1 | -90 | 90 | 0.0078631 | 0.0019709 | -0.007862 | -0.0019704
117 | 118 | 0.30321 | 0.19405 | 5.0917e-10 | 0 | 0 | 0 | 0 | 0 | 1 | -90 | 90 | 0.005722 | 0.0014334 | -0.0057219 | -0.0014334
117 | 119 | 1.332 | 0.85246 | 2.2367e-09 | 0 | 0 | 0 | 0 | 0 | 1 | -90 | 90 | -0.0071935 | -0.0018022 | 0.0071943 | 0.0018025
118 | 120 | 0.98506 | 0.63044 | 1.6542e-09 | 0 | 0 | 0 | 0 | 0 | 1 | -90 | 90 | 0.0038637 | 0.00096767 | -0.0038636 | -0.00096772
119 | 121 | 0.038268 | 0.024492 | 6.4263e-11 | 0 | 0 | 0 | 0 | 0 | 1 | -90 | 90 | -0.0079763 | -0.0019985 | 0.0079764 | 0.0019985
120 | 128 | 2.2211 | 1.4215 | 3.7297e-09 | 0 | 0 | 0 | 0 | 0 | 1 | -90 | 90 | 0.0038636 | 0.00096772 | -0.0038632 | -0.00096784
121 | 193 | 0.7328 | 0.46899 | 1.2306e-09 | 0 | 0 | 0 | 0 | 0 | 1 | -90 | 90 | -0.0088815 | -0.0022253 | 0.0088822 | 0.0022256
128 | 157 | 2.4392 | 1.5611 | 4.0961e-09 | 0 | 0 | 0 | 0 | 0 | 1 | -90 | 90 | 0.0014513 | 0.00036336 | -0.0014512 | -0.00036371
193 | 126 | 0.2718 | 0.17395 | 4.5643e-10 | 0 | 0 | 0 | 0 | 0 | 1 | -90 | 90 | -0.0098593 | -0.0024705 | 0.0098596 | 0.0024707
129 | 132 | 0.14326 | 0.091688 | 2.4058e-10 | 0 | 0 | 0 | 0 | 0 | 1 | -90 | 90 | -0.0010568 | -0.00026485 | 0.0010568 | 0.00026483
132 | 130 | 1.7892 | 1.1451 | 3.0045e-09 | 0 | 0 | 0 | 0 | 0 | 1 | -90 | 90 | -0.0010568 | -0.00026483 | 0.0010568 | 0.00026454
126 | 124 | 0.2721 | 0.17415 | 4.5693e-10 | 0 | 0 | 0 | 0 | 0 | 1 | -90 | 90 | -0.010797 | -0.0027055 | 0.010797 | 0.0027057
122 | 124 | 0.59828 | 0.3829 | 1.0047e-09 | 0 | 0 | 0 | 0 | 0 | 1 | -90 | 90 | 0.011788 | 0.0029543 | -0.011787 | -0.0029538
194 | 195 | 1.0603 | 0.67857 | 1.7805e-09 | 0 | 0 | 0 | 0 | 0 | 1 | -90 | 90 | 0.082498 | 0.020823 | -0.082417 | -0.020772
195 | 199 | 3.9791 | 2.5466 | 6.682e-09 | 0 | 0 | 0 | 0 | 0 | 1 | -90 | 90 | 0.081977 | 0.020661 | -0.081677 | -0.02047
130 | 131 | 0.36768 | 0.23532 | 6.1744e-10 | 0 | 0 | 0 | 0 | 0 | 1 | -90 | 90 | -0.0025467 | -0.00063796 | 0.0025468 | 0.00063791
131 | 133 | 1.4177 | 0.90735 | 2.3808e-09 | 0 | 0 | 0 | 0 | 0 | 1 | -90 | 90 | -0.0040035 | -0.001003 | 0.0040037 | 0.0010029
133 | 135 | 1.1346 | 0.72614 | 1.9053e-09 | 0 | 0 | 0 | 0 | 0 | 1 | -90 | 90 | -0.0059781 | -0.0014977 | 0.0059785 | 0.0014978
134 | 142 | 2.3231 | 1.4868 | 3.9012e-09 | 0 | 0 | 0 | 0 | 0 | 1 | -90 | 90 | 0.020335 | 0.0051003 | -0.020325 | -0.0050938
134 | 143 | 2.1097 | 1.3502 | 3.5427e-09 | 0 | 0 | 0 | 0 | 0 | 1 | -90 | 90 | 0.0039833 | 0.00099754 | -0.003983 | -0.00099764
134 | 139 | 1.4044 | 0.8988 | 2.3583e-09 | 0 | 0 | 0 | 0 | 0 | 1 | -90 | 90 | -0.024319 | -0.0060978 | 0.024328 | 0.0061034
143 | 160 | 2.3172 | 1.483 | 3.8912e-09 | 0 | 0 | 0 | 0 | 0 | 1 | -90 | 90 | 0.0028339 | 0.00070966 | -0.0028337 | -0.0007099
139 | 138 | 1.857 | 1.1885 | 3.1185e-09 | 0 | 0 | 0 | 0 | 0 | 1 | -90 | 90 | -0.032776 | -0.0082209 | 0.032799 | 0.0082347
160 | 159 | 1.9042 | 1.2187 | 3.1976e-09 | 0 | 0 | 0 | 0 | 0 | 1 | -90 | 90 | 0.0014299 | 0.00035807 | -0.0014298 | -0.00035835
138 | 140 | 0.70592 | 0.45179 | 1.1854e-09 | 0 | 0 | 0 | 0 | 0 | 1 | -90 | 90 | -0.038139 | -0.0095732 | 0.038151 | 0.0095804
145 | 146 | 2.6265 | 1.681 | 4.4107e-09 | 0 | 0 | 0 | 0 | 0 | 1 | -90 | 90 | -0.01007 | -0.0025237 | 0.010073 | 0.0025252
146 | 147 | 2.1989 | 1.4073 | 3.6926e-09 | 0 | 0 | 0 | 0 | 0 | 1 | -90 | 90 | -0.021159 | -0.0053036 | 0.021169 | 0.0053102
147 | 148 | 1.4015 | 0.89696 | 2.3535e-09 | 0 | 0 | 0 | 0 | 0 | 1 | -90 | 90 | -0.027029 | -0.0067788 | 0.027041 | 0.0067858
148 | 149 | 0.59469 | 0.3806 | 9.9864e-10 | 0 | 0 | 0 | 0 | 0 | 1 | -90 | 90 | 0.0062494 | 0.0015661 | -0.0062492 | -0.001566
149 | 197 | 0.55915 | 0.35785 | 9.3896e-10 | 0 | 0 | 0 | 0 | 0 | 1 | -90 | 90 | 0.0047886 | 0.0012001 | -0.0047884 | -0.0012001
149 | 196 | 0.94381 | 0.60404 | 1.5849e-09 | 0 | 0 | 0 | 0 | 0 | 1 | -90 | 90 | 0.0014606 | 0.00036592 | -0.0014606 | -0.00036606
185 | 186 | 0.25139 | 0.16089 | 4.2215e-10 | 0 | 0 | 0 | 0 | 0 | 1 | -90 | 90 | 0.024431 | 0.0061856 | -0.02443 | -0.0061846
161 | 162 | 1.1983 | 0.76691 | 2.0123e-09 | 0 | 0 | 0 | 0 | 0 | 1 | -90 | 90 | 0.018091 | 0.0045448 | -0.018087 | -0.0045422
161 | 163 | 1.775 | 1.136 | 2.9806e-09 | 0 | 0 | 0 | 0 | 0 | 1 | -90 | 90 | -0.018933 | -0.0047558 | 0.01894 | 0.0047601
162 | 164 | 0.51069 | 0.32684 | 8.5758e-10 | 0 | 0 | 0 | 0 | 0 | 1 | -90 | 90 | 0.017685 | 0.0044414 | -0.017683 | -0.0044404
163 | 165 | 0.17632 | 0.11285 | 2.9609e-10 | 0 | 0 | 0 | 0 | 0 | 1 | -90 | 90 | -0.020084 | -0.0050466 | 0.020085 | 0.0050471
164 | 166 | 0.94661 | 0.60583 | 1.5896e-09 | 0 | 0 | 0 | 0 | 0 | 1 | -90 | 90 | 0.017683 | 0.0044404 | -0.01768 | -0.0044384
165 | 168 | 1.0835 | 0.69343 | 1.8195e-09 | 0 | 0 | 0 | 0 | 0 | 1 | -90 | 90 | -0.020937 | -0.0052609 | 0.020943 | 0.0052641
166 | 167 | 5.8285 | 3.7302 | 9.7876e-09 | 0 | 0 | 0 | 0 | 0 | 1 | -90 | 90 | 0.016828 | 0.0042249 | -0.01681 | -0.004214
168 | 169 | 2.9576 | 1.8929 | 4.9666e-09 | 0 | 0 | 0 | 0 | 0 | 1 | -90 | 90 | -0.021661 | -0.0054441 | 0.021677 | 0.0054536
167 | 174 | 8.0113 | 5.1273 | 1.3453e-08 | 0 | 0 | 0 | 0 | 0 | 1 | -90 | 90 | 0.01681 | 0.004214 | -0.016784 | -0.0041991
169 | 170 | 0.04584 | 0.029338 | 7.6978e-11 | 0 | 0 | 0 | 0 | 0 | 1 | -90 | 90 | -0.021926 | -0.005516 | 0.021926 | 0.0055161
174 | 175 | 1.564 | 1.001 | 2.6264e-09 | 0 | 0 | 0 | 0 | 0 | 1 | -90 | 90 | 0.0045369 | 0.0011365 | -0.0045366 | -0.0011365
174 | 176 | 1.0483 | 0.67091 | 1.7604e-09 | 0 | 0 | 0 | 0 | 0 | 1 | -90 | 90 | 0.0089073 | 0.0022259 | -0.0089064 | -0.0022255
174 | 173 | 1.6066 | 1.0282 | 2.6979e-09 | 0 | 0 | 0 | 0 | 0 | 1 | -90 | 90 | 0.00334 | 0.00083669 | -0.0033398 | -0.00083682
172 | 173 | 1.6293 | 1.0427 | 2.736e-09 | 0 | 0 | 0 | 0 | 0 | 1 | -90 | 90 | -0.0023375 | -0.00058584 | 0.0023376 | 0.00058565
175 | 177 | 3.2045 | 2.0509 | 5.3812e-09 | 0 | 0 | 0 | 0 | 0 | 1 | -90 | 90 | 0.0012849 | 0.00032153 | -0.0012848 | -0.000322
176 | 178 | 4.6116 | 2.9514 | 7.7441e-09 | 0 | 0 | 0 | 0 | 0 | 1 | -90 | 90 | 0.0050729 | 0.0012647 | -0.0050715 | -0.0012646
178 | 179 | 6.7876 | 4.3441 | 1.1398e-08 | 0 | 0 | 0 | 0 | 0 | 1 | -90 | 90 | 0.0038147 | 0.00094959 | -0.0038136 | -0.00094996
179 | 180 | 1.1228 | 0.7186 | 1.8855e-09 | 0 | 0 | 0 | 0 | 0 | 1 | -90 | 90 | 0.0038136 | 0.00094996 | -0.0038134 | -0.00095002
180 | 188 | 4.5584 | 2.9174 | 7.6547e-09 | 0 | 0 | 0 | 0 | 0 | 1 | -90 | 90 | 0.0038134 | 0.00095002 | -0.0038126 | -0.00095026
188 | 189 | 0.19202 | 0.12289 | 3.2245e-10 | 0 | 0 | 0 | 0 | 0 | 1 | -90 | 90 | 0.0018847 | 0.00046707 | -0.0018847 | -0.00046709
190 | 189 | 33.3639 | 21.3529 | 5.6027e-08 | 0 | 0 | 0 | 0 | 0 | 1 | -90 | 90 | -0.00048778 | -0.00012225 | 0.00048787 | 0.00011702
170 | 171 | 1.9366 | 1.2394 | 3.2521e-09 | 0 | 0 | 0 | 0 | 0 | 1 | -90 | 90 | -0.023318 | -0.0058651 | 0.02333 | 0.0058723
171 | 187 | 12.479 | 7.9865 | 2.0956e-08 | 0 | 0 | 0 | 0 | 0 | 1 | -90 | 90 | -0.023791 | -0.0059878 | 0.023869 | 0.0060361
187 | 186 | 3.5138 | 2.2488 | 5.9006e-09 | 0 | 0 | 0 | 0 | 0 | 1 | -90 | 90 | -0.023869 | -0.0060361 | 0.023892 | 0.0060497