## bus_data
BUS_I | BUS_TYPE | Pd | Qd | Gs | Bs | area | Vm | Va | baseKV | zone | Vmax | Vmin
1 | 1 | 0.011965 | 0.0029986 | 0 | 0 | 1 | 0.97964 | -0.3907 | 0.4 | 1 | 1.1 | 0.9
2 | 1 | 0.0016587 | 0.00041572 | 0 | 0 | 1 | 0.97846 | -0.41376 | 0.4 | 1 | 1.1 | 0.9
3 | 1 | 0 | 0 | 0 | 0 | 1 | 0.98019 | -0.37995 | 0.4 | 1 | 1.1 | 0.9
4 | 1 | 0.0029833 | 0.00074769 | 0 | 0 | 1 | 0.97788 | -0.42505 | 0.4 | 1 | 1.1 | 0.9
5 | 1 | 0 | 0 | 0 | 0 | 1 | 0.98056 | -0.37272 | 0.4 | 1 | 1.1 | 0.9
6 | 1 | 0 | 0 | 0 | 0 | 1 | 0.97847 | -0.41352 | 0.4 | 1 | 1.1 | 0.9
11 | 1 | 0.011227 | 0.0028137 | 0 | 0 | 1 | 0.97687 | -0.44486 | 0.4 | 1 | 1.1 | 0.9
71 | 1 | 0.0044571 | 0.001117 | 0 | 0 | 1 | 0.98034 | -0.37706 | 0.4 | 1 | 1.1 | 0.9
68 | 1 | 0.0023296 | 0.00058385 | 0 | 0 | 1 | 0.98419 | -0.30217 | 0.4 | 1 | 1.1 | 0.9
7 | 1 | 0 | 0 | 0 | 0 | 1 | 0.97775 | -0.42769 | 0.4 | 1 | 1.1 | 0.9
117 | 1 | 0.0036079 | 0.00090422 | 0 | 0 | 1 | 0.97792 | -0.42436 | 0.4 | 1 | 1.1 | 0.9
121 | 1 | 0.0058186 | 0.0014583 | 0 | 0 | 1 | 0.97745 | -0.43365 | 0.4 | 1 | 1.1 | 0.9
9 | 1 | 0 | 0 | 0 | 0 | 1 | 0.97741 | -0.43447 | 0.4 | 1 | 1.1 | 0.9
10 | 1 | 0 | 0 | 0 | 0 | 1 | 0.97685 | -0.44547 | 0.4 | 1 | 1.1 | 0.9
65 | 1 | 0.0089257 | 0.002237 | 0 | 0 | 1 | 0.97592 | -0.46367 | 0.4 | 1 | 1.1 | 0.9
12 | 1 | 0 | 0 | 0 | 0 | 1 | 0.97606 | -0.46088 | 0.4 | 1 | 1.1 | 0.9
106 | 1 | 0.014057 | 0.0035231 | 0 | 0 | 1 | 0.97979 | -0.38784 | 0.4 | 1 | 1.1 | 0.9
69 | 1 | 0.01133 | 0.0028396 | 0 | 0 | 1 | 0.98667 | -0.25408 | 0.4 | 1 | 1.1 | 0.9
118 | 1 | 0.005314 | 0.0013318 | 0 | 0 | 1 | 0.97782 | -0.42632 | 0.4 | 1 | 1.1 | 0.9
96 | 1 | 0.0038579 | 0.00096687 | 0 | 0 | 1 | 0.97747 | -0.43325 | 0.4 | 1 | 1.1 | 0.9
91 | 1 | 0 | 0 | 0 | 0 | 1 | 0.97757 | -0.43135 | 0.4 | 1 | 1.1 | 0.9
66 | 1 | 0.0060215 | 0.0015091 | 0 | 0 | 1 | 0.97546 | -0.47284 | 0.4 | 1 | 1.1 | 0.9
13 | 1 | 0.001133 | 0.00028396 | 0 | 0 | 1 | 0.97543 | -0.47329 | 0.4 | 1 | 1.1 | 0.9
14 | 1 | 0.0021991 | 0.00055115 | 0 | 0 | 1 | 0.97598 | -0.46249 | 0.4 | 1 | 1.1 | 0.9
86 | 1 | 0.0013957 | 0.00034978 | 0 | 0 | 1 | 0.97516 | -0.47867 | 0.4 | 1 | 1.1 | 0.9
113 | 1 | 0.00084732 | 0.00021236 | 0 | 0 | 1 | 0.97595 | -0.46312 | 0.4 | 1 | 1.1 | 0.9
85 | 1 | 0.006154 | 0.0015424 | 0 | 0 | 1 | 0.97479 | -0.48578 | 0.4 | 1 | 1.1 | 0.9
109 | 1 | 0.001268 | 0.0003178 | 0 | 0 | 1 | 0.97592 | -0.46357 | 0.4 | 1 | 1.1 | 0.9
15 | 1 | 0.0026824 | 0.00067227 | 0 | 0 | 1 | 0.97902 | -0.40301 | 0.4 | 1 | 1.1 | 0.9
17 | 1 | 0 | 0 | 0 | 0 | 1 | 0.97907 | -0.40209 | 0.4 | 1 | 1.1 | 0.9
29 | 1 | 0 | 0 | 0 | 0 | 1 | 0.97907 | -0.40197 | 0.4 | 1 | 1.1 | 0.9
20 | 1 | 0 | 0 | 0 | 0 | 1 | 0.97428 | -0.4959 | 0.4 | 1 | 1.1 | 0.9
48 | 1 | 0 | 0 | 0 | 0 | 1 | 0.97438 | -0.49409 | 0.4 | 1 | 1.1 | 0.9
84 | 1 | 0.00536 | 0.0013433 | 0 | 0 | 1 | 0.97404 | -0.50072 | 0.4 | 1 | 1.1 | 0.9
21 | 1 | 0 | 0 | 0 | 0 | 1 | 0.97362 | -0.50894 | 0.4 | 1 | 1.1 | 0.9
35 | 1 | 0 | 0 | 0 | 0 | 1 | 0.97322 | -0.517 | 0.4 | 1 | 1.1 | 0.9
104 | 1 | 0.00092925 | 0.00023289 | 0 | 0 | 1 | 0.97371 | -0.50717 | 0.4 | 1 | 1.1 | 0.9
22 | 1 | 0 | 0 | 0 | 0 | 1 | 0.97955 | -0.39264 | 0.4 | 1 | 1.1 | 0.9
129 | 1 | 0.012111 | 0.0030352 | 0 | 0 | 1 | 0.98017 | -0.38052 | 0.4 | 1 | 1.1 | 0.9
23 | 1 | 0 | 0 | 0 | 0 | 1 | 0.97912 | -0.40105 | 0.4 | 1 | 1.1 | 0.9
115 | 1 | 0.0051833 | 0.0012991 | 0 | 0 | 1 | 0.97849 | -0.41346 | 0.4 | 1 | 1.1 | 0.9
24 | 1 | 0 | 0 | 0 | 0 | 1 | 0.98888 | -0.21147 | 0.4 | 1 | 1.1 | 0.9
99 | 1 | 0 | 0 | 0 | 0 | 1 | 0.9899 | -0.19192 | 0.4 | 1 | 1.1 | 0.9
127 | 1 | 0.010925 | 0.0027379 | 0 | 0 | 1 | 0.98641 | -0.25912 | 0.4 | 1 | 1.1 | 0.9
26 | 1 | 0 | 0 | 0 | 0 | 1 | 0.97519 | -0.47797 | 0.4 | 1 | 1.1 | 0.9
27 | 1 | 0 | 0 | 0 | 0 | 1 | 0.97632 | -0.45589 | 0.4 | 1 | 1.1 | 0.9
47 | 1 | 0 | 0 | 0 | 0 | 1 | 0.97505 | -0.48084 | 0.4 | 1 | 1.1 | 0.9
83 | 1 | 0.0034754 | 0.00087102 | 0 | 0 | 1 | 0.97509 | -0.48 | 0.4 | 1 | 1.1 | 0.9
125 | 1 | 0.024337 | 0.0060994 | 0 | 0 | 1 | 0.97742 | -0.43416 | 0.4 | 1 | 1.1 | 0.9
30 | 1 | 0.0024125 | 0.00060463 | 0 | 0 | 1 | 0.97902 | -0.40308 | 0.4 | 1 | 1.1 | 0.9
61 | 1 | 0 | 0 | 0 | 0 | 1 | 0.99719 | -0.053073 | 0.4 | 1 | 1.1 | 0.9
63 | 1 | 0 | 0 | 0 | 0 | 1 | 0.9974 | -0.049166 | 0.4 | 1 | 1.1 | 0.9
64 | 1 | 0.0033267 | 0.00083375 | 0 | 0 | 1 | 0.99443 | -0.10533 | 0.4 | 1 | 1.1 | 0.9
59 | 1 | 0.0040792 | 0.0010223 | 0 | 0 | 1 | 0.99673 | -0.061986 | 0.4 | 1 | 1.1 | 0.9
54 | 1 | 0 | 0 | 0 | 0 | 1 | 0.97383 | -0.50483 | 0.4 | 1 | 1.1 | 0.9
46 | 1 | 0.0047215 | 0.0011833 | 0 | 0 | 1 | 0.97465 | -0.48866 | 0.4 | 1 | 1.1 | 0.9
34 | 1 | 0 | 0 | 0 | 0 | 1 | 0.97314 | -0.51843 | 0.4 | 1 | 1.1 | 0.9
53 | 1 | 0.00069263 | 0.00017359 | 0 | 0 | 1 | 0.97314 | -0.51855 | 0.4 | 1 | 1.1 | 0.9
32 | 1 | 0 | 0 | 0 | 0 | 1 | 0.97318 | -0.51769 | 0.4 | 1 | 1.1 | 0.9
52 | 1 | 0.003799 | 0.00095211 | 0 | 0 | 1 | 0.97317 | -0.51794 | 0.4 | 1 | 1.1 | 0.9
126 | 1 | 0 | 0 | 0 | 0 | 1 | 0.98104 | -0.3634 | 0.4 | 1 | 1.1 | 0.9
116 | 1 | 0.0032479 | 0.000814 | 0 | 0 | 1 | 0.97847 | -0.41371 | 0.4 | 1 | 1.1 | 0.9
102 | 1 | 0.0027144 | 0.00068029 | 0 | 0 | 1 | 0.98972 | -0.19537 | 0.4 | 1 | 1.1 | 0.9
98 | 1 | 0 | 0 | 0 | 0 | 1 | 0.99295 | -0.13356 | 0.4 | 1 | 1.1 | 0.9
128 | 1 | 0.0096886 | 0.0024282 | 0 | 0 | 1 | 0.98261 | -0.33284 | 0.4 | 1 | 1.1 | 0.9
41 | 1 | 0.003851 | 0.00096515 | 0 | 0 | 1 | 0.97501 | -0.48159 | 0.4 | 1 | 1.1 | 0.9
45 | 1 | 0.0042564 | 0.0010668 | 0 | 0 | 1 | 0.97491 | -0.48356 | 0.4 | 1 | 1.1 | 0.9
123 | 1 | 0 | 0 | 0 | 0 | 1 | 0.98051 | -0.3737 | 0.4 | 1 | 1.1 | 0.9
124 | 1 | 0 | 0 | 0 | 0 | 1 | 0.97974 | -0.38875 | 0.4 | 1 | 1.1 | 0.9
130 | 1 | 0.0089592 | 0.0022454 | 0 | 0 | 1 | 0.97954 | -0.39271 | 0.4 | 1 | 1.1 | 0.9
122 | 1 | 0 | 0 | 0 | 0 | 1 | 0.97988 | -0.38607 | 0.4 | 1 | 1.1 | 0.9
31 | 1 | 0.0031613 | 0.00079229 | 0 | 0 | 1 | 0.97315 | -0.51821 | 0.4 | 1 | 1.1 | 0.9
51 | 1 | 0 | 0 | 0 | 0 | 1 | 0.97312 | -0.51884 | 0.4 | 1 | 1.1 | 0.9
105 | 1 | 0.0005166 | 0.00012947 | 0 | 0 | 1 | 0.97382 | -0.50501 | 0.4 | 1 | 1.1 | 0.9
37 | 1 | 0.0055142 | 0.001382 | 0 | 0 | 1 | 0.99565 | -0.083567 | 0.4 | 1 | 1.1 | 0.9
38 | 1 | 0.010416 | 0.0026105 | 0 | 0 | 1 | 0.99497 | -0.096659 | 0.4 | 1 | 1.1 | 0.9
39 | 1 | 0 | 0 | 0 | 0 | 1 | 0.99621 | -0.072842 | 0.4 | 1 | 1.1 | 0.9
40 | 1 | 0.010414 | 0.00261 | 0 | 0 | 1 | 0.99467 | -0.10246 | 0.4 | 1 | 1.1 | 0.9
42 | 1 | 0.0022856 | 0.00057283 | 0 | 0 | 1 | 0.99664 | -0.064547 | 0.4 | 1 | 1.1 | 0.9
72 | 1 | 0.0023838 | 0.00059743 | 0 | 0 | 1 | 0.99718 | -0.054131 | 0.4 | 1 | 1.1 | 0.9
43 | 1 | 0.0082788 | 0.0020749 | 0 | 0 | 1 | 0.98686 | -0.25165 | 0.4 | 1 | 1.1 | 0.9
44 | 1 | 0 | 0 | 0 | 0 | 1 | 0.98715 | -0.24597 | 0.4 | 1 | 1.1 | 0.9
73 | 1 | 0.0051076 | 0.0012801 | 0 | 0 | 1 | 0.99787 | -0.040798 | 0.4 | 1 | 1.1 | 0.9
79 | 1 | 0 | 0 | 0 | 0 | 1 | 0.98722 | -0.24454 | 0.4 | 1 | 1.1 | 0.9
57 | 1 | 0.0055019 | 0.0013789 | 0 | 0 | 1 | 0.98705 | -0.24794 | 0.4 | 1 | 1.1 | 0.9
131 | 1 | 0.01041 | 0.0026089 | 0 | 0 | 1 | 0.98646 | -0.25946 | 0.4 | 1 | 1.1 | 0.9
77 | 1 | 0 | 0 | 0 | 0 | 1 | 0.9874 | -0.24099 | 0.4 | 1 | 1.1 | 0.9
81 | 1 | 0 | 0 | 0 | 0 | 1 | 0.99492 | -0.096206 | 0.4 | 1 | 1.1 | 0.9
103 | 1 | 0.0015977 | 0.00040041 | 0 | 0 | 1 | 0.99351 | -0.123 | 0.4 | 1 | 1.1 | 0.9
74 | 1 | 0 | 0 | 0 | 0 | 1 | 0.99518 | -0.091286 | 0.4 | 1 | 1.1 | 0.9
55 | 1 | 0.0050014 | 0.0012535 | 0 | 0 | 1 | 0.98696 | -0.24962 | 0.4 | 1 | 1.1 | 0.9
80 | 1 | 0 | 0 | 0 | 0 | 1 | 0.98731 | -0.24279 | 0.4 | 1 | 1.1 | 0.9
75 | 1 | 0.0010112 | 0.00025343 | 0 | 0 | 1 | 0.98848 | -0.22006 | 0.4 | 1 | 1.1 | 0.9
49 | 1 | 0.00054535 | 0.00013668 | 0 | 0 | 1 | 0.97312 | -0.51884 | 0.4 | 1 | 1.1 | 0.9
50 | 1 | 0.00022193 | 5.5621e-05 | 0 | 0 | 1 | 0.97311 | -0.51906 | 0.4 | 1 | 1.1 | 0.9
56 | 1 | 0.0017769 | 0.00044533 | 0 | 0 | 1 | 0.98692 | -0.25052 | 0.4 | 1 | 1.1 | 0.9
58 | 1 | 0.0014824 | 0.00037151 | 0 | 0 | 1 | 0.9869 | -0.25077 | 0.4 | 1 | 1.1 | 0.9
95 | 1 | 0.007669 | 0.001922 | 0 | 0 | 1 | 0.995 | -0.094687 | 0.4 | 1 | 1.1 | 0.9
60 | 1 | 0.0048956 | 0.0012269 | 0 | 0 | 1 | 0.99664 | -0.06359 | 0.4 | 1 | 1.1 | 0.9
62 | 1 | 0.005603 | 0.0014042 | 0 | 0 | 1 | 0.99657 | -0.064981 | 0.4 | 1 | 1.1 | 0.9
114 | 3 | 0.0023258 | 0.00058291 | 0 | 0 | 1 | 1 | 0 | 0.4 | 1 | 1.1 | 0.9
94 | 1 | 0.0055331 | 0.0013867 | 0 | 0 | 1 | 0.99883 | -0.022445 | 0.4 | 1 | 1.1 | 0.9
67 | 1 | 0.0044904 | 0.0011254 | 0 | 0 | 1 | 0.97542 | -0.47359 | 0.4 | 1 | 1.1 | 0.9
82 | 1 | 0.0054826 | 0.0013741 | 0 | 0 | 1 | 0.97536 | -0.47474 | 0.4 | 1 | 1.1 | 0.9
70 | 1 | 0.0011491 | 0.00028799 | 0 | 0 | 1 | 0.99103 | -0.17032 | 0.4 | 1 | 1.1 | 0.9
93 | 1 | 0 | 0 | 0 | 0 | 1 | 0.99258 | -0.14084 | 0.4 | 1 | 1.1 | 0.9
78 | 1 | 0.0025417 | 0.000637 | 0 | 0 | 1 | 0.99101 | -0.1711 | 0.4 | 1 | 1.1 | 0.9
76 | 1 | 0.00096228 | 0.00024117 | 0 | 0 | 1 | 0.9898 | -0.19441 | 0.4 | 1 | 1.1 | 0.9
110 | 1 | 0.0082417 | 0.0020656 | 0 | 0 | 1 | 0.98714 | -0.2461 | 0.4 | 1 | 1.1 | 0.9
107 | 1 | 0.018739 | 0.0046964 | 0 | 0 | 1 | 0.98654 | -0.25788 | 0.4 | 1 | 1.1 | 0.9
101 | 1 | 0.0032432 | 0.00081282 | 0 | 0 | 1 | 0.9897 | -0.19589 | 0.4 | 1 | 1.1 | 0.9
87 | 1 | 0 | 0 | 0 | 0 | 1 | 0.97461 | -0.48933 | 0.4 | 1 | 1.1 | 0.9
88 | 1 | 0.0058104 | 0.0014562 | 0 | 0 | 1 | 0.97419 | -0.49774 | 0.4 | 1 | 1.1 | 0.9
90 | 1 | 0 | 0 | 0 | 0 | 1 | 0.97401 | -0.50123 | 0.4 | 1 | 1.1 | 0.9
89 | 1 | 0 | 0 | 0 | 0 | 1 | 0.97758 | -0.43103 | 0.4 | 1 | 1.1 | 0.9
120 | 1 | 0.0023668 | 0.00059317 | 0 | 0 | 1 | 0.97762 | -0.43024 | 0.4 | 1 | 1.1 | 0.9
112 | 1 | 0.0065171 | 0.0016333 | 0 | 0 | 1 | 0.97392 | -0.50302 | 0.4 | 1 | 1.1 | 0.9
119 | 1 | 0.0031815 | 0.00079737 | 0 | 0 | 1 | 0.9777 | -0.42873 | 0.4 | 1 | 1.1 | 0.9
111 | 1 | 0.0048395 | 0.0012129 | 0 | 0 | 1 | 0.97384 | -0.5046 | 0.4 | 1 | 1.1 | 0.9
100 | 1 | 0.0086094 | 0.0021577 | 0 | 0 | 1 | 0.97975 | -0.38874 | 0.4 | 1 | 1.1 | 0.9

## generator_data
GEN_BUS | PG | QG | QMAX | QMIN | VG | MBASE | GEN_STATUS | PMAX | PMIN
114 | 0.4075 | 0.10458 | 10 | -10 | 1 | 100 | 1 | 10 | 0

## branch_data
F_BUS | T_BUS | BR_R | BR_X | BR_B | RATE_A | RATE_B | RATE_C | TAP | SHIFT | BR_STATUS | ANGMIN | ANGMAX | P_in | Q_in | P_out | Q_out
1 | 2 | 2.1517 | 1.3771 | 3.6133e-09 | 0 | 0 | 0 | 0 | 0 | 1 | -90 | 90 | 0.046212 | 0.011649 | -0.046161 | -0.011617
1 | 3 | 0.79805 | 0.51075 | 1.3401e-09 | 0 | 0 | 0 | 0 | 0 | 1 | -90 | 90 | -0.058177 | -0.014647 | 0.058207 | 0.014666
2 | 4 | 1.0914 | 0.69849 | 1.8327e-09 | 0 | 0 | 0 | 0 | 0 | 1 | -90 | 90 | 0.044503 | 0.011201 | -0.044479 | -0.011186
3 | 5 | 0.29094 | 0.1862 | 4.8856e-10 | 0 | 0 | 0 | 0 | 0 | 1 | -90 | 90 | -0.10744 | -0.027066 | 0.10747 | 0.027089
3 | 6 | 2.9411 | 1.8823 | 4.9388e-09 | 0 | 0 | 0 | 0 | 0 | 1 | -90 | 90 | 0.049231 | 0.012399 | -0.049152 | -0.012349
4 | 11 | 2.049 | 1.3114 | 3.4408e-09 | 0 | 0 | 0 | 0 | 0 | 1 | -90 | 90 | 0.041495 | 0.010438 | -0.041456 | -0.010413
5 | 71 | 1.0109 | 0.64697 | 1.6976e-09 | 0 | 0 | 0 | 0 | 0 | 1 | -90 | 90 | 0.018525 | 0.0046466 | -0.018521 | -0.0046443
5 | 68 | 2.4295 | 1.5549 | 4.0799e-09 | 0 | 0 | 0 | 0 | 0 | 1 | -90 | 90 | -0.126 | -0.031736 | 0.12643 | 0.032008
6 | 7 | 1.9769 | 1.2652 | 3.3198e-09 | 0 | 0 | 0 | 0 | 0 | 1 | -90 | 90 | 0.030811 | 0.0077489 | -0.03079 | -0.0077358
6 | 117 | 2.5373 | 1.6239 | 4.2609e-09 | 0 | 0 | 0 | 0 | 0 | 1 | -90 | 90 | 0.018341 | 0.0046005 | -0.018331 | -0.0045948
11 | 12 | 2.2693 | 1.4524 | 3.8108e-09 | 0 | 0 | 0 | 0 | 0 | 1 | -90 | 90 | 0.03023 | 0.0075996 | -0.030207 | -0.0075852
71 | 106 | 3.3003 | 2.1122 | 5.5421e-09 | 0 | 0 | 0 | 0 | 0 | 1 | -90 | 90 | 0.014064 | 0.0035273 | -0.014057 | -0.0035232
68 | 69 | 1.6364 | 1.0473 | 2.748e-09 | 0 | 0 | 0 | 0 | 0 | 1 | -90 | 90 | -0.12876 | -0.032592 | 0.12905 | 0.032782
7 | 121 | 0.83077 | 0.53169 | 1.3951e-09 | 0 | 0 | 0 | 0 | 0 | 1 | -90 | 90 | 0.03079 | 0.0077359 | -0.030782 | -0.0077304
117 | 118 | 0.56893 | 0.36411 | 9.5538e-10 | 0 | 0 | 0 | 0 | 0 | 1 | -90 | 90 | 0.014723 | 0.0036906 | -0.014722 | -0.0036898
121 | 9 | 0.13992 | 0.089551 | 2.3497e-10 | 0 | 0 | 0 | 0 | 0 | 1 | -90 | 90 | 0.024963 | 0.0062721 | -0.024962 | -0.0062715
9 | 10 | 1.8896 | 1.2093 | 3.1732e-09 | 0 | 0 | 0 | 0 | 0 | 1 | -90 | 90 | 0.024962 | 0.0062715 | -0.024949 | -0.0062634
10 | 65 | 3.1208 | 1.9973 | 5.2407e-09 | 0 | 0 | 0 | 0 | 0 | 1 | -90 | 90 | 0.024949 | 0.0062634 | -0.024927 | -0.0062501
65 | 66 | 2.4453 | 1.565 | 4.1063e-09 | 0 | 0 | 0 | 0 | 0 | 1 | -90 | 90 | 0.016002 | 0.004013 | -0.015995 | -0.0040089
12 | 13 | 2.0489 | 1.3113 | 3.4407e-09 | 0 | 0 | 0 | 0 | 0 | 1 | -90 | 90 | 0.025892 | 0.0065043 | -0.025876 | -0.0064948
12 | 14 | 1.5866 | 1.0155 | 2.6644e-09 | 0 | 0 | 0 | 0 | 0 | 1 | -90 | 90 | 0.0043148 | 0.0010809 | -0.0043145 | -0.001081
69 | 70 | 2.6363 | 1.6872 | 4.427e-09 | 0 | 0 | 0 | 0 | 0 | 1 | -90 | 90 | -0.14038 | -0.035622 | 0.14095 | 0.035985
118 | 119 | 1.1004 | 0.70423 | 1.8478e-09 | 0 | 0 | 0 | 0 | 0 | 1 | -90 | 90 | 0.0094081 | 0.0023579 | -0.009407 | -0.0023574
96 | 91 | 2.112 | 1.3517 | 3.5467e-09 | 0 | 0 | 0 | 0 | 0 | 1 | -90 | 90 | -0.0038578 | -0.0009669 | 0.0038581 | 0.00096678
91 | 89 | 0.34945 | 0.22365 | 5.8683e-10 | 0 | 0 | 0 | 0 | 0 | 1 | -90 | 90 | -0.0038581 | -0.00096678 | 0.0038582 | 0.00096676
66 | 67 | 0.32105 | 0.20548 | 5.3914e-10 | 0 | 0 | 0 | 0 | 0 | 1 | -90 | 90 | 0.0099734 | 0.0024998 | -0.009973 | -0.0024996
13 | 86 | 0.92742 | 0.59355 | 1.5574e-09 | 0 | 0 | 0 | 0 | 0 | 1 | -90 | 90 | 0.024743 | 0.0062109 | -0.024737 | -0.006207
14 | 113 | 1.2829 | 0.82106 | 2.1544e-09 | 0 | 0 | 0 | 0 | 0 | 1 | -90 | 90 | 0.0021154 | 0.00052978 | -0.0021153 | -0.00052995
86 | 85 | 1.2983 | 0.83092 | 2.1802e-09 | 0 | 0 | 0 | 0 | 0 | 1 | -90 | 90 | 0.023341 | 0.0058572 | -0.023334 | -0.0058523
113 | 109 | 1.5187 | 0.97196 | 2.5503e-09 | 0 | 0 | 0 | 0 | 0 | 1 | -90 | 90 | 0.001268 | 0.00031758 | -0.001268 | -0.00031781
85 | 87 | 0.88041 | 0.56346 | 1.4784e-09 | 0 | 0 | 0 | 0 | 0 | 1 | -90 | 90 | 0.01718 | 0.0043099 | -0.017177 | -0.0043082
15 | 17 | 1.4721 | 0.94216 | 2.4721e-09 | 0 | 0 | 0 | 0 | 0 | 1 | -90 | 90 | -0.0026824 | -0.00067229 | 0.0026825 | 0.00067213
17 | 29 | 0.18172 | 0.1163 | 3.0515e-10 | 0 | 0 | 0 | 0 | 0 | 1 | -90 | 90 | -0.0026825 | -0.00067213 | 0.0026825 | 0.00067211
29 | 30 | 1.9723 | 1.2622 | 3.312e-09 | 0 | 0 | 0 | 0 | 0 | 1 | -90 | 90 | 0.0024126 | 0.00060441 | -0.0024125 | -0.00060465
29 | 23 | 0.78102 | 0.49985 | 1.3115e-09 | 0 | 0 | 0 | 0 | 0 | 1 | -90 | 90 | -0.0050951 | -0.0012765 | 0.0050953 | 0.0012765
20 | 48 | 1.4345 | 0.9181 | 2.409e-09 | 0 | 0 | 0 | 0 | 0 | 1 | -90 | 90 | -0.0053611 | -0.0013436 | 0.0053616 | 0.0013436
20 | 84 | 3.8209 | 2.4454 | 6.4164e-09 | 0 | 0 | 0 | 0 | 0 | 1 | -90 | 90 | 0.0053611 | 0.0013436 | -0.0053599 | -0.0013434
48 | 54 | 4.6248 | 2.9598 | 7.7662e-09 | 0 | 0 | 0 | 0 | 0 | 1 | -90 | 90 | 0.0098763 | 0.0024758 | -0.0098712 | -0.0024733
48 | 46 | 1.5177 | 0.97134 | 2.5487e-09 | 0 | 0 | 0 | 0 | 0 | 1 | -90 | 90 | -0.015238 | -0.0038195 | 0.015242 | 0.0038217
21 | 35 | 4.0636 | 2.6007 | 6.8238e-09 | 0 | 0 | 0 | 0 | 0 | 1 | -90 | 90 | 0.0084236 | 0.0021104 | -0.0084204 | -0.002109
21 | 104 | 0.89406 | 0.5722 | 1.5014e-09 | 0 | 0 | 0 | 0 | 0 | 1 | -90 | 90 | -0.0084236 | -0.0021104 | 0.0084243 | 0.0021107
35 | 52 | 1.0498 | 0.6719 | 1.763e-09 | 0 | 0 | 0 | 0 | 0 | 1 | -90 | 90 | 0.003799 | 0.00095209 | -0.0037989 | -0.00095215
35 | 32 | 0.63812 | 0.4084 | 1.0716e-09 | 0 | 0 | 0 | 0 | 0 | 1 | -90 | 90 | 0.0046213 | 0.0011569 | -0.0046212 | -0.0011569
104 | 54 | 1.0611 | 0.67909 | 1.7818e-09 | 0 | 0 | 0 | 0 | 0 | 1 | -90 | 90 | -0.0093536 | -0.0023436 | 0.0093546 | 0.0023441
22 | 129 | 3.856 | 2.4678 | 6.4753e-09 | 0 | 0 | 0 | 0 | 0 | 1 | -90 | 90 | -0.013537 | -0.0033948 | 0.013545 | 0.0033992
22 | 23 | 2.6704 | 1.7091 | 4.4844e-09 | 0 | 0 | 0 | 0 | 0 | 1 | -90 | 90 | 0.013537 | 0.0033948 | -0.013531 | -0.0033918
129 | 126 | 2.8766 | 1.8411 | 4.8307e-09 | 0 | 0 | 0 | 0 | 0 | 1 | -90 | 90 | -0.025655 | -0.0064345 | 0.025676 | 0.0064474
23 | 115 | 6.3218 | 4.0459 | 1.0616e-08 | 0 | 0 | 0 | 0 | 0 | 1 | -90 | 90 | 0.0084361 | 0.0021153 | -0.0084311 | -0.0021131
115 | 116 | 0.32567 | 0.20843 | 5.4689e-10 | 0 | 0 | 0 | 0 | 0 | 1 | -90 | 90 | 0.0032479 | 0.000814 | -0.0032479 | -0.00081402
24 | 99 | 0.71656 | 0.4586 | 1.2033e-09 | 0 | 0 | 0 | 0 | 0 | 1 | -90 | 90 | -0.12084 | -0.030723 | 0.12095 | 0.030795
24 | 127 | 1.7403 | 1.1138 | 2.9225e-09 | 0 | 0 | 0 | 0 | 0 | 1 | -90 | 90 | 0.12084 | 0.030723 | -0.12056 | -0.030546
99 | 102 | 2.5405 | 1.626 | 4.2663e-09 | 0 | 0 | 0 | 0 | 0 | 1 | -90 | 90 | 0.0059586 | 0.0014933 | -0.0059576 | -0.001493
99 | 98 | 2.046 | 1.3095 | 3.4358e-09 | 0 | 0 | 0 | 0 | 0 | 1 | -90 | 90 | -0.12691 | -0.032289 | 0.12727 | 0.032517
127 | 128 | 2.9441 | 1.8842 | 4.9439e-09 | 0 | 0 | 0 | 0 | 0 | 1 | -90 | 90 | 0.10964 | 0.027808 | -0.10925 | -0.027561
26 | 27 | 2.9877 | 1.9121 | 5.0171e-09 | 0 | 0 | 0 | 0 | 0 | 1 | -90 | 90 | -0.031558 | -0.0079151 | 0.031591 | 0.0079359
26 | 47 | 0.43492 | 0.27835 | 7.3035e-10 | 0 | 0 | 0 | 0 | 0 | 1 | -90 | 90 | 0.028082 | 0.0070443 | -0.028079 | -0.0070419
26 | 83 | 2.4928 | 1.5954 | 4.1861e-09 | 0 | 0 | 0 | 0 | 0 | 1 | -90 | 90 | 0.0034757 | 0.00087087 | -0.0034753 | -0.00087105
27 | 125 | 2.9468 | 1.8859 | 4.9484e-09 | 0 | 0 | 0 | 0 | 0 | 1 | -90 | 90 | -0.031591 | -0.0079359 | 0.031624 | 0.0079564
47 | 41 | 0.83321 | 0.53326 | 1.3992e-09 | 0 | 0 | 0 | 0 | 0 | 1 | -90 | 90 | 0.003851 | 0.00096514 | -0.0038509 | -0.00096518
47 | 45 | 0.47889 | 0.30649 | 8.0418e-10 | 0 | 0 | 0 | 0 | 0 | 1 | -90 | 90 | 0.024228 | 0.0060767 | -0.024224 | -0.0060748
125 | 123 | 4.6472 | 2.9742 | 7.8038e-09 | 0 | 0 | 0 | 0 | 0 | 1 | -90 | 90 | -0.055961 | -0.014056 | 0.056123 | 0.014159
61 | 63 | 0.12129 | 0.077625 | 4.0735e-10 | 0 | 0 | 0 | 0 | 0 | 1 | -90 | 90 | -0.14569 | -0.037332 | 0.14572 | 0.037349
61 | 64 | 1.8004 | 1.1522 | 3.0233e-09 | 0 | 0 | 0 | 0 | 0 | 1 | -90 | 90 | 0.1311 | 0.033674 | -0.13077 | -0.033462
61 | 59 | 2.7239 | 1.7433 | 4.5742e-09 | 0 | 0 | 0 | 0 | 0 | 1 | -90 | 90 | 0.014585 | 0.0036575 | -0.014579 | -0.003654
63 | 114 | 0.61531 | 0.3938 | 3.0998e-09 | 0 | 0 | 0 | 0 | 0 | 1 | -90 | 90 | -0.36251 | -0.092908 | 0.36337 | 0.093462
63 | 74 | 0.87716 | 0.56138 | 4.419e-09 | 0 | 0 | 0 | 0 | 0 | 1 | -90 | 90 | 0.21679 | 0.055559 | -0.21635 | -0.055277
64 | 98 | 0.99421 | 0.6363 | 1.6696e-09 | 0 | 0 | 0 | 0 | 0 | 1 | -90 | 90 | 0.12745 | 0.032628 | -0.12727 | -0.032517
59 | 60 | 0.68009 | 0.43526 | 1.1421e-09 | 0 | 0 | 0 | 0 | 0 | 1 | -90 | 90 | 0.0105 | 0.0026316 | -0.010499 | -0.0026312
54 | 105 | 1.471 | 0.94146 | 2.4703e-09 | 0 | 0 | 0 | 0 | 0 | 1 | -90 | 90 | 0.00051659 | 0.00012925 | -0.00051659 | -0.00012948
46 | 45 | 1.0891 | 0.697 | 1.8288e-09 | 0 | 0 | 0 | 0 | 0 | 1 | -90 | 90 | -0.019963 | -0.0050051 | 0.019968 | 0.005008
34 | 53 | 0.33783 | 0.21621 | 5.6732e-10 | 0 | 0 | 0 | 0 | 0 | 1 | -90 | 90 | 0.0014599 | 0.00036493 | -0.0014599 | -0.00036498
34 | 32 | 2.1365 | 1.3674 | 3.5877e-09 | 0 | 0 | 0 | 0 | 0 | 1 | -90 | 90 | -0.0014599 | -0.00036493 | 0.0014599 | 0.00036462
53 | 51 | 1.6006 | 1.0244 | 2.6879e-09 | 0 | 0 | 0 | 0 | 0 | 1 | -90 | 90 | 0.00076727 | 0.00019138 | -0.00076726 | -0.00019163
32 | 31 | 0.69592 | 0.44539 | 1.1686e-09 | 0 | 0 | 0 | 0 | 0 | 1 | -90 | 90 | 0.0031613 | 0.00079225 | -0.0031612 | -0.00079232
126 | 128 | 1.3324 | 0.85273 | 2.2374e-09 | 0 | 0 | 0 | 0 | 0 | 1 | -90 | 90 | -0.099418 | -0.02504 | 0.099563 | 0.025133
126 | 123 | 0.60469 | 0.387 | 1.0154e-09 | 0 | 0 | 0 | 0 | 0 | 1 | -90 | 90 | 0.073742 | 0.018593 | -0.073705 | -0.01857
102 | 101 | 0.70227 | 0.44946 | 1.1793e-09 | 0 | 0 | 0 | 0 | 0 | 1 | -90 | 90 | 0.0032432 | 0.00081276 | -0.0032432 | -0.00081282
123 | 122 | 3.032 | 1.9405 | 5.0915e-09 | 0 | 0 | 0 | 0 | 0 | 1 | -90 | 90 | 0.017583 | 0.0044111 | -0.017572 | -0.004405
124 | 130 | 1.9033 | 1.2181 | 3.1961e-09 | 0 | 0 | 0 | 0 | 0 | 1 | -90 | 90 | 0.0089608 | 0.0022462 | -0.0089591 | -0.0022454
124 | 122 | 1.2834 | 0.82135 | 2.1551e-09 | 0 | 0 | 0 | 0 | 0 | 1 | -90 | 90 | -0.0089608 | -0.0022462 | 0.0089619 | 0.0022467
122 | 100 | 1.3301 | 0.85128 | 2.2336e-09 | 0 | 0 | 0 | 0 | 0 | 1 | -90 | 90 | 0.0086103 | 0.0021582 | -0.0086092 | -0.0021578
51 | 49 | 0.0083586 | 0.0053495 | 1.4036e-11 | 0 | 0 | 0 | 0 | 0 | 1 | -90 | 90 | 0.00076726 | 0.00019163 | -0.00076726 | -0.00019163
37 | 38 | 2.7907 | 1.7861 | 4.6864e-09 | 0 | 0 | 0 | 0 | 0 | 1 | -90 | 90 | 0.020846 | 0.0052297 | -0.020833 | -0.0052219
37 | 39 | 1.8099 | 1.1584 | 3.0394e-09 | 0 | 0 | 0 | 0 | 0 | 1 | -90 | 90 | -0.02636 | -0.0066117 | 0.026373 | 0.00662
38 | 40 | 2.4728 | 1.5826 | 4.1526e-09 | 0 | 0 | 0 | 0 | 0 | 1 | -90 | 90 | 0.010417 | 0.0026114 | -0.010414 | -0.00261
39 | 42 | 1.4011 | 0.8967 | 2.3528e-09 | 0 | 0 | 0 | 0 | 0 | 1 | -90 | 90 | -0.026373 | -0.00662 | 0.026384 | 0.0066265
42 | 72 | 1.6204 | 1.0371 | 2.7212e-09 | 0 | 0 | 0 | 0 | 0 | 1 | -90 | 90 | -0.028669 | -0.0071993 | 0.028684 | 0.0072082
72 | 73 | 1.9172 | 1.227 | 3.2195e-09 | 0 | 0 | 0 | 0 | 0 | 1 | -90 | 90 | -0.031067 | -0.0078056 | 0.031087 | 0.0078179
43 | 44 | 2.9953 | 1.917 | 5.0299e-09 | 0 | 0 | 0 | 0 | 0 | 1 | -90 | 90 | -0.0082788 | -0.0020749 | 0.008281 | 0.0020758
44 | 79 | 0.2832 | 0.18125 | 4.7557e-10 | 0 | 0 | 0 | 0 | 0 | 1 | -90 | 90 | -0.022046 | -0.0055259 | 0.022047 | 0.0055268
44 | 57 | 0.62513 | 0.40008 | 1.0498e-09 | 0 | 0 | 0 | 0 | 0 | 1 | -90 | 90 | 0.013765 | 0.00345 | -0.013763 | -0.0034493
73 | 94 | 2.2697 | 1.4526 | 3.8114e-09 | 0 | 0 | 0 | 0 | 0 | 1 | -90 | 90 | -0.036195 | -0.009098 | 0.036226 | 0.0091179
79 | 131 | 6.2559 | 4.0037 | 1.0505e-08 | 0 | 0 | 0 | 0 | 0 | 1 | -90 | 90 | 0.010417 | 0.0026126 | -0.01041 | -0.0026089
79 | 77 | 0.47789 | 0.30585 | 8.0251e-10 | 0 | 0 | 0 | 0 | 0 | 1 | -90 | 90 | -0.032464 | -0.0081394 | 0.03247 | 0.0081428
57 | 55 | 0.88862 | 0.56872 | 1.4922e-09 | 0 | 0 | 0 | 0 | 0 | 1 | -90 | 90 | 0.0082614 | 0.0020704 | -0.0082608 | -0.0020701
77 | 80 | 0.29078 | 0.1861 | 4.883e-10 | 0 | 0 | 0 | 0 | 0 | 1 | -90 | 90 | 0.026998 | 0.0067721 | -0.026995 | -0.0067706
77 | 75 | 1.5408 | 0.9861 | 2.5874e-09 | 0 | 0 | 0 | 0 | 0 | 1 | -90 | 90 | -0.059467 | -0.014915 | 0.059527 | 0.014953
81 | 103 | 0.5763 | 0.36883 | 2.9033e-09 | 0 | 0 | 0 | 0 | 0 | 1 | -90 | 90 | 0.20863 | 0.053323 | -0.20836 | -0.05315
81 | 74 | 0.10602 | 0.06785 | 5.3409e-10 | 0 | 0 | 0 | 0 | 0 | 1 | -90 | 90 | -0.20863 | -0.053323 | 0.20868 | 0.053354
103 | 93 | 0.38587 | 0.24696 | 1.9439e-09 | 0 | 0 | 0 | 0 | 0 | 1 | -90 | 90 | 0.20676 | 0.05275 | -0.20658 | -0.052636
74 | 95 | 1.9685 | 1.2599 | 3.3057e-09 | 0 | 0 | 0 | 0 | 0 | 1 | -90 | 90 | 0.0076703 | 0.0019225 | -0.007669 | -0.001922
55 | 56 | 1.195 | 0.76482 | 2.0068e-09 | 0 | 0 | 0 | 0 | 0 | 1 | -90 | 90 | 0.0032594 | 0.00081663 | -0.0032593 | -0.00081674
80 | 110 | 1.7538 | 1.1225 | 2.9452e-09 | 0 | 0 | 0 | 0 | 0 | 1 | -90 | 90 | 0.0082429 | 0.0020661 | -0.0082416 | -0.0020656
80 | 107 | 3.516 | 2.2502 | 5.9043e-09 | 0 | 0 | 0 | 0 | 0 | 1 | -90 | 90 | 0.018752 | 0.0047045 | -0.018739 | -0.0046965
75 | 76 | 1.8607 | 1.1908 | 3.1246e-09 | 0 | 0 | 0 | 0 | 0 | 1 | -90 | 90 | -0.060538 | -0.015206 | 0.060612 | 0.015253
49 | 50 | 4.2521 | 2.7213 | 7.1404e-09 | 0 | 0 | 0 | 0 | 0 | 1 | -90 | 90 | 0.00022193 | 5.4949e-05 | -0.00022193 | -5.5623e-05
56 | 58 | 0.76177 | 0.48753 | 1.2792e-09 | 0 | 0 | 0 | 0 | 0 | 1 | -90 | 90 | 0.0014824 | 0.0003714 | -0.0014824 | -0.00037152
60 | 62 | 1.1053 | 0.70739 | 1.8561e-09 | 0 | 0 | 0 | 0 | 0 | 1 | -90 | 90 | 0.0056034 | 0.0014043 | -0.005603 | -0.0014042
114 | 94 | 2.4121 | 1.5437 | 4.0505e-09 | 0 | 0 | 0 | 0 | 0 | 1 | -90 | 90 | 0.041804 | 0.010533 | -0.04176 | -0.010505
67 | 82 | 0.89284 | 0.57142 | 1.4993e-09 | 0 | 0 | 0 | 0 | 0 | 1 | -90 | 90 | 0.0054828 | 0.0013742 | -0.0054825 | -0.0013741
70 | 93 | 0.92576 | 0.59249 | 3.1092e-09 | 0 | 0 | 0 | 0 | 0 | 1 | -90 | 90 | -0.1421 | -0.036273 | 0.1423 | 0.036402
93 | 78 | 2.0866 | 1.3354 | 3.5039e-09 | 0 | 0 | 0 | 0 | 0 | 1 | -90 | 90 | 0.064278 | 0.016234 | -0.064185 | -0.016175
78 | 76 | 1.6687 | 1.0679 | 2.8021e-09 | 0 | 0 | 0 | 0 | 0 | 1 | -90 | 90 | 0.061643 | 0.015538 | -0.061574 | -0.015494
87 | 88 | 2.0851 | 1.3344 | 3.5014e-09 | 0 | 0 | 0 | 0 | 0 | 1 | -90 | 90 | 0.017177 | 0.0043082 | -0.01717 | -0.0043041
88 | 90 | 1.3061 | 0.83593 | 2.1934e-09 | 0 | 0 | 0 | 0 | 0 | 1 | -90 | 90 | 0.01136 | 0.0028479 | -0.011358 | -0.0028469
90 | 112 | 0.67167 | 0.42987 | 1.1279e-09 | 0 | 0 | 0 | 0 | 0 | 1 | -90 | 90 | 0.011358 | 0.0028469 | -0.011357 | -0.0028464
89 | 120 | 0.87592 | 0.56059 | 1.4709e-09 | 0 | 0 | 0 | 0 | 0 | 1 | -90 | 90 | -0.0038582 | -0.00096676 | 0.0038583 | 0.00096671
120 | 119 | 1.0382 | 0.66444 | 1.7434e-09 | 0 | 0 | 0 | 0 | 0 | 1 | -90 | 90 | -0.0062251 | -0.0015599 | 0.0062255 | 0.00156
112 | 111 | 1.386 | 0.88704 | 2.3275e-09 | 0 | 0 | 0 | 0 | 0 | 1 | -90 | 90 | 0.0048398 | 0.001213 | -0.0048394 | -0.0012129