## bus_data
BUS_I | BUS_TYPE | Pd | Qd | Gs | Bs | area | Vm | Va | baseKV | zone | Vmax | Vmin
1 | 1 | 0.015709 | 0.003937 | 0 | 0 | 1 | 0.99244 | -0.14443 | 0.4 | 1 | 1.1 | 0.9
2 | 1 | 0 | 0 | 0 | 0 | 1 | 0.99282 | -0.13711 | 0.4 | 1 | 1.1 | 0.9
3 | 1 | 0 | 0 | 0 | 0 | 1 | 0.99349 | -0.12417 | 0.4 | 1 | 1.1 | 0.9
11 | 1 | 0 | 0 | 0 | 0 | 1 | 0.99442 | -0.10615 | 0.4 | 1 | 1.1 | 0.9
4 | 1 | 0 | 0 | 0 | 0 | 1 | 0.9934 | -0.12529 | 0.4 | 1 | 1.1 | 0.9
5 | 1 | 0 | 0 | 0 | 0 | 1 | 0.98841 | -0.22093 | 0.4 | 1 | 1.1 | 0.9
10 | 1 | 0 | 0 | 0 | 0 | 1 | 0.99428 | -0.10854 | 0.4 | 1 | 1.1 | 0.9
26 | 1 | 0.023438 | 0.0058742 | 0 | 0 | 1 | 0.99293 | -0.13438 | 0.4 | 1 | 1.1 | 0.9
78 | 1 | 0.015314 | 0.003838 | 0 | 0 | 1 | 0.98788 | -0.23128 | 0.4 | 1 | 1.1 | 0.9
6 | 1 | 0 | 0 | 0 | 0 | 1 | 0.98356 | -0.3145 | 0.4 | 1 | 1.1 | 0.9
75 | 1 | 0.039583 | 0.0099203 | 0 | 0 | 1 | 0.98682 | -0.25189 | 0.4 | 1 | 1.1 | 0.9
32 | 1 | 0 | 0 | 0 | 0 | 1 | 0.98188 | -0.34707 | 0.4 | 1 | 1.1 | 0.9
27 | 1 | 0.01414 | 0.0035438 | 0 | 0 | 1 | 0.98354 | -0.31484 | 0.4 | 1 | 1.1 | 0.9
9 | 1 | 0 | 0 | 0 | 0 | 1 | 0.99467 | -0.10123 | 0.4 | 1 | 1.1 | 0.9
116 | 1 | 0.013819 | 0.0034634 | 0 | 0 | 1 | 0.99442 | -0.10616 | 0.4 | 1 | 1.1 | 0.9
21 | 1 | 0 | 0 | 0 | 0 | 1 | 0.99513 | -0.092351 | 0.4 | 1 | 1.1 | 0.9
23 | 1 | 0.017259 | 0.0043254 | 0 | 0 | 1 | 0.99524 | -0.090209 | 0.4 | 1 | 1.1 | 0.9
24 | 1 | 0.014309 | 0.0035862 | 0 | 0 | 1 | 0.99484 | -0.098169 | 0.4 | 1 | 1.1 | 0.9
12 | 1 | 0 | 0 | 0 | 0 | 1 | 0.99618 | -0.072672 | 0.4 | 1 | 1.1 | 0.9
22 | 1 | 0.017673 | 0.0044292 | 0 | 0 | 1 | 0.99557 | -0.084581 | 0.4 | 1 | 1.1 | 0.9
17 | 1 | 0.014828 | 0.0037162 | 0 | 0 | 1 | 0.99653 | -0.065959 | 0.4 | 1 | 1.1 | 0.9
13 | 1 | 0 | 0 | 0 | 0 | 1 | 0.97397 | -0.50254 | 0.4 | 1 | 1.1 | 0.9
25 | 1 | 0 | 0 | 0 | 0 | 1 | 0.97352 | -0.51156 | 0.4 | 1 | 1.1 | 0.9
64 | 1 | 0 | 0 | 0 | 0 | 1 | 0.97352 | -0.51141 | 0.4 | 1 | 1.1 | 0.9
74 | 1 | 0.0042322 | 0.0010607 | 0 | 0 | 1 | 0.97494 | -0.48358 | 0.4 | 1 | 1.1 | 0.9
15 | 1 | 0 | 0 | 0 | 0 | 1 | 0.98235 | -0.33911 | 0.4 | 1 | 1.1 | 0.9
117 | 1 | 0.021098 | 0.0052876 | 0 | 0 | 1 | 0.98222 | -0.34156 | 0.4 | 1 | 1.1 | 0.9
16 | 1 | 0 | 0 | 0 | 0 | 1 | 0.98363 | -0.31413 | 0.4 | 1 | 1.1 | 0.9
92 | 1 | 0.021639 | 0.0054231 | 0 | 0 | 1 | 0.98299 | -0.32654 | 0.4 | 1 | 1.1 | 0.9
91 | 1 | 0.019565 | 0.0049035 | 0 | 0 | 1 | 0.98504 | -0.28657 | 0.4 | 1 | 1.1 | 0.9
112 | 1 | 0.028646 | 0.0071794 | 0 | 0 | 1 | 0.98149 | -0.35474 | 0.4 | 1 | 1.1 | 0.9
76 | 1 | 0 | 0 | 0 | 0 | 1 | 0.9779 | -0.42466 | 0.4 | 1 | 1.1 | 0.9
61 | 1 | 0.0023885 | 0.00059863 | 0 | 0 | 1 | 0.97306 | -0.52049 | 0.4 | 1 | 1.1 | 0.9
60 | 1 | 0.0033887 | 0.00084928 | 0 | 0 | 1 | 0.9731 | -0.51971 | 0.4 | 1 | 1.1 | 0.9
82 | 1 | 0.005002 | 0.0012536 | 0 | 0 | 1 | 0.97772 | -0.42824 | 0.4 | 1 | 1.1 | 0.9
31 | 1 | 0.0058602 | 0.0014687 | 0 | 0 | 1 | 0.97667 | -0.44886 | 0.4 | 1 | 1.1 | 0.9
77 | 1 | 0 | 0 | 0 | 0 | 1 | 0.97339 | -0.51349 | 0.4 | 1 | 1.1 | 0.9
111 | 1 | 0 | 0 | 0 | 0 | 1 | 0.97306 | -0.51998 | 0.4 | 1 | 1.1 | 0.9
83 | 1 | 0.02365 | 0.0059273 | 0 | 0 | 1 | 0.974 | -0.50146 | 0.4 | 1 | 1.1 | 0.9
18 | 1 | 0 | 0 | 0 | 0 | 1 | 0.99734 | -0.050371 | 0.4 | 1 | 1.1 | 0.9
19 | 3 | 0.016689 | 0.0041827 | 0 | 0 | 1 | 1 | 0 | 0.4 | 1 | 1.1 | 0.9
20 | 1 | 0 | 0 | 0 | 0 | 1 | 0.99567 | -0.082033 | 0.4 | 1 | 1.1 | 0.9
46 | 1 | 0.011092 | 0.0027798 | 0 | 0 | 1 | 0.99358 | -0.1221 | 0.4 | 1 | 1.1 | 0.9
71 | 1 | 0 | 0 | 0 | 0 | 1 | 0.97333 | -0.51532 | 0.4 | 1 | 1.1 | 0.9
62 | 1 | 0.00054712 | 0.00013712 | 0 | 0 | 1 | 0.9732 | -0.51786 | 0.4 | 1 | 1.1 | 0.9
34 | 1 | 0 | 0 | 0 | 0 | 1 | 0.98896 | -0.21074 | 0.4 | 1 | 1.1 | 0.9
35 | 1 | 0 | 0 | 0 | 0 | 1 | 0.98717 | -0.24517 | 0.4 | 1 | 1.1 | 0.9
43 | 1 | 0 | 0 | 0 | 0 | 1 | 0.99003 | -0.19002 | 0.4 | 1 | 1.1 | 0.9
93 | 1 | 0.012049 | 0.0030197 | 0 | 0 | 1 | 0.9886 | -0.21768 | 0.4 | 1 | 1.1 | 0.9
66 | 1 | 0.0056912 | 0.0014264 | 0 | 0 | 1 | 0.9732 | -0.51789 | 0.4 | 1 | 1.1 | 0.9
72 | 1 | 0 | 0 | 0 | 0 | 1 | 0.97579 | -0.46676 | 0.4 | 1 | 1.1 | 0.9
33 | 1 | 0.0223 | 0.005589 | 0 | 0 | 1 | 0.99157 | -0.16071 | 0.4 | 1 | 1.1 | 0.9
47 | 1 | 0 | 0 | 0 | 0 | 1 | 0.99214 | -0.14949 | 0.4 | 1 | 1.1 | 0.9
87 | 1 | 0.013199 | 0.003308 | 0 | 0 | 1 | 0.98655 | -0.25724 | 0.4 | 1 | 1.1 | 0.9
38 | 1 | 0 | 0 | 0 | 0 | 1 | 0.97427 | -0.49606 | 0.4 | 1 | 1.1 | 0.9
39 | 1 | 0.0047812 | 0.0011983 | 0 | 0 | 1 | 0.97403 | -0.5009 | 0.4 | 1 | 1.1 | 0.9
37 | 1 | 0.0038756 | 0.0009713 | 0 | 0 | 1 | 0.97454 | -0.49068 | 0.4 | 1 | 1.1 | 0.9
113 | 1 | 0.0042382 | 0.0010622 | 0 | 0 | 1 | 0.97331 | -0.51569 | 0.4 | 1 | 1.1 | 0.9
110 | 1 | 0 | 0 | 0 | 0 | 1 | 0.97322 | -0.51741 | 0.4 | 1 | 1.1 | 0.9
28 | 1 | 0 | 0 | 0 | 0 | 1 | 0.97571 | -0.4678 | 0.4 | 1 | 1.1 | 0.9
29 | 1 | 0 | 0 | 0 | 0 | 1 | 0.97461 | -0.48941 | 0.4 | 1 | 1.1 | 0.9
30 | 1 | 0.0043197 | 0.0010826 | 0 | 0 | 1 | 0.97531 | -0.47565 | 0.4 | 1 | 1.1 | 0.9
54 | 1 | 0.0038768 | 0.00097163 | 0 | 0 | 1 | 0.97455 | -0.4905 | 0.4 | 1 | 1.1 | 0.9
53 | 1 | 0.0050264 | 0.0012597 | 0 | 0 | 1 | 0.97413 | -0.49881 | 0.4 | 1 | 1.1 | 0.9
36 | 1 | 0.0044278 | 0.0011097 | 0 | 0 | 1 | 0.97499 | -0.48193 | 0.4 | 1 | 1.1 | 0.9
58 | 1 | 0 | 0 | 0 | 0 | 1 | 0.97455 | -0.49055 | 0.4 | 1 | 1.1 | 0.9
52 | 1 | 0 | 0 | 0 | 0 | 1 | 0.9739 | -0.50348 | 0.4 | 1 | 1.1 | 0.9
48 | 1 | 0.013918 | 0.0034883 | 0 | 0 | 1 | 0.99099 | -0.17164 | 0.4 | 1 | 1.1 | 0.9
86 | 1 | 0 | 0 | 0 | 0 | 1 | 0.98608 | -0.26628 | 0.4 | 1 | 1.1 | 0.9
40 | 1 | 0 | 0 | 0 | 0 | 1 | 0.97397 | -0.5021 | 0.4 | 1 | 1.1 | 0.9
41 | 1 | 0.0093447 | 0.002342 | 0 | 0 | 1 | 0.97384 | -0.50457 | 0.4 | 1 | 1.1 | 0.9
88 | 1 | 0 | 0 | 0 | 0 | 1 | 0.98365 | -0.31336 | 0.4 | 1 | 1.1 | 0.9
51 | 1 | 0.00088213 | 0.00022108 | 0 | 0 | 1 | 0.97372 | -0.50685 | 0.4 | 1 | 1.1 | 0.9
49 | 1 | 0.0014911 | 0.0003737 | 0 | 0 | 1 | 0.97374 | -0.50657 | 0.4 | 1 | 1.1 | 0.9
50 | 1 | 0.0052166 | 0.0013074 | 0 | 0 | 1 | 0.97378 | -0.50571 | 0.4 | 1 | 1.1 | 0.9
55 | 1 | 0 | 0 | 0 | 0 | 1 | 0.97361 | -0.50904 | 0.4 | 1 | 1.1 | 0.9
56 | 1 | 0.010595 | 0.0026554 | 0 | 0 | 1 | 0.97344 | -0.51244 | 0.4 | 1 | 1.1 | 0.9
85 | 1 | 0.00017139 | 4.2954e-05 | 0 | 0 | 1 | 0.97455 | -0.49058 | 0.4 | 1 | 1.1 | 0.9
63 | 1 | 0.0067808 | 0.0016994 | 0 | 0 | 1 | 0.97753 | -0.43271 | 0.4 | 1 | 1.1 | 0.9
65 | 1 | 0 | 0 | 0 | 0 | 1 | 0.97779 | -0.42755 | 0.4 | 1 | 1.1 | 0.9
68 | 1 | 0 | 0 | 0 | 0 | 1 | 0.97808 | -0.42188 | 0.4 | 1 | 1.1 | 0.9
69 | 1 | 0.0099366 | 0.0024903 | 0 | 0 | 1 | 0.97318 | -0.51828 | 0.4 | 1 | 1.1 | 0.9
108 | 1 | 0.0012586 | 0.00031543 | 0 | 0 | 1 | 0.97836 | -0.41651 | 0.4 | 1 | 1.1 | 0.9
70 | 1 | 0.01416 | 0.0035488 | 0 | 0 | 1 | 0.97555 | -0.47155 | 0.4 | 1 | 1.1 | 0.9
103 | 1 | 0.0013558 | 0.0003398 | 0 | 0 | 1 | 0.97847 | -0.41419 | 0.4 | 1 | 1.1 | 0.9
73 | 1 | 0.0022635 | 0.00056728 | 0 | 0 | 1 | 0.97632 | -0.45637 | 0.4 | 1 | 1.1 | 0.9
109 | 1 | 0.0040253 | 0.0010088 | 0 | 0 | 1 | 0.97317 | -0.51843 | 0.4 | 1 | 1.1 | 0.9
107 | 1 | 0.0029037 | 0.00072773 | 0 | 0 | 1 | 0.97781 | -0.42717 | 0.4 | 1 | 1.1 | 0.9
102 | 1 | 0 | 0 | 0 | 0 | 1 | 0.97908 | -0.40225 | 0.4 | 1 | 1.1 | 0.9
80 | 1 | 0.00016778 | 4.2049e-05 | 0 | 0 | 1 | 0.97665 | -0.4493 | 0.4 | 1 | 1.1 | 0.9
115 | 1 | 0.013689 | 0.0034308 | 0 | 0 | 1 | 0.97287 | -0.52376 | 0.4 | 1 | 1.1 | 0.9
81 | 1 | 0 | 0 | 0 | 0 | 1 | 0.97498 | -0.48204 | 0.4 | 1 | 1.1 | 0.9
79 | 1 | 0.0034561 | 0.00086619 | 0 | 0 | 1 | 0.97584 | -0.46512 | 0.4 | 1 | 1.1 | 0.9
114 | 1 | 0.002684 | 0.00067267 | 0 | 0 | 1 | 0.98351 | -0.31612 | 0.4 | 1 | 1.1 | 0.9
95 | 1 | 0 | 0 | 0 | 0 | 1 | 0.98302 | -0.32555 | 0.4 | 1 | 1.1 | 0.9
89 | 1 | 0 | 0 | 0 | 0 | 1 | 0.98178 | -0.34981 | 0.4 | 1 | 1.1 | 0.9
118 | 1 | 0.012191 | 0.0030553 | 0 | 0 | 1 | 0.9816 | -0.35328 | 0.4 | 1 | 1.1 | 0.9
90 | 1 | 0 | 0 | 0 | 0 | 1 | 0.98148 | -0.35561 | 0.4 | 1 | 1.1 | 0.9
97 | 1 | 0 | 0 | 0 | 0 | 1 | 0.98221 | -0.34145 | 0.4 | 1 | 1.1 | 0.9
119 | 1 | 0.009923 | 0.0024869 | 0 | 0 | 1 | 0.98146 | -0.35614 | 0.4 | 1 | 1.1 | 0.9
98 | 1 | 0.0039153 | 0.00098127 | 0 | 0 | 1 | 0.98249 | -0.33585 | 0.4 | 1 | 1.1 | 0.9
94 | 1 | 0.0016881 | 0.00042307 | 0 | 0 | 1 | 0.98299 | -0.32605 | 0.4 | 1 | 1.1 | 0.9
105 | 1 | 0.0064575 | 0.0016184 | 0 | 0 | 1 | 0.98218 | -0.34193 | 0.4 | 1 | 1.1 | 0.9
96 | 1 | 0.0009955 | 0.00024949 | 0 | 0 | 1 | 0.98296 | -0.32661 | 0.4 | 1 | 1.1 | 0.9
106 | 1 | 0.0034674 | 0.00086901 | 0 | 0 | 1 | 0.98105 | -0.36375 | 0.4 | 1 | 1.1 | 0.9
99 | 1 | 0.010625 | 0.0026629 | 0 | 0 | 1 | 0.978 | -0.42357 | 0.4 | 1 | 1.1 | 0.9
100 | 1 | 0 | 0 | 0 | 0 | 1 | 0.97891 | -0.4056 | 0.4 | 1 | 1.1 | 0.9

## generator_data
GEN_BUS | PG | QG | QMAX | QMIN | VG | MBASE | GEN_STATUS | PMAX | PMIN
19 | 0.59575 | 0.15259 | 10 | -10 | 1 | 100 | 1 | 10 | 0

## branch_data
F_BUS | T_BUS | BR_R | BR_X | BR_B | RATE_A | RATE_B | RATE_C | TAP | SHIFT | BR_STATUS | ANGMIN | ANGMAX | P_in | Q_in | P_out | Q_out
1 | 2 | 2.0555 | 1.3155 | 3.4517e-09 | 0 | 0 | 0 | 0 | 0 | 1 | -90 | 90 | -0.015709 | -0.003937 | 0.015714 | 0.0039401
2 | 3 | 3.6417 | 2.3307 | 6.1154e-09 | 0 | 0 | 0 | 0 | 0 | 1 | -90 | 90 | -0.015714 | -0.0039401 | 0.015724 | 0.0039457
3 | 11 | 5.0795 | 3.2509 | 8.5298e-09 | 0 | 0 | 0 | 0 | 0 | 1 | -90 | 90 | -0.015724 | -0.0039457 | 0.015737 | 0.0039536
11 | 24 | 2.2528 | 1.4418 | 3.7831e-09 | 0 | 0 | 0 | 0 | 0 | 1 | -90 | 90 | -0.015737 | -0.0039535 | 0.015743 | 0.003957
4 | 5 | 2.0679 | 1.3235 | 6.9452e-09 | 0 | 0 | 0 | 0 | 0 | 1 | -90 | 90 | 0.20618 | 0.052701 | -0.20523 | -0.052095
4 | 10 | 0.32687 | 0.2092 | 2.7445e-09 | 0 | 0 | 0 | 0 | 0 | 1 | -90 | 90 | -0.22963 | -0.058582 | 0.22982 | 0.0587
4 | 26 | 1.7133 | 1.0965 | 2.8771e-09 | 0 | 0 | 0 | 0 | 0 | 1 | -90 | 90 | 0.023448 | 0.0058804 | -0.023438 | -0.0058742
5 | 78 | 2.9587 | 1.8936 | 4.9684e-09 | 0 | 0 | 0 | 0 | 0 | 1 | -90 | 90 | 0.015321 | 0.0038424 | -0.015314 | -0.0038381
5 | 6 | 2.7431 | 1.7556 | 9.2128e-09 | 0 | 0 | 0 | 0 | 0 | 1 | -90 | 90 | 0.15027 | 0.038296 | -0.14959 | -0.037864
5 | 75 | 3.4201 | 2.1888 | 5.7432e-09 | 0 | 0 | 0 | 0 | 0 | 1 | -90 | 90 | 0.039641 | 0.0099572 | -0.039582 | -0.0099204
10 | 23 | 0.35812 | 0.2292 | 3.0069e-09 | 0 | 0 | 0 | 0 | 0 | 1 | -90 | 90 | -0.22982 | -0.0587 | 0.23002 | 0.05883
6 | 32 | 1.0484 | 0.67095 | 1.7605e-09 | 0 | 0 | 0 | 0 | 0 | 1 | -90 | 90 | 0.13545 | 0.034321 | -0.13524 | -0.034186
6 | 27 | 0.10362 | 0.066315 | 1.74e-10 | 0 | 0 | 0 | 0 | 0 | 1 | -90 | 90 | 0.01414 | 0.003544 | -0.01414 | -0.0035439
32 | 112 | 1.1568 | 0.74035 | 1.9426e-09 | 0 | 0 | 0 | 0 | 0 | 1 | -90 | 90 | 0.028656 | 0.0071861 | -0.028646 | -0.0071795
32 | 76 | 3.1547 | 2.019 | 5.2976e-09 | 0 | 0 | 0 | 0 | 0 | 1 | -90 | 90 | 0.10659 | 0.027 | -0.10619 | -0.026747
9 | 116 | 1.5822 | 1.0126 | 2.6569e-09 | 0 | 0 | 0 | 0 | 0 | 1 | -90 | 90 | 0.013822 | 0.0034652 | -0.013819 | -0.0034634
9 | 21 | 2.8504 | 1.8242 | 4.7866e-09 | 0 | 0 | 0 | 0 | 0 | 1 | -90 | 90 | -0.013822 | -0.0034652 | 0.013828 | 0.0034685
21 | 46 | 0.52727 | 0.33746 | 4.4272e-09 | 0 | 0 | 0 | 0 | 0 | 1 | -90 | 90 | 0.25286 | 0.064475 | -0.2525 | -0.064244
21 | 18 | 0.70781 | 0.453 | 5.943e-09 | 0 | 0 | 0 | 0 | 0 | 1 | -90 | 90 | -0.26669 | -0.067944 | 0.26723 | 0.06829
23 | 20 | 0.1487 | 0.095166 | 1.2485e-09 | 0 | 0 | 0 | 0 | 0 | 1 | -90 | 90 | -0.24728 | -0.063156 | 0.24738 | 0.063218
24 | 20 | 2.3862 | 1.5272 | 4.0071e-09 | 0 | 0 | 0 | 0 | 0 | 1 | -90 | 90 | -0.030052 | -0.0075432 | 0.030075 | 0.0075576
12 | 22 | 2.9957 | 1.9173 | 5.0306e-09 | 0 | 0 | 0 | 0 | 0 | 1 | -90 | 90 | 0.017683 | 0.0044351 | -0.017673 | -0.0044292
12 | 17 | 1.6899 | 1.0815 | 2.8378e-09 | 0 | 0 | 0 | 0 | 0 | 1 | -90 | 90 | -0.017683 | -0.0044351 | 0.017688 | 0.0044385
17 | 18 | 2.1365 | 1.3674 | 3.5878e-09 | 0 | 0 | 0 | 0 | 0 | 1 | -90 | 90 | -0.032516 | -0.0081546 | 0.03254 | 0.0081698
13 | 25 | 2.6281 | 1.682 | 4.4132e-09 | 0 | 0 | 0 | 0 | 0 | 1 | -90 | 90 | 0.014598 | 0.0036608 | -0.014592 | -0.0036572
13 | 64 | 2.413 | 1.5443 | 4.0522e-09 | 0 | 0 | 0 | 0 | 0 | 1 | -90 | 90 | 0.015639 | 0.0039236 | -0.015632 | -0.0039197
13 | 74 | 2.6697 | 1.7086 | 4.4831e-09 | 0 | 0 | 0 | 0 | 0 | 1 | -90 | 90 | -0.030237 | -0.0075843 | 0.030265 | 0.0076014
25 | 71 | 1.9327 | 1.2369 | 3.2456e-09 | 0 | 0 | 0 | 0 | 0 | 1 | -90 | 90 | 0.0082654 | 0.0020716 | -0.0082639 | -0.0020709
25 | 62 | 4.2316 | 2.7082 | 7.106e-09 | 0 | 0 | 0 | 0 | 0 | 1 | -90 | 90 | 0.0063267 | 0.0015856 | -0.0063248 | -0.001585
64 | 66 | 1.76 | 1.1264 | 2.9556e-09 | 0 | 0 | 0 | 0 | 0 | 1 | -90 | 90 | 0.015632 | 0.0039197 | -0.015628 | -0.0039169
74 | 72 | 2.0813 | 1.332 | 3.4951e-09 | 0 | 0 | 0 | 0 | 0 | 1 | -90 | 90 | -0.034497 | -0.008662 | 0.034525 | 0.0086794
15 | 117 | 0.50227 | 0.32145 | 8.4344e-10 | 0 | 0 | 0 | 0 | 0 | 1 | -90 | 90 | 0.0211 | 0.0052892 | -0.021098 | -0.0052877
15 | 16 | 5.1291 | 3.2827 | 8.6132e-09 | 0 | 0 | 0 | 0 | 0 | 1 | -90 | 90 | -0.0211 | -0.0052891 | 0.021125 | 0.0053044
16 | 92 | 2.4871 | 1.5917 | 4.1765e-09 | 0 | 0 | 0 | 0 | 0 | 1 | -90 | 90 | 0.021651 | 0.005431 | -0.021638 | -0.0054232
16 | 91 | 2.7998 | 1.7919 | 4.7017e-09 | 0 | 0 | 0 | 0 | 0 | 1 | -90 | 90 | -0.042776 | -0.010735 | 0.042833 | 0.010771
91 | 35 | 2.8964 | 1.8537 | 4.8638e-09 | 0 | 0 | 0 | 0 | 0 | 1 | -90 | 90 | -0.062398 | -0.015674 | 0.062521 | 0.015753
76 | 82 | 0.33418 | 0.21387 | 5.6117e-10 | 0 | 0 | 0 | 0 | 0 | 1 | -90 | 90 | 0.046124 | 0.01162 | -0.046116 | -0.011615
76 | 31 | 1.7305 | 1.1075 | 2.906e-09 | 0 | 0 | 0 | 0 | 0 | 1 | -90 | 90 | 0.060067 | 0.015128 | -0.059997 | -0.015084
61 | 60 | 1.375 | 0.87998 | 2.3089e-09 | 0 | 0 | 0 | 0 | 0 | 1 | -90 | 90 | -0.0023885 | -0.00059865 | 0.0023886 | 0.00059849
60 | 62 | 1.359 | 0.86976 | 2.2821e-09 | 0 | 0 | 0 | 0 | 0 | 1 | -90 | 90 | -0.0057772 | -0.0014478 | 0.0057777 | 0.0014479
82 | 80 | 2.2006 | 1.4084 | 3.6954e-09 | 0 | 0 | 0 | 0 | 0 | 1 | -90 | 90 | 0.041114 | 0.010361 | -0.041073 | -0.010335
31 | 28 | 1.4973 | 0.95825 | 2.5143e-09 | 0 | 0 | 0 | 0 | 0 | 1 | -90 | 90 | 0.054137 | 0.013615 | -0.054088 | -0.013584
77 | 111 | 2.013 | 1.2883 | 3.3803e-09 | 0 | 0 | 0 | 0 | 0 | 1 | -90 | 90 | 0.013695 | 0.0034347 | -0.013691 | -0.0034323
77 | 83 | 3.7334 | 2.3893 | 6.2693e-09 | 0 | 0 | 0 | 0 | 0 | 1 | -90 | 90 | -0.013695 | -0.0034347 | 0.013703 | 0.0034391
111 | 115 | 1.1716 | 0.74985 | 1.9675e-09 | 0 | 0 | 0 | 0 | 0 | 1 | -90 | 90 | 0.013691 | 0.0034323 | -0.013689 | -0.0034309
83 | 81 | 2.2144 | 1.4172 | 3.7185e-09 | 0 | 0 | 0 | 0 | 0 | 1 | -90 | 90 | -0.037353 | -0.0093666 | 0.037388 | 0.0093884
18 | 19 | 0.39462 | 0.25256 | 3.3134e-09 | 0 | 0 | 0 | 0 | 0 | 1 | -90 | 90 | -0.57765 | -0.14751 | 0.57906 | 0.14841
18 | 20 | 0.51384 | 0.32886 | 4.3144e-09 | 0 | 0 | 0 | 0 | 0 | 1 | -90 | 90 | 0.27788 | 0.071047 | -0.27745 | -0.070776
46 | 47 | 0.50662 | 0.32424 | 4.2538e-09 | 0 | 0 | 0 | 0 | 0 | 1 | -90 | 90 | 0.24141 | 0.061464 | -0.24109 | -0.061261
71 | 113 | 0.37047 | 0.2371 | 6.2212e-10 | 0 | 0 | 0 | 0 | 0 | 1 | -90 | 90 | 0.0042381 | 0.0010622 | -0.0042381 | -0.0010622
71 | 110 | 2.2045 | 1.4108 | 3.7019e-09 | 0 | 0 | 0 | 0 | 0 | 1 | -90 | 90 | 0.0040258 | 0.0010087 | -0.0040254 | -0.0010088
34 | 35 | 0.79035 | 0.50582 | 6.6361e-09 | 0 | 0 | 0 | 0 | 0 | 1 | -90 | 90 | 0.19219 | 0.04876 | -0.19187 | -0.048558
34 | 43 | 0.44855 | 0.28707 | 3.7662e-09 | 0 | 0 | 0 | 0 | 0 | 1 | -90 | 90 | -0.20424 | -0.051782 | 0.20444 | 0.051912
34 | 93 | 2.5272 | 1.6174 | 4.2439e-09 | 0 | 0 | 0 | 0 | 0 | 1 | -90 | 90 | 0.012053 | 0.0030219 | -0.012049 | -0.0030197
35 | 87 | 0.41051 | 0.26272 | 3.4468e-09 | 0 | 0 | 0 | 0 | 0 | 1 | -90 | 90 | 0.12935 | 0.032805 | -0.12927 | -0.032757
43 | 48 | 0.39876 | 0.2552 | 3.3481e-09 | 0 | 0 | 0 | 0 | 0 | 1 | -90 | 90 | -0.20444 | -0.051912 | 0.20462 | 0.052027
66 | 69 | 0.16705 | 0.10692 | 2.8053e-10 | 0 | 0 | 0 | 0 | 0 | 1 | -90 | 90 | 0.0099365 | 0.0024905 | -0.0099363 | -0.0024904
72 | 73 | 0.91281 | 0.5842 | 1.5329e-09 | 0 | 0 | 0 | 0 | 0 | 1 | -90 | 90 | -0.048687 | -0.01223 | 0.048711 | 0.012245
72 | 70 | 1.4429 | 0.92344 | 2.423e-09 | 0 | 0 | 0 | 0 | 0 | 1 | -90 | 90 | 0.014163 | 0.0035507 | -0.014159 | -0.0035489
33 | 47 | 2.2184 | 1.4198 | 3.7253e-09 | 0 | 0 | 0 | 0 | 0 | 1 | -90 | 90 | -0.0223 | -0.005589 | 0.022312 | 0.0055963
47 | 48 | 0.45047 | 0.2883 | 3.7823e-09 | 0 | 0 | 0 | 0 | 0 | 1 | -90 | 90 | 0.21878 | 0.055664 | -0.21854 | -0.055516
87 | 86 | 0.34228 | 0.21906 | 2.8739e-09 | 0 | 0 | 0 | 0 | 0 | 1 | -90 | 90 | 0.11607 | 0.029449 | -0.11602 | -0.029417
38 | 39 | 1.459 | 0.93377 | 2.4501e-09 | 0 | 0 | 0 | 0 | 0 | 1 | -90 | 90 | 0.01413 | 0.003543 | -0.014127 | -0.0035412
38 | 37 | 1.62 | 1.0368 | 2.7203e-09 | 0 | 0 | 0 | 0 | 0 | 1 | -90 | 90 | -0.01413 | -0.003543 | 0.014134 | 0.0035451
39 | 40 | 0.545 | 0.3488 | 9.1521e-10 | 0 | 0 | 0 | 0 | 0 | 1 | -90 | 90 | 0.0093461 | 0.0023429 | -0.0093455 | -0.0023426
37 | 36 | 2.0699 | 1.3247 | 3.4759e-09 | 0 | 0 | 0 | 0 | 0 | 1 | -90 | 90 | -0.018009 | -0.0045164 | 0.018017 | 0.0045209
110 | 109 | 1.0803 | 0.69137 | 1.8141e-09 | 0 | 0 | 0 | 0 | 0 | 1 | -90 | 90 | 0.0040254 | 0.0010088 | -0.0040252 | -0.0010089
28 | 29 | 3.3788 | 2.1624 | 5.6738e-09 | 0 | 0 | 0 | 0 | 0 | 1 | -90 | 90 | 0.027307 | 0.0068603 | -0.027279 | -0.0068428
28 | 30 | 1.2517 | 0.8011 | 2.102e-09 | 0 | 0 | 0 | 0 | 0 | 1 | -90 | 90 | 0.026781 | 0.0067236 | -0.026771 | -0.0067174
29 | 54 | 1.1498 | 0.73588 | 1.9308e-09 | 0 | 0 | 0 | 0 | 0 | 1 | -90 | 90 | 0.0040483 | 0.0010143 | -0.0040481 | -0.0010143
29 | 53 | 1.7234 | 1.103 | 2.8941e-09 | 0 | 0 | 0 | 0 | 0 | 1 | -90 | 90 | 0.023231 | 0.0058286 | -0.02322 | -0.0058222
30 | 36 | 1.1945 | 0.76449 | 2.0059e-09 | 0 | 0 | 0 | 0 | 0 | 1 | -90 | 90 | 0.022451 | 0.0056347 | -0.022445 | -0.0056306
54 | 58 | 1.102 | 0.70526 | 1.8505e-09 | 0 | 0 | 0 | 0 | 0 | 1 | -90 | 90 | 0.00017139 | 4.2654e-05 | -0.00017139 | -4.283e-05
53 | 52 | 1.0913 | 0.69841 | 1.8325e-09 | 0 | 0 | 0 | 0 | 0 | 1 | -90 | 90 | 0.018194 | 0.0045624 | -0.01819 | -0.00456
58 | 85 | 0.79169 | 0.50668 | 1.3295e-09 | 0 | 0 | 0 | 0 | 0 | 1 | -90 | 90 | 0.00017139 | 4.283e-05 | -0.00017139 | -4.2956e-05
52 | 55 | 2.2327 | 1.4289 | 3.7492e-09 | 0 | 0 | 0 | 0 | 0 | 1 | -90 | 90 | 0.0106 | 0.0026579 | -0.010597 | -0.0026564
52 | 50 | 1.2523 | 0.80149 | 2.103e-09 | 0 | 0 | 0 | 0 | 0 | 1 | -90 | 90 | 0.0075905 | 0.0019022 | -0.0075897 | -0.0019019
86 | 88 | 1.7777 | 1.1377 | 1.4926e-08 | 0 | 0 | 0 | 0 | 0 | 1 | -90 | 90 | 0.11602 | 0.029417 | -0.11576 | -0.029251
40 | 41 | 1.1216 | 0.71781 | 1.8834e-09 | 0 | 0 | 0 | 0 | 0 | 1 | -90 | 90 | 0.0093455 | 0.0023426 | -0.0093444 | -0.0023421
88 | 114 | 4.4593 | 2.8539 | 7.4884e-09 | 0 | 0 | 0 | 0 | 0 | 1 | -90 | 90 | 0.0026843 | 0.00067218 | -0.002684 | -0.00067268
88 | 95 | 0.46956 | 0.30052 | 3.9426e-09 | 0 | 0 | 0 | 0 | 0 | 1 | -90 | 90 | 0.11308 | 0.028579 | -0.11301 | -0.028537
51 | 49 | 1.36 | 0.87039 | 2.2838e-09 | 0 | 0 | 0 | 0 | 0 | 1 | -90 | 90 | -0.00088211 | -0.00022109 | 0.00088212 | 0.00022088
49 | 50 | 1.5377 | 0.98416 | 2.5823e-09 | 0 | 0 | 0 | 0 | 0 | 1 | -90 | 90 | -0.0023732 | -0.00059459 | 0.0023733 | 0.00059441
55 | 56 | 1.3617 | 0.87146 | 2.2866e-09 | 0 | 0 | 0 | 0 | 0 | 1 | -90 | 90 | 0.010597 | 0.0026564 | -0.010595 | -0.0026555
63 | 65 | 3.2582 | 2.0853 | 5.4715e-09 | 0 | 0 | 0 | 0 | 0 | 1 | -90 | 90 | -0.0067807 | -0.0016995 | 0.0067824 | 0.0017
65 | 68 | 3.5835 | 2.2934 | 6.0176e-09 | 0 | 0 | 0 | 0 | 0 | 1 | -90 | 90 | -0.0067824 | -0.0017 | 0.0067842 | 0.0017006
68 | 108 | 3.3948 | 2.1727 | 5.7008e-09 | 0 | 0 | 0 | 0 | 0 | 1 | -90 | 90 | -0.0067842 | -0.0017006 | 0.0067859 | 0.0017012
108 | 103 | 1.2415 | 0.79455 | 2.0848e-09 | 0 | 0 | 0 | 0 | 0 | 1 | -90 | 90 | -0.0080445 | -0.0020166 | 0.0080454 | 0.002017
103 | 100 | 3.9223 | 2.5103 | 6.5866e-09 | 0 | 0 | 0 | 0 | 0 | 1 | -90 | 90 | -0.0094012 | -0.0023568 | 0.009405 | 0.0023586
73 | 107 | 2.4555 | 1.5715 | 4.1235e-09 | 0 | 0 | 0 | 0 | 0 | 1 | -90 | 90 | -0.050975 | -0.012813 | 0.051046 | 0.012858
107 | 102 | 1.9887 | 1.2728 | 3.3396e-09 | 0 | 0 | 0 | 0 | 0 | 1 | -90 | 90 | -0.05395 | -0.013585 | 0.054014 | 0.013626
102 | 106 | 2.2453 | 1.437 | 3.7705e-09 | 0 | 0 | 0 | 0 | 0 | 1 | -90 | 90 | -0.074057 | -0.018654 | 0.074193 | 0.018741
102 | 100 | 0.71867 | 0.45995 | 1.2068e-09 | 0 | 0 | 0 | 0 | 0 | 1 | -90 | 90 | 0.020042 | 0.0050282 | -0.020039 | -0.0050262
80 | 79 | 1.6561 | 1.0599 | 2.7811e-09 | 0 | 0 | 0 | 0 | 0 | 1 | -90 | 90 | 0.040905 | 0.010293 | -0.040874 | -0.010274
81 | 79 | 1.9319 | 1.2364 | 3.2442e-09 | 0 | 0 | 0 | 0 | 0 | 1 | -90 | 90 | -0.037388 | -0.0093884 | 0.037418 | 0.0094074
95 | 97 | 2.4082 | 1.5413 | 4.044e-09 | 0 | 0 | 0 | 0 | 0 | 1 | -90 | 90 | 0.028607 | 0.0071822 | -0.028585 | -0.0071687
95 | 98 | 0.5492 | 0.35149 | 4.6113e-09 | 0 | 0 | 0 | 0 | 0 | 1 | -90 | 90 | 0.08172 | 0.020683 | -0.08168 | -0.020658
95 | 94 | 0.80583 | 0.51573 | 1.3532e-09 | 0 | 0 | 0 | 0 | 0 | 1 | -90 | 90 | 0.0026836 | 0.0006721 | -0.0026836 | -0.00067219
89 | 118 | 1.2284 | 0.78615 | 2.0627e-09 | 0 | 0 | 0 | 0 | 0 | 1 | -90 | 90 | 0.012193 | 0.0030564 | -0.012191 | -0.0030554
89 | 90 | 2.5239 | 1.6153 | 4.2384e-09 | 0 | 0 | 0 | 0 | 0 | 1 | -90 | 90 | 0.0099259 | 0.0024884 | -0.0099232 | -0.0024871
89 | 97 | 1.6355 | 1.0467 | 2.7464e-09 | 0 | 0 | 0 | 0 | 0 | 1 | -90 | 90 | -0.022119 | -0.0055449 | 0.022127 | 0.0055503
90 | 119 | 0.23031 | 0.1474 | 3.8676e-10 | 0 | 0 | 0 | 0 | 0 | 1 | -90 | 90 | 0.0099232 | 0.0024871 | -0.0099229 | -0.002487
97 | 105 | 0.32775 | 0.20976 | 5.5037e-10 | 0 | 0 | 0 | 0 | 0 | 1 | -90 | 90 | 0.0064576 | 0.0016185 | -0.0064574 | -0.0016184
98 | 106 | 1.5599 | 0.99836 | 5.2391e-09 | 0 | 0 | 0 | 0 | 0 | 1 | -90 | 90 | 0.077765 | 0.019676 | -0.077661 | -0.01961
94 | 96 | 2.4722 | 1.5822 | 4.1516e-09 | 0 | 0 | 0 | 0 | 0 | 1 | -90 | 90 | 0.00099551 | 0.00024911 | -0.00099549 | -0.0002495
99 | 100 | 7.2598 | 4.6463 | 1.2191e-08 | 0 | 0 | 0 | 0 | 0 | 1 | -90 | 90 | -0.010625 | -0.002663 | 0.010634 | 0.0026676