## bus_data
BUS_I | BUS_TYPE | Pd | Qd | Gs | Bs | area | Vm | Va | baseKV | zone | Vmax | Vmin
1 | 1 | 0.0013293 | 0.00033316 | 0 | 0 | 1 | 0.97702 | -0.44325 | 0.4 | 1 | 1.1 | 0.9
2 | 1 | 0.00022834 | 5.7226e-05 | 0 | 0 | 1 | 0.97696 | -0.44438 | 0.4 | 1 | 1.1 | 0.9
3 | 1 | 0 | 0 | 0 | 0 | 1 | 0.9779 | -0.42593 | 0.4 | 1 | 1.1 | 0.9
4 | 1 | 0.00018133 | 4.5446e-05 | 0 | 0 | 1 | 0.97691 | -0.44539 | 0.4 | 1 | 1.1 | 0.9
5 | 1 | 0 | 0 | 0 | 0 | 1 | 0.97809 | -0.42222 | 0.4 | 1 | 1.1 | 0.9
31 | 1 | 0.043878 | 0.010997 | 0 | 0 | 1 | 0.98122 | -0.36133 | 0.4 | 1 | 1.1 | 0.9
28 | 1 | 0 | 0 | 0 | 0 | 1 | 0.98266 | -0.33318 | 0.4 | 1 | 1.1 | 0.9
7 | 1 | 0.00093346 | 0.00023395 | 0 | 0 | 1 | 0.97691 | -0.44547 | 0.4 | 1 | 1.1 | 0.9
17 | 1 | 0.013021 | 0.0032633 | 0 | 0 | 1 | 0.97837 | -0.41676 | 0.4 | 1 | 1.1 | 0.9
15 | 1 | 0.0027484 | 0.00068881 | 0 | 0 | 1 | 0.97768 | -0.4303 | 0.4 | 1 | 1.1 | 0.9
6 | 1 | 0 | 0 | 0 | 0 | 1 | 0.97667 | -0.45011 | 0.4 | 1 | 1.1 | 0.9
16 | 1 | 0.014613 | 0.0036624 | 0 | 0 | 1 | 0.97648 | -0.45373 | 0.4 | 1 | 1.1 | 0.9
13 | 1 | 0.0051153 | 0.001282 | 0 | 0 | 1 | 0.97686 | -0.4463 | 0.4 | 1 | 1.1 | 0.9
29 | 3 | 0 | 0 | 0 | 0 | 1 | 1 | 0 | 0.4 | 1 | 1.1 | 0.9
30 | 1 | 0 | 0 | 0 | 0 | 1 | 0.99691 | -0.058321 | 0.4 | 1 | 1.1 | 0.9
55 | 1 | 0.0012109 | 0.00030348 | 0 | 0 | 1 | 0.99993 | -0.0014307 | 0.4 | 1 | 1.1 | 0.9
24 | 1 | 0.023163 | 0.0058053 | 0 | 0 | 1 | 0.99293 | -0.13447 | 0.4 | 1 | 1.1 | 0.9
27 | 1 | 0 | 0 | 0 | 0 | 1 | 0.98735 | -0.24187 | 0.4 | 1 | 1.1 | 0.9
8 | 1 | 0.00070412 | 0.00017647 | 0 | 0 | 1 | 0.97688 | -0.44606 | 0.4 | 1 | 1.1 | 0.9
22 | 1 | 0.0088685 | 0.0022227 | 0 | 0 | 1 | 0.97983 | -0.38809 | 0.4 | 1 | 1.1 | 0.9
14 | 1 | 0.0051739 | 0.0012967 | 0 | 0 | 1 | 0.97756 | -0.43263 | 0.4 | 1 | 1.1 | 0.9
56 | 1 | 0.0012205 | 0.00030588 | 0 | 0 | 1 | 0.99988 | -0.002335 | 0.4 | 1 | 1.1 | 0.9
57 | 1 | 0.0012593 | 0.00031562 | 0 | 0 | 1 | 0.99985 | -0.0027987 | 0.4 | 1 | 1.1 | 0.9
9 | 1 | 0.00020238 | 5.0721e-05 | 0 | 0 | 1 | 0.97682 | -0.44716 | 0.4 | 1 | 1.1 | 0.9
10 | 1 | 0.0016572 | 0.00041533 | 0 | 0 | 1 | 0.97681 | -0.44734 | 0.4 | 1 | 1.1 | 0.9
11 | 1 | 0.00025565 | 6.4073e-05 | 0 | 0 | 1 | 0.97681 | -0.44734 | 0.4 | 1 | 1.1 | 0.9
12 | 1 | 0.00054048 | 0.00013546 | 0 | 0 | 1 | 0.97679 | -0.44766 | 0.4 | 1 | 1.1 | 0.9
20 | 1 | 0.007716 | 0.0019338 | 0 | 0 | 1 | 0.98057 | -0.37352 | 0.4 | 1 | 1.1 | 0.9
18 | 1 | 0.013155 | 0.0032968 | 0 | 0 | 1 | 0.98228 | -0.34014 | 0.4 | 1 | 1.1 | 0.9
19 | 1 | 0.013806 | 0.0034602 | 0 | 0 | 1 | 0.98339 | -0.31858 | 0.4 | 1 | 1.1 | 0.9
21 | 1 | 0.019205 | 0.0048131 | 0 | 0 | 1 | 0.98545 | -0.27849 | 0.4 | 1 | 1.1 | 0.9
23 | 1 | 0.020186 | 0.0050591 | 0 | 0 | 1 | 0.98798 | -0.22969 | 0.4 | 1 | 1.1 | 0.9
25 | 1 | 0.044315 | 0.011107 | 0 | 0 | 1 | 0.98453 | -0.29669 | 0.4 | 1 | 1.1 | 0.9
26 | 1 | 0.016256 | 0.0040741 | 0 | 0 | 1 | 0.98317 | -0.3231 | 0.4 | 1 | 1.1 | 0.9
40 | 1 | 0.0012694 | 0.00031813 | 0 | 0 | 1 | 0.99417 | -0.11045 | 0.4 | 1 | 1.1 | 0.9
32 | 1 | 0 | 0 | 0 | 0 | 1 | 0.98086 | -0.36692 | 0.4 | 1 | 1.1 | 0.9
35 | 1 | 0 | 0 | 0 | 0 | 1 | 0.98478 | -0.29083 | 0.4 | 1 | 1.1 | 0.9
37 | 1 | 0.053897 | 0.013508 | 0 | 0 | 1 | 0.97701 | -0.44234 | 0.4 | 1 | 1.1 | 0.9
42 | 1 | 0 | 0 | 0 | 0 | 1 | 0.98936 | -0.20278 | 0.4 | 1 | 1.1 | 0.9
45 | 1 | 0 | 0 | 0 | 0 | 1 | 0.98946 | -0.20069 | 0.4 | 1 | 1.1 | 0.9
54 | 1 | 0.0016701 | 0.00041856 | 0 | 0 | 1 | 0.98925 | -0.20487 | 0.4 | 1 | 1.1 | 0.9
44 | 1 | 0 | 0 | 0 | 0 | 1 | 0.98915 | -0.2068 | 0.4 | 1 | 1.1 | 0.9
52 | 1 | 0.0024408 | 0.00061173 | 0 | 0 | 1 | 0.98886 | -0.21234 | 0.4 | 1 | 1.1 | 0.9
41 | 1 | 0.0014951 | 0.00037469 | 0 | 0 | 1 | 0.99 | -0.1902 | 0.4 | 1 | 1.1 | 0.9
38 | 1 | 0 | 0 | 0 | 0 | 1 | 0.99018 | -0.18678 | 0.4 | 1 | 1.1 | 0.9
33 | 1 | 0.0032288 | 0.00080921 | 0 | 0 | 1 | 0.98773 | -0.23382 | 0.4 | 1 | 1.1 | 0.9
34 | 1 | 0.0063171 | 0.0015832 | 0 | 0 | 1 | 0.98788 | -0.231 | 0.4 | 1 | 1.1 | 0.9
36 | 1 | 0.0022057 | 0.00055279 | 0 | 0 | 1 | 0.98961 | -0.19778 | 0.4 | 1 | 1.1 | 0.9
53 | 1 | 0.0023856 | 0.00059789 | 0 | 0 | 1 | 0.98919 | -0.20598 | 0.4 | 1 | 1.1 | 0.9
51 | 1 | 0 | 0 | 0 | 0 | 1 | 0.98878 | -0.21392 | 0.4 | 1 | 1.1 | 0.9
46 | 1 | 0.0019447 | 0.00048739 | 0 | 0 | 1 | 0.98857 | -0.2181 | 0.4 | 1 | 1.1 | 0.9
47 | 1 | 0.001534 | 0.00038445 | 0 | 0 | 1 | 0.98854 | -0.21864 | 0.4 | 1 | 1.1 | 0.9
48 | 1 | 0 | 0 | 0 | 0 | 1 | 0.98867 | -0.21607 | 0.4 | 1 | 1.1 | 0.9
49 | 1 | 0.0018654 | 0.00046752 | 0 | 0 | 1 | 0.98852 | -0.21907 | 0.4 | 1 | 1.1 | 0.9
50 | 1 | 0.0013215 | 0.0003312 | 0 | 0 | 1 | 0.98867 | -0.21621 | 0.4 | 1 | 1.1 | 0.9

## generator_data
GEN_BUS | PG | QG | QMAX | QMIN | VG | MBASE | GEN_STATUS | PMAX | PMIN
29 | 0.34799 | 0.089323 | 10 | -10 | 1 | 100 | 1 | 10 | 0

## branch_data
F_BUS | T_BUS | BR_R | BR_X | BR_B | RATE_A | RATE_B | RATE_C | TAP | SHIFT | BR_STATUS | ANGMIN | ANGMAX | P_in | Q_in | P_out | Q_out
1 | 2 | 1.0282 | 0.65803 | 1.7266e-09 | 0 | 0 | 0 | 0 | 0 | 1 | -90 | 90 | 0.0047036 | 0.001178 | -0.0047034 | -0.001178
1 | 3 | 12.2888 | 7.8649 | 2.0636e-08 | 0 | 0 | 0 | 0 | 0 | 1 | -90 | 90 | -0.0060329 | -0.0015112 | 0.0060379 | 0.0015124
2 | 4 | 0.96216 | 0.61578 | 1.6157e-09 | 0 | 0 | 0 | 0 | 0 | 1 | -90 | 90 | 0.004475 | 0.0011208 | -0.0044748 | -0.0011208
3 | 5 | 2.6296 | 1.683 | 4.4159e-09 | 0 | 0 | 0 | 0 | 0 | 1 | -90 | 90 | -0.0060379 | -0.0015124 | 0.006039 | 0.0015126
4 | 7 | 0.08309 | 0.053178 | 1.3953e-10 | 0 | 0 | 0 | 0 | 0 | 1 | -90 | 90 | 0.0042935 | 0.0010753 | -0.0042935 | -0.0010753
5 | 17 | 0.69579 | 0.4453 | 1.1684e-09 | 0 | 0 | 0 | 0 | 0 | 1 | -90 | 90 | -0.033721 | -0.0084617 | 0.033729 | 0.0084672
5 | 15 | 1.2516 | 0.80101 | 2.1017e-09 | 0 | 0 | 0 | 0 | 0 | 1 | -90 | 90 | 0.027682 | 0.0069491 | -0.027671 | -0.0069424
31 | 28 | 2.7726 | 1.7745 | 4.6559e-09 | 0 | 0 | 0 | 0 | 0 | 1 | -90 | 90 | -0.043878 | -0.010997 | 0.043937 | 0.011034
28 | 26 | 0.99532 | 0.637 | 1.6714e-09 | 0 | 0 | 0 | 0 | 0 | 1 | -90 | 90 | -0.043937 | -0.011034 | 0.043958 | 0.011048
7 | 8 | 0.7435 | 0.47584 | 1.2485e-09 | 0 | 0 | 0 | 0 | 0 | 1 | -90 | 90 | 0.00336 | 0.00084138 | -0.0033599 | -0.00084144
17 | 22 | 2.6367 | 1.6875 | 4.4277e-09 | 0 | 0 | 0 | 0 | 0 | 1 | -90 | 90 | -0.04675 | -0.011731 | 0.046814 | 0.011771
15 | 14 | 0.4012 | 0.25677 | 6.7372e-10 | 0 | 0 | 0 | 0 | 0 | 1 | -90 | 90 | 0.024923 | 0.0062536 | -0.02492 | -0.0062519
6 | 16 | 1.0588 | 0.67765 | 1.7781e-09 | 0 | 0 | 0 | 0 | 0 | 1 | -90 | 90 | 0.014615 | 0.0036639 | -0.014613 | -0.0036625
6 | 13 | 1.1147 | 0.71341 | 1.8719e-09 | 0 | 0 | 0 | 0 | 0 | 1 | -90 | 90 | -0.014615 | -0.0036639 | 0.014618 | 0.0036654
13 | 14 | 2.9673 | 1.8991 | 4.9829e-09 | 0 | 0 | 0 | 0 | 0 | 1 | -90 | 90 | -0.019733 | -0.0049474 | 0.019746 | 0.0049552
29 | 30 | 3.1939 | 2.0441 | 5.3634e-09 | 0 | 0 | 0 | 0 | 0 | 1 | -90 | 90 | 0.083019 | 0.02136 | -0.082785 | -0.021211
29 | 55 | 1.7366 | 1.1114 | 2.9163e-09 | 0 | 0 | 0 | 0 | 0 | 1 | -90 | 90 | 0.0036911 | 0.00092438 | -0.0036908 | -0.00092451
29 | 24 | 3.9161 | 2.5063 | 1.3152e-08 | 0 | 0 | 0 | 0 | 0 | 1 | -90 | 90 | 0.15517 | 0.039801 | -0.15416 | -0.039159
29 | 27 | 10.2476 | 6.5585 | 1.7209e-08 | 0 | 0 | 0 | 0 | 0 | 1 | -90 | 90 | 0.10611 | 0.027237 | -0.10488 | -0.026452
30 | 40 | 2.8383 | 1.8165 | 4.7662e-09 | 0 | 0 | 0 | 0 | 0 | 1 | -90 | 90 | 0.082785 | 0.021211 | -0.082576 | -0.021078
55 | 56 | 1.6335 | 1.0455 | 2.7431e-09 | 0 | 0 | 0 | 0 | 0 | 1 | -90 | 90 | 0.00248 | 0.00062104 | -0.0024799 | -0.00062124
24 | 23 | 3.2293 | 2.0668 | 5.4229e-09 | 0 | 0 | 0 | 0 | 0 | 1 | -90 | 90 | 0.131 | 0.033354 | -0.1304 | -0.032971
27 | 25 | 2.287 | 1.4637 | 3.8405e-09 | 0 | 0 | 0 | 0 | 0 | 1 | -90 | 90 | 0.10488 | 0.026452 | -0.10461 | -0.026277
8 | 9 | 1.7769 | 1.1372 | 2.9839e-09 | 0 | 0 | 0 | 0 | 0 | 1 | -90 | 90 | 0.0026558 | 0.00066497 | -0.0026557 | -0.00066516
22 | 20 | 1.129 | 0.72254 | 1.8958e-09 | 0 | 0 | 0 | 0 | 0 | 1 | -90 | 90 | -0.055682 | -0.013994 | 0.055721 | 0.014018
56 | 57 | 1.6496 | 1.0557 | 2.7701e-09 | 0 | 0 | 0 | 0 | 0 | 1 | -90 | 90 | 0.0012594 | 0.00031536 | -0.0012593 | -0.00031562
9 | 10 | 0.31524 | 0.20175 | 5.2937e-10 | 0 | 0 | 0 | 0 | 0 | 1 | -90 | 90 | 0.0024533 | 0.00061444 | -0.0024533 | -0.00061448
10 | 11 | 0.0030618 | 0.0019595 | 5.1415e-12 | 0 | 0 | 0 | 0 | 0 | 1 | -90 | 90 | 0.00079612 | 0.00019914 | -0.00079612 | -0.00019914
11 | 12 | 2.5119 | 1.6076 | 4.2182e-09 | 0 | 0 | 0 | 0 | 0 | 1 | -90 | 90 | 0.00054047 | 0.00013506 | -0.00054047 | -0.00013546
20 | 18 | 2.2769 | 1.4572 | 3.8235e-09 | 0 | 0 | 0 | 0 | 0 | 1 | -90 | 90 | -0.063437 | -0.015952 | 0.063538 | 0.016017
18 | 19 | 1.2206 | 0.78121 | 2.0498e-09 | 0 | 0 | 0 | 0 | 0 | 1 | -90 | 90 | -0.076693 | -0.019313 | 0.076772 | 0.019364
19 | 21 | 1.9296 | 1.2349 | 3.2403e-09 | 0 | 0 | 0 | 0 | 0 | 1 | -90 | 90 | -0.090578 | -0.022824 | 0.090752 | 0.022935
21 | 23 | 1.9454 | 1.2451 | 3.2668e-09 | 0 | 0 | 0 | 0 | 0 | 1 | -90 | 90 | -0.10996 | -0.027748 | 0.11021 | 0.027913
25 | 26 | 1.9053 | 1.2194 | 3.1994e-09 | 0 | 0 | 0 | 0 | 0 | 1 | -90 | 90 | 0.06029 | 0.01517 | -0.060214 | -0.015122
40 | 38 | 4.1932 | 2.6836 | 7.0415e-09 | 0 | 0 | 0 | 0 | 0 | 1 | -90 | 90 | 0.081307 | 0.02076 | -0.081008 | -0.020569
32 | 35 | 6.1119 | 3.9116 | 1.0264e-08 | 0 | 0 | 0 | 0 | 0 | 1 | -90 | 90 | -0.05409 | -0.013631 | 0.054288 | 0.013757
32 | 37 | 6.0109 | 3.847 | 1.0094e-08 | 0 | 0 | 0 | 0 | 0 | 1 | -90 | 90 | 0.05409 | 0.013631 | -0.053896 | -0.013508
35 | 33 | 4.6117 | 2.9515 | 7.7443e-09 | 0 | 0 | 0 | 0 | 0 | 1 | -90 | 90 | -0.054288 | -0.013757 | 0.054437 | 0.013851
42 | 45 | 2.2569 | 1.4444 | 3.79e-09 | 0 | 0 | 0 | 0 | 0 | 1 | -90 | 90 | -0.0040562 | -0.0010161 | 0.0040566 | 0.001016
42 | 54 | 2.2586 | 1.4455 | 3.7928e-09 | 0 | 0 | 0 | 0 | 0 | 1 | -90 | 90 | 0.0040562 | 0.0010161 | -0.0040558 | -0.0010162
45 | 41 | 3.4974 | 2.2384 | 5.8731e-09 | 0 | 0 | 0 | 0 | 0 | 1 | -90 | 90 | -0.01317 | -0.0033007 | 0.013176 | 0.0033044
45 | 44 | 2.9423 | 1.883 | 4.9409e-09 | 0 | 0 | 0 | 0 | 0 | 1 | -90 | 90 | 0.0091133 | 0.0022848 | -0.0091106 | -0.0022835
54 | 53 | 2.0414 | 1.3065 | 3.4281e-09 | 0 | 0 | 0 | 0 | 0 | 1 | -90 | 90 | 0.0023857 | 0.00059764 | -0.0023856 | -0.00059789
44 | 52 | 2.6653 | 1.7058 | 4.4758e-09 | 0 | 0 | 0 | 0 | 0 | 1 | -90 | 90 | 0.0091106 | 0.0022835 | -0.0091082 | -0.0022824
52 | 51 | 1.0391 | 0.66503 | 1.745e-09 | 0 | 0 | 0 | 0 | 0 | 1 | -90 | 90 | 0.0066674 | 0.0016707 | -0.0066669 | -0.0016706
41 | 38 | 1.0238 | 0.65526 | 1.7193e-09 | 0 | 0 | 0 | 0 | 0 | 1 | -90 | 90 | -0.014671 | -0.0036791 | 0.014674 | 0.0036804
38 | 36 | 0.73573 | 0.47087 | 1.2355e-09 | 0 | 0 | 0 | 0 | 0 | 1 | -90 | 90 | 0.066334 | 0.016889 | -0.066299 | -0.016867
33 | 34 | 0.21602 | 0.13826 | 3.6276e-10 | 0 | 0 | 0 | 0 | 0 | 1 | -90 | 90 | -0.057666 | -0.01466 | 0.057674 | 0.014665
34 | 36 | 2.2941 | 1.4682 | 3.8524e-09 | 0 | 0 | 0 | 0 | 0 | 1 | -90 | 90 | -0.063991 | -0.016249 | 0.064093 | 0.016314
51 | 48 | 1.4158 | 0.9061 | 2.3775e-09 | 0 | 0 | 0 | 0 | 0 | 1 | -90 | 90 | 0.0066669 | 0.0016706 | -0.0066662 | -0.0016703
46 | 47 | 0.70171 | 0.4491 | 1.1784e-09 | 0 | 0 | 0 | 0 | 0 | 1 | -90 | 90 | 0.0033995 | 0.00085177 | -0.0033994 | -0.00085183
46 | 48 | 1.6567 | 1.0603 | 2.782e-09 | 0 | 0 | 0 | 0 | 0 | 1 | -90 | 90 | -0.0053442 | -0.0013392 | 0.0053447 | 0.0013392
47 | 49 | 1.0109 | 0.64698 | 1.6976e-09 | 0 | 0 | 0 | 0 | 0 | 1 | -90 | 90 | 0.0018654 | 0.00046738 | -0.0018654 | -0.00046752
48 | 50 | 0.45992 | 0.29435 | 7.7233e-10 | 0 | 0 | 0 | 0 | 0 | 1 | -90 | 90 | 0.0013215 | 0.00033113 | -0.0013215 | -0.0003312