## bus_data
BUS_I | BUS_TYPE | Pd | Qd | Gs | Bs | area | Vm | Va | baseKV | zone | Vmax | Vmin
1 | 1 | 0.020037 | 0.0050217 | 0 | 0 | 1 | 0.97955 | -0.39174 | 0.4 | 1 | 1.1 | 0.9
2 | 1 | 0 | 0 | 0 | 0 | 1 | 0.97907 | -0.40103 | 0.4 | 1 | 1.1 | 0.9
3 | 1 | 0 | 0 | 0 | 0 | 1 | 0.97967 | -0.38938 | 0.4 | 1 | 1.1 | 0.9
4 | 1 | 0.02368 | 0.0059347 | 0 | 0 | 1 | 0.97753 | -0.43141 | 0.4 | 1 | 1.1 | 0.9
5 | 1 | 0 | 0 | 0 | 0 | 1 | 0.98046 | -0.37396 | 0.4 | 1 | 1.1 | 0.9
25 | 1 | 0.0026687 | 0.00066884 | 0 | 0 | 1 | 0.98372 | -0.3105 | 0.4 | 1 | 1.1 | 0.9
20 | 1 | 0 | 0 | 0 | 0 | 1 | 0.97987 | -0.38541 | 0.4 | 1 | 1.1 | 0.9
23 | 1 | 0.02612 | 0.0065463 | 0 | 0 | 1 | 0.97925 | -0.3976 | 0.4 | 1 | 1.1 | 0.9
26 | 1 | 0.01534 | 0.0038445 | 0 | 0 | 1 | 0.98479 | -0.28965 | 0.4 | 1 | 1.1 | 0.9
19 | 1 | 0.010113 | 0.0025345 | 0 | 0 | 1 | 0.97964 | -0.39007 | 0.4 | 1 | 1.1 | 0.9
22 | 1 | 0.01216 | 0.0030476 | 0 | 0 | 1 | 0.97914 | -0.39979 | 0.4 | 1 | 1.1 | 0.9
6 | 3 | 0.0076911 | 0.0019276 | 0 | 0 | 1 | 1 | 0 | 0.4 | 1 | 1.1 | 0.9
7 | 1 | 0 | 0 | 0 | 0 | 1 | 0.98976 | -0.19398 | 0.4 | 1 | 1.1 | 0.9
28 | 1 | 0.034945 | 0.0087579 | 0 | 0 | 1 | 0.99709 | -0.05598 | 0.4 | 1 | 1.1 | 0.9
11 | 1 | 0 | 0 | 0 | 0 | 1 | 0.98823 | -0.22339 | 0.4 | 1 | 1.1 | 0.9
39 | 1 | 0.081695 | 0.020475 | 0 | 0 | 1 | 0.97899 | -0.40262 | 0.4 | 1 | 1.1 | 0.9
27 | 1 | 0.0063652 | 0.0015953 | 0 | 0 | 1 | 0.98712 | -0.24473 | 0.4 | 1 | 1.1 | 0.9
31 | 1 | 0 | 0 | 0 | 0 | 1 | 0.97346 | -0.51124 | 0.4 | 1 | 1.1 | 0.9
32 | 1 | 0.0085725 | 0.0021485 | 0 | 0 | 1 | 0.97369 | -0.50686 | 0.4 | 1 | 1.1 | 0.9
33 | 1 | 0 | 0 | 0 | 0 | 1 | 0.9717 | -0.54597 | 0.4 | 1 | 1.1 | 0.9
36 | 1 | 0 | 0 | 0 | 0 | 1 | 0.97432 | -0.49439 | 0.4 | 1 | 1.1 | 0.9
41 | 1 | 0.0051739 | 0.0012967 | 0 | 0 | 1 | 0.97156 | -0.54878 | 0.4 | 1 | 1.1 | 0.9
40 | 1 | 0.0078396 | 0.0019648 | 0 | 0 | 1 | 0.97106 | -0.5587 | 0.4 | 1 | 1.1 | 0.9
34 | 1 | 0.010478 | 0.0026261 | 0 | 0 | 1 | 0.97362 | -0.50822 | 0.4 | 1 | 1.1 | 0.9
38 | 1 | 0.058915 | 0.014766 | 0 | 0 | 1 | 0.97675 | -0.44667 | 0.4 | 1 | 1.1 | 0.9
9 | 1 | 0.025857 | 0.0064803 | 0 | 0 | 1 | 0.97366 | -0.50743 | 0.4 | 1 | 1.1 | 0.9
18 | 1 | 0 | 0 | 0 | 0 | 1 | 0.97434 | -0.49393 | 0.4 | 1 | 1.1 | 0.9
10 | 1 | 0 | 0 | 0 | 0 | 1 | 0.97365 | -0.50757 | 0.4 | 1 | 1.1 | 0.9
43 | 1 | 0 | 0 | 0 | 0 | 1 | 0.97385 | -0.5037 | 0.4 | 1 | 1.1 | 0.9
45 | 1 | 0.013178 | 0.0033027 | 0 | 0 | 1 | 0.97339 | -0.51279 | 0.4 | 1 | 1.1 | 0.9
21 | 1 | 0 | 0 | 0 | 0 | 1 | 0.97429 | -0.49496 | 0.4 | 1 | 1.1 | 0.9
17 | 1 | 0 | 0 | 0 | 0 | 1 | 0.97507 | -0.47951 | 0.4 | 1 | 1.1 | 0.9
42 | 1 | 0.0076753 | 0.0019236 | 0 | 0 | 1 | 0.97406 | -0.49945 | 0.4 | 1 | 1.1 | 0.9
12 | 1 | 0.074881 | 0.018767 | 0 | 0 | 1 | 0.97607 | -0.46002 | 0.4 | 1 | 1.1 | 0.9
13 | 1 | 0.030028 | 0.0075257 | 0 | 0 | 1 | 0.97577 | -0.46584 | 0.4 | 1 | 1.1 | 0.9
14 | 1 | 0 | 0 | 0 | 0 | 1 | 0.97643 | -0.45288 | 0.4 | 1 | 1.1 | 0.9
15 | 1 | 0 | 0 | 0 | 0 | 1 | 0.97517 | -0.47765 | 0.4 | 1 | 1.1 | 0.9
16 | 1 | 0 | 0 | 0 | 0 | 1 | 0.97753 | -0.4312 | 0.4 | 1 | 1.1 | 0.9
24 | 1 | 0.025269 | 0.006333 | 0 | 0 | 1 | 0.97696 | -0.44251 | 0.4 | 1 | 1.1 | 0.9

## generator_data
GEN_BUS | PG | QG | QMAX | QMIN | VG | MBASE | GEN_STATUS | PMAX | PMIN
6 | 0.5187 | 0.13388 | 10 | -10 | 1 | 100 | 1 | 10 | 0

## branch_data
F_BUS | T_BUS | BR_R | BR_X | BR_B | RATE_A | RATE_B | RATE_C | TAP | SHIFT | BR_STATUS | ANGMIN | ANGMAX | P_in | Q_in | P_out | Q_out
1 | 2 | 1.6871 | 1.0797 | 2.8331e-09 | 0 | 0 | 0 | 0 | 0 | 1 | -90 | 90 | 0.023725 | 0.0059622 | -0.023714 | -0.0059558
1 | 3 | 0.23175 | 0.14832 | 3.8916e-10 | 0 | 0 | 0 | 0 | 0 | 1 | -90 | 90 | -0.043762 | -0.010984 | 0.043766 | 0.010987
2 | 4 | 5.5038 | 3.5224 | 9.2424e-09 | 0 | 0 | 0 | 0 | 0 | 1 | -90 | 90 | 0.023714 | 0.0059558 | -0.02368 | -0.0059347
3 | 5 | 1.5184 | 0.9718 | 2.5499e-09 | 0 | 0 | 0 | 0 | 0 | 1 | -90 | 90 | -0.043766 | -0.010987 | 0.043799 | 0.011007
5 | 25 | 1.0199 | 0.65271 | 6.8505e-09 | 0 | 0 | 0 | 0 | 0 | 1 | -90 | 90 | -0.26995 | -0.068019 | 0.27078 | 0.068545
5 | 20 | 4.8733 | 3.1189 | 8.1836e-09 | 0 | 0 | 0 | 0 | 0 | 1 | -90 | 90 | 0.01012 | 0.0025383 | -0.010115 | -0.0025356
5 | 23 | 0.4727 | 0.30253 | 3.1751e-09 | 0 | 0 | 0 | 0 | 0 | 1 | -90 | 90 | 0.21603 | 0.054473 | -0.21579 | -0.054317
25 | 26 | 0.33317 | 0.21323 | 2.2379e-09 | 0 | 0 | 0 | 0 | 0 | 1 | -90 | 90 | -0.27344 | -0.069214 | 0.27372 | 0.069389
20 | 19 | 1.9819 | 1.2684 | 3.3281e-09 | 0 | 0 | 0 | 0 | 0 | 1 | -90 | 90 | 0.010115 | 0.0025356 | -0.010113 | -0.0025345
23 | 22 | 0.049765 | 0.03185 | 3.3428e-10 | 0 | 0 | 0 | 0 | 0 | 1 | -90 | 90 | 0.18967 | 0.047771 | -0.18965 | -0.047758
26 | 27 | 0.68196 | 0.43645 | 4.5808e-09 | 0 | 0 | 0 | 0 | 0 | 1 | -90 | 90 | -0.28906 | -0.073233 | 0.28968 | 0.073633
22 | 16 | 0.7617 | 0.48749 | 5.1164e-09 | 0 | 0 | 0 | 0 | 0 | 1 | -90 | 90 | 0.17749 | 0.044711 | -0.17722 | -0.044541
6 | 7 | 1.8464 | 1.1817 | 1.2402e-08 | 0 | 0 | 0 | 0 | 0 | 1 | -90 | 90 | 0.47597 | 0.12313 | -0.47151 | -0.12028
6 | 28 | 7.1594 | 4.582 | 1.2023e-08 | 0 | 0 | 0 | 0 | 0 | 1 | -90 | 90 | 0.035038 | 0.0088166 | -0.034945 | -0.0087579
7 | 11 | 0.43943 | 0.28124 | 2.9517e-09 | 0 | 0 | 0 | 0 | 0 | 1 | -90 | 90 | 0.29677 | 0.075692 | -0.29635 | -0.075423
7 | 39 | 5.2474 | 3.3583 | 1.7623e-08 | 0 | 0 | 0 | 0 | 0 | 1 | -90 | 90 | 0.17473 | 0.044585 | -0.17299 | -0.043471
11 | 27 | 0.31806 | 0.20356 | 2.1364e-09 | 0 | 0 | 0 | 0 | 0 | 1 | -90 | 90 | 0.29635 | 0.075423 | -0.29605 | -0.075228
39 | 38 | 2.0749 | 1.3279 | 6.9686e-09 | 0 | 0 | 0 | 0 | 0 | 1 | -90 | 90 | 0.091294 | 0.022997 | -0.091102 | -0.022874
31 | 32 | 1.4308 | 0.91573 | 2.4027e-09 | 0 | 0 | 0 | 0 | 0 | 1 | -90 | 90 | -0.013041 | -0.0032756 | 0.013043 | 0.0032771
31 | 33 | 11.3074 | 7.2367 | 1.8988e-08 | 0 | 0 | 0 | 0 | 0 | 1 | -90 | 90 | 0.013041 | 0.0032756 | -0.013019 | -0.0032635
32 | 36 | 2.4561 | 1.5719 | 4.1245e-09 | 0 | 0 | 0 | 0 | 0 | 1 | -90 | 90 | -0.021616 | -0.0054255 | 0.021629 | 0.0054334
33 | 41 | 2.3009 | 1.4726 | 3.8638e-09 | 0 | 0 | 0 | 0 | 0 | 1 | -90 | 90 | 0.0051746 | 0.0012968 | -0.0051739 | -0.0012967
33 | 40 | 6.8686 | 4.3959 | 1.1534e-08 | 0 | 0 | 0 | 0 | 0 | 1 | -90 | 90 | 0.0078444 | 0.0019668 | -0.0078396 | -0.0019648
36 | 38 | 6.3448 | 4.0607 | 1.0655e-08 | 0 | 0 | 0 | 0 | 0 | 1 | -90 | 90 | -0.032114 | -0.008063 | 0.032187 | 0.0081089
36 | 34 | 5.6131 | 3.5924 | 9.4259e-09 | 0 | 0 | 0 | 0 | 0 | 1 | -90 | 90 | 0.010485 | 0.0026296 | -0.010478 | -0.0026261
9 | 18 | 2.2215 | 1.4217 | 7.4609e-09 | 0 | 0 | 0 | 0 | 0 | 1 | -90 | 90 | -0.025857 | -0.0064803 | 0.025873 | 0.0064902
18 | 21 | 0.21141 | 0.1353 | 1.42e-09 | 0 | 0 | 0 | 0 | 0 | 1 | -90 | 90 | 0.020867 | 0.0052317 | -0.020866 | -0.0052312
18 | 17 | 1.314 | 0.84099 | 8.8265e-09 | 0 | 0 | 0 | 0 | 0 | 1 | -90 | 90 | -0.04674 | -0.011722 | 0.046772 | 0.011742
10 | 43 | 1.2467 | 0.79791 | 8.3744e-09 | 0 | 0 | 0 | 0 | 0 | 1 | -90 | 90 | -0.013181 | -0.0033037 | 0.013184 | 0.0033045
10 | 45 | 1.6812 | 1.076 | 1.1293e-08 | 0 | 0 | 0 | 0 | 0 | 1 | -90 | 90 | 0.013181 | 0.0033037 | -0.013178 | -0.0033027
43 | 42 | 1.3712 | 0.87757 | 9.2105e-09 | 0 | 0 | 0 | 0 | 0 | 1 | -90 | 90 | -0.013184 | -0.0033045 | 0.013186 | 0.0033053
21 | 42 | 0.91545 | 0.58589 | 6.1492e-09 | 0 | 0 | 0 | 0 | 0 | 1 | -90 | 90 | 0.020866 | 0.0052312 | -0.020861 | -0.0052289
17 | 15 | 0.17008 | 0.10885 | 1.1425e-09 | 0 | 0 | 0 | 0 | 0 | 1 | -90 | 90 | -0.046772 | -0.011742 | 0.046777 | 0.011744
12 | 13 | 0.32391 | 0.2073 | 2.1758e-09 | 0 | 0 | 0 | 0 | 0 | 1 | -90 | 90 | 0.076852 | 0.0193 | -0.076831 | -0.019286
12 | 14 | 0.20117 | 0.12875 | 1.3513e-09 | 0 | 0 | 0 | 0 | 0 | 1 | -90 | 90 | -0.15173 | -0.038067 | 0.15179 | 0.038099
13 | 15 | 1.0774 | 0.68951 | 7.2367e-09 | 0 | 0 | 0 | 0 | 0 | 1 | -90 | 90 | 0.046803 | 0.01176 | -0.046777 | -0.011744
14 | 16 | 0.61176 | 0.39153 | 4.1092e-09 | 0 | 0 | 0 | 0 | 0 | 1 | -90 | 90 | -0.15179 | -0.038099 | 0.15194 | 0.0382
16 | 24 | 1.916 | 1.2262 | 3.2175e-09 | 0 | 0 | 0 | 0 | 0 | 1 | -90 | 90 | 0.025283 | 0.0063414 | -0.025269 | -0.006333