## bus_data
BUS_I | BUS_TYPE | Pd | Qd | Gs | Bs | area | Vm | Va | baseKV | zone | Vmax | Vmin
1 | 1 | 0.020678 | 0.0051823 | 0 | 0 | 1 | 0.97774 | -0.42669 | 0.4 | 1 | 1.1 | 0.9
3 | 1 | 0 | 0 | 0 | 0 | 1 | 0.9783 | -0.41576 | 0.4 | 1 | 1.1 | 0.9
13 | 1 | 0 | 0 | 0 | 0 | 1 | 0.97777 | -0.4261 | 0.4 | 1 | 1.1 | 0.9
15 | 1 | 0 | 0 | 0 | 0 | 1 | 0.98046 | -0.37355 | 0.4 | 1 | 1.1 | 0.9
4 | 1 | 0 | 0 | 0 | 0 | 1 | 0.98002 | -0.38219 | 0.4 | 1 | 1.1 | 0.9
65 | 1 | 0 | 0 | 0 | 0 | 1 | 0.97964 | -0.38972 | 0.4 | 1 | 1.1 | 0.9
64 | 1 | 0.01386 | 0.0034737 | 0 | 0 | 1 | 0.98026 | -0.37752 | 0.4 | 1 | 1.1 | 0.9
5 | 1 | 0 | 0 | 0 | 0 | 1 | 0.98693 | -0.2483 | 0.4 | 1 | 1.1 | 0.9
24 | 1 | 0 | 0 | 0 | 0 | 1 | 0.98789 | -0.22987 | 0.4 | 1 | 1.1 | 0.9
18 | 1 | 0.0071765 | 0.0017986 | 0 | 0 | 1 | 0.98521 | -0.28139 | 0.4 | 1 | 1.1 | 0.9
6 | 1 | 0 | 0 | 0 | 0 | 1 | 0.99844 | -0.029962 | 0.4 | 1 | 1.1 | 0.9
48 | 1 | 0.013642 | 0.0034191 | 0 | 0 | 1 | 0.99825 | -0.033726 | 0.4 | 1 | 1.1 | 0.9
45 | 1 | 0.012779 | 0.0032026 | 0 | 0 | 1 | 0.99889 | -0.021294 | 0.4 | 1 | 1.1 | 0.9
7 | 1 | 0 | 0 | 0 | 0 | 1 | 0.97527 | -0.47509 | 0.4 | 1 | 1.1 | 0.9
9 | 1 | 0 | 0 | 0 | 0 | 1 | 0.9746 | -0.48823 | 0.4 | 1 | 1.1 | 0.9
63 | 1 | 0.016419 | 0.004115 | 0 | 0 | 1 | 0.97479 | -0.48447 | 0.4 | 1 | 1.1 | 0.9
8 | 1 | 0 | 0 | 0 | 0 | 1 | 0.98159 | -0.35163 | 0.4 | 1 | 1.1 | 0.9
17 | 1 | 0.01734 | 0.0043459 | 0 | 0 | 1 | 0.98335 | -0.31734 | 0.4 | 1 | 1.1 | 0.9
21 | 1 | 0.025248 | 0.0063278 | 0 | 0 | 1 | 0.97453 | -0.4897 | 0.4 | 1 | 1.1 | 0.9
19 | 1 | 0.010865 | 0.002723 | 0 | 0 | 1 | 0.97411 | -0.49801 | 0.4 | 1 | 1.1 | 0.9
11 | 1 | 0 | 0 | 0 | 0 | 1 | 0.97185 | -0.54255 | 0.4 | 1 | 1.1 | 0.9
23 | 1 | 0 | 0 | 0 | 0 | 1 | 0.97195 | -0.54056 | 0.4 | 1 | 1.1 | 0.9
86 | 1 | 0.016414 | 0.0041137 | 0 | 0 | 1 | 0.97153 | -0.54882 | 0.4 | 1 | 1.1 | 0.9
88 | 1 | 0.010923 | 0.0027377 | 0 | 0 | 1 | 0.97762 | -0.42892 | 0.4 | 1 | 1.1 | 0.9
14 | 1 | 0 | 0 | 0 | 0 | 1 | 0.97385 | -0.5032 | 0.4 | 1 | 1.1 | 0.9
22 | 1 | 0 | 0 | 0 | 0 | 1 | 0.97451 | -0.49012 | 0.4 | 1 | 1.1 | 0.9
35 | 1 | 0.018452 | 0.0046244 | 0 | 0 | 1 | 0.97374 | -0.50529 | 0.4 | 1 | 1.1 | 0.9
16 | 1 | 0 | 0 | 0 | 0 | 1 | 0.9923 | -0.14542 | 0.4 | 1 | 1.1 | 0.9
56 | 1 | 0.009571 | 0.0023987 | 0 | 0 | 1 | 0.99388 | -0.11544 | 0.4 | 1 | 1.1 | 0.9
87 | 1 | 0.0084833 | 0.0021261 | 0 | 0 | 1 | 0.9796 | -0.3905 | 0.4 | 1 | 1.1 | 0.9
30 | 1 | 0.0073168 | 0.0018338 | 0 | 0 | 1 | 0.98722 | -0.24261 | 0.4 | 1 | 1.1 | 0.9
25 | 1 | 0 | 0 | 0 | 0 | 1 | 0.97262 | -0.52735 | 0.4 | 1 | 1.1 | 0.9
39 | 1 | 0 | 0 | 0 | 0 | 1 | 0.97306 | -0.51868 | 0.4 | 1 | 1.1 | 0.9
79 | 1 | 0.00070585 | 0.0001769 | 0 | 0 | 1 | 0.97249 | -0.52991 | 0.4 | 1 | 1.1 | 0.9
46 | 1 | 0 | 0 | 0 | 0 | 1 | 0.9993 | -0.013377 | 0.4 | 1 | 1.1 | 0.9
20 | 1 | 0 | 0 | 0 | 0 | 1 | 0.97387 | -0.50269 | 0.4 | 1 | 1.1 | 0.9
42 | 1 | 0.018409 | 0.0046138 | 0 | 0 | 1 | 0.97142 | -0.55096 | 0.4 | 1 | 1.1 | 0.9
47 | 1 | 0 | 0 | 0 | 0 | 1 | 0.99947 | -0.010145 | 0.4 | 1 | 1.1 | 0.9
57 | 3 | 0.011262 | 0.0028225 | 0 | 0 | 1 | 1 | 0 | 0.4 | 1 | 1.1 | 0.9
52 | 1 | 0 | 0 | 0 | 0 | 1 | 0.9779 | -0.42345 | 0.4 | 1 | 1.1 | 0.9
55 | 1 | 0.0083322 | 0.0020882 | 0 | 0 | 1 | 0.9766 | -0.44891 | 0.4 | 1 | 1.1 | 0.9
50 | 1 | 0 | 0 | 0 | 0 | 1 | 0.9786 | -0.40986 | 0.4 | 1 | 1.1 | 0.9
43 | 1 | 0 | 0 | 0 | 0 | 1 | 0.97141 | -0.55116 | 0.4 | 1 | 1.1 | 0.9
28 | 1 | 0.003677 | 0.00092155 | 0 | 0 | 1 | 0.98646 | -0.25724 | 0.4 | 1 | 1.1 | 0.9
41 | 1 | 0.0042553 | 0.0010665 | 0 | 0 | 1 | 0.97268 | -0.52616 | 0.4 | 1 | 1.1 | 0.9
37 | 1 | 0.0072437 | 0.0018154 | 0 | 0 | 1 | 0.97425 | -0.49527 | 0.4 | 1 | 1.1 | 0.9
78 | 1 | 0.0012064 | 0.00030236 | 0 | 0 | 1 | 0.97247 | -0.53038 | 0.4 | 1 | 1.1 | 0.9
26 | 1 | 0.0036592 | 0.00091708 | 0 | 0 | 1 | 0.98629 | -0.26062 | 0.4 | 1 | 1.1 | 0.9
27 | 1 | 0.006483 | 0.0016248 | 0 | 0 | 1 | 0.9862 | -0.26242 | 0.4 | 1 | 1.1 | 0.9
29 | 1 | 0.0029256 | 0.00073322 | 0 | 0 | 1 | 0.98523 | -0.28104 | 0.4 | 1 | 1.1 | 0.9
36 | 1 | 0.0067534 | 0.0016926 | 0 | 0 | 1 | 0.98337 | -0.317 | 0.4 | 1 | 1.1 | 0.9
54 | 1 | 0.0033201 | 0.00083209 | 0 | 0 | 1 | 0.98029 | -0.37677 | 0.4 | 1 | 1.1 | 0.9
31 | 1 | 0.0082966 | 0.0020793 | 0 | 0 | 1 | 0.97467 | -0.48701 | 0.4 | 1 | 1.1 | 0.9
32 | 1 | 0.0031849 | 0.00079822 | 0 | 0 | 1 | 0.97498 | -0.4809 | 0.4 | 1 | 1.1 | 0.9
33 | 1 | 0.018812 | 0.0047148 | 0 | 0 | 1 | 0.97456 | -0.48909 | 0.4 | 1 | 1.1 | 0.9
34 | 1 | 0 | 0 | 0 | 0 | 1 | 0.97575 | -0.46578 | 0.4 | 1 | 1.1 | 0.9
40 | 1 | 0 | 0 | 0 | 0 | 1 | 0.97564 | -0.46785 | 0.4 | 1 | 1.1 | 0.9
38 | 1 | 0.0058873 | 0.0014755 | 0 | 0 | 1 | 0.97528 | -0.47499 | 0.4 | 1 | 1.1 | 0.9
53 | 1 | 0.0055248 | 0.0013846 | 0 | 0 | 1 | 0.98029 | -0.37687 | 0.4 | 1 | 1.1 | 0.9
67 | 1 | 0 | 0 | 0 | 0 | 1 | 0.9723 | -0.53358 | 0.4 | 1 | 1.1 | 0.9
68 | 1 | 0.0024318 | 0.00060948 | 0 | 0 | 1 | 0.97226 | -0.53438 | 0.4 | 1 | 1.1 | 0.9
69 | 1 | 0.0067282 | 0.0016863 | 0 | 0 | 1 | 0.97205 | -0.53863 | 0.4 | 1 | 1.1 | 0.9
66 | 1 | 0.0016169 | 0.00040523 | 0 | 0 | 1 | 0.97222 | -0.53534 | 0.4 | 1 | 1.1 | 0.9
44 | 1 | 0 | 0 | 0 | 0 | 1 | 0.97136 | -0.55219 | 0.4 | 1 | 1.1 | 0.9
89 | 1 | 0.0096379 | 0.0024155 | 0 | 0 | 1 | 0.97122 | -0.55494 | 0.4 | 1 | 1.1 | 0.9
49 | 1 | 0.0039624 | 0.00099306 | 0 | 0 | 1 | 0.97819 | -0.41784 | 0.4 | 1 | 1.1 | 0.9
51 | 1 | 0.0092339 | 0.0023142 | 0 | 0 | 1 | 0.97812 | -0.41932 | 0.4 | 1 | 1.1 | 0.9
58 | 1 | 0.0067137 | 0.0016826 | 0 | 0 | 1 | 0.97161 | -0.54738 | 0.4 | 1 | 1.1 | 0.9
59 | 1 | 0 | 0 | 0 | 0 | 1 | 0.97169 | -0.54571 | 0.4 | 1 | 1.1 | 0.9
61 | 1 | 0 | 0 | 0 | 0 | 1 | 0.97201 | -0.53936 | 0.4 | 1 | 1.1 | 0.9
70 | 1 | 0 | 0 | 0 | 0 | 1 | 0.97144 | -0.55074 | 0.4 | 1 | 1.1 | 0.9
71 | 1 | 0.0016808 | 0.00042125 | 0 | 0 | 1 | 0.97141 | -0.55125 | 0.4 | 1 | 1.1 | 0.9
72 | 1 | 0.00076815 | 0.00019252 | 0 | 0 | 1 | 0.97137 | -0.55198 | 0.4 | 1 | 1.1 | 0.9
74 | 1 | 0.00076916 | 0.00019277 | 0 | 0 | 1 | 0.97137 | -0.552 | 0.4 | 1 | 1.1 | 0.9
80 | 1 | 0.0016808 | 0.00042125 | 0 | 0 | 1 | 0.97137 | -0.55203 | 0.4 | 1 | 1.1 | 0.9
73 | 1 | 0.0011509 | 0.00028845 | 0 | 0 | 1 | 0.97133 | -0.55286 | 0.4 | 1 | 1.1 | 0.9
75 | 1 | 0.00076815 | 0.00019252 | 0 | 0 | 1 | 0.97123 | -0.55474 | 0.4 | 1 | 1.1 | 0.9
76 | 1 | 0.0008059 | 0.00020198 | 0 | 0 | 1 | 0.97122 | -0.55507 | 0.4 | 1 | 1.1 | 0.9
81 | 1 | 0.0012064 | 0.00030236 | 0 | 0 | 1 | 0.97121 | -0.55532 | 0.4 | 1 | 1.1 | 0.9
85 | 1 | 0.00080552 | 0.00020188 | 0 | 0 | 1 | 0.97115 | -0.55645 | 0.4 | 1 | 1.1 | 0.9
77 | 1 | 0.001207 | 0.00030249 | 0 | 0 | 1 | 0.97241 | -0.53148 | 0.4 | 1 | 1.1 | 0.9
83 | 1 | 0.00080589 | 0.00020197 | 0 | 0 | 1 | 0.97114 | -0.55658 | 0.4 | 1 | 1.1 | 0.9
82 | 1 | 0.001207 | 0.00030249 | 0 | 0 | 1 | 0.97113 | -0.55688 | 0.4 | 1 | 1.1 | 0.9
84 | 1 | 0.00080557 | 0.00020189 | 0 | 0 | 1 | 0.97112 | -0.55697 | 0.4 | 1 | 1.1 | 0.9

## generator_data
GEN_BUS | PG | QG | QMAX | QMIN | VG | MBASE | GEN_STATUS | PMAX | PMIN
57 | 0.39057 | 0.10078 | 10 | -10 | 1 | 100 | 1 | 10 | 0

## branch_data
F_BUS | T_BUS | BR_R | BR_X | BR_B | RATE_A | RATE_B | RATE_C | TAP | SHIFT | BR_STATUS | ANGMIN | ANGMAX | P_in | Q_in | P_out | Q_out
1 | 3 | 2.2666 | 1.4506 | 3.8063e-09 | 0 | 0 | 0 | 0 | 0 | 1 | -90 | 90 | -0.020677 | -0.0051825 | 0.020688 | 0.005189
3 | 13 | 0.35094 | 0.2246 | 1.768e-09 | 0 | 0 | 0 | 0 | 0 | 1 | -90 | 90 | 0.12693 | 0.032025 | -0.12686 | -0.031985
3 | 15 | 1.2341 | 0.78982 | 6.2171e-09 | 0 | 0 | 0 | 0 | 0 | 1 | -90 | 90 | -0.14761 | -0.037214 | 0.14791 | 0.037405
13 | 88 | 1.107 | 0.70845 | 1.8589e-09 | 0 | 0 | 0 | 0 | 0 | 1 | -90 | 90 | 0.010925 | 0.0027385 | -0.010923 | -0.0027377
13 | 7 | 1.8137 | 1.1608 | 9.1371e-09 | 0 | 0 | 0 | 0 | 0 | 1 | -90 | 90 | 0.11594 | 0.029247 | -0.11567 | -0.029074
15 | 64 | 0.7652 | 0.48973 | 1.285e-09 | 0 | 0 | 0 | 0 | 0 | 1 | -90 | 90 | 0.022353 | 0.0056048 | -0.022349 | -0.0056023
15 | 8 | 0.55817 | 0.35723 | 2.8119e-09 | 0 | 0 | 0 | 0 | 0 | 1 | -90 | 90 | -0.17027 | -0.043009 | 0.17044 | 0.043124
4 | 65 | 3.8191 | 2.4442 | 6.4134e-09 | 0 | 0 | 0 | 0 | 0 | 1 | -90 | 90 | 0.0084865 | 0.0021276 | -0.0084835 | -0.0021263
4 | 64 | 2.3708 | 1.5173 | 3.9811e-09 | 0 | 0 | 0 | 0 | 0 | 1 | -90 | 90 | -0.0084865 | -0.0021276 | 0.0084884 | 0.0021285
65 | 87 | 0.39977 | 0.25585 | 6.7131e-10 | 0 | 0 | 0 | 0 | 0 | 1 | -90 | 90 | 0.0084835 | 0.0021263 | -0.0084832 | -0.0021262
5 | 24 | 0.41538 | 0.26584 | 2.0926e-09 | 0 | 0 | 0 | 0 | 0 | 1 | -90 | 90 | -0.19588 | -0.049854 | 0.19605 | 0.049965
5 | 18 | 0.74366 | 0.47594 | 3.7464e-09 | 0 | 0 | 0 | 0 | 0 | 1 | -90 | 90 | 0.19588 | 0.049854 | -0.19557 | -0.049655
24 | 30 | 0.3923 | 0.25107 | 1.9763e-09 | 0 | 0 | 0 | 0 | 0 | 1 | -90 | 90 | 0.14337 | 0.036478 | -0.14328 | -0.036422
24 | 16 | 1.1048 | 0.70706 | 5.5657e-09 | 0 | 0 | 0 | 0 | 0 | 1 | -90 | 90 | -0.33942 | -0.086443 | 0.34081 | 0.087331
18 | 17 | 0.83584 | 0.53494 | 4.2108e-09 | 0 | 0 | 0 | 0 | 0 | 1 | -90 | 90 | 0.18839 | 0.047856 | -0.18807 | -0.047648
6 | 48 | 1.2327 | 0.78892 | 2.07e-09 | 0 | 0 | 0 | 0 | 0 | 1 | -90 | 90 | 0.013645 | 0.0034205 | -0.013642 | -0.0034191
6 | 45 | 2.8401 | 1.8177 | 4.7693e-09 | 0 | 0 | 0 | 0 | 0 | 1 | -90 | 90 | -0.013645 | -0.0034205 | 0.01365 | 0.0034236
45 | 46 | 1.3406 | 0.85801 | 2.2513e-09 | 0 | 0 | 0 | 0 | 0 | 1 | -90 | 90 | -0.026429 | -0.0066262 | 0.026439 | 0.0066324
7 | 9 | 0.69473 | 0.44463 | 3.4999e-09 | 0 | 0 | 0 | 0 | 0 | 1 | -90 | 90 | 0.080763 | 0.020314 | -0.080712 | -0.020282
7 | 63 | 1.147 | 0.7341 | 1.9262e-09 | 0 | 0 | 0 | 0 | 0 | 1 | -90 | 90 | 0.034904 | 0.0087604 | -0.034888 | -0.0087506
9 | 21 | 0.24928 | 0.15954 | 4.1861e-10 | 0 | 0 | 0 | 0 | 0 | 1 | -90 | 90 | 0.02525 | 0.0063292 | -0.025248 | -0.0063281
9 | 19 | 0.75283 | 0.48181 | 3.7926e-09 | 0 | 0 | 0 | 0 | 0 | 1 | -90 | 90 | 0.055463 | 0.013953 | -0.055437 | -0.013937
63 | 22 | 1.3037 | 0.83439 | 2.1893e-09 | 0 | 0 | 0 | 0 | 0 | 1 | -90 | 90 | 0.018469 | 0.0046355 | -0.018465 | -0.0046326
8 | 17 | 0.87582 | 0.56052 | 4.4122e-09 | 0 | 0 | 0 | 0 | 0 | 1 | -90 | 90 | -0.17044 | -0.043123 | 0.17073 | 0.043303
19 | 20 | 0.44711 | 0.28615 | 1.5016e-09 | 0 | 0 | 0 | 0 | 0 | 1 | -90 | 90 | 0.044572 | 0.011214 | -0.044562 | -0.011208
11 | 23 | 0.51422 | 0.3291 | 8.6351e-10 | 0 | 0 | 0 | 0 | 0 | 1 | -90 | 90 | -0.016418 | -0.0041167 | 0.01642 | 0.0041177
11 | 86 | 1.6168 | 1.0347 | 2.715e-09 | 0 | 0 | 0 | 0 | 0 | 1 | -90 | 90 | 0.016418 | 0.0041167 | -0.016413 | -0.0041139
23 | 42 | 1.5699 | 1.0047 | 2.6363e-09 | 0 | 0 | 0 | 0 | 0 | 1 | -90 | 90 | 0.028062 | 0.0070392 | -0.028048 | -0.0070305
23 | 20 | 3.6141 | 2.313 | 6.069e-09 | 0 | 0 | 0 | 0 | 0 | 1 | -90 | 90 | -0.044482 | -0.011157 | 0.044562 | 0.011208
14 | 22 | 3.014 | 1.9289 | 5.0613e-09 | 0 | 0 | 0 | 0 | 0 | 1 | -90 | 90 | -0.018453 | -0.0046257 | 0.018465 | 0.0046326
14 | 35 | 0.48154 | 0.30818 | 8.0863e-10 | 0 | 0 | 0 | 0 | 0 | 1 | -90 | 90 | 0.018453 | 0.0046257 | -0.018451 | -0.0046246
16 | 56 | 0.39455 | 0.25251 | 1.9877e-09 | 0 | 0 | 0 | 0 | 0 | 1 | -90 | 90 | -0.34081 | -0.087331 | 0.3413 | 0.087648
56 | 57 | 1.4887 | 0.95275 | 7.4996e-09 | 0 | 0 | 0 | 0 | 0 | 1 | -90 | 90 | -0.35088 | -0.090046 | 0.35285 | 0.091311
30 | 28 | 0.47435 | 0.30358 | 2.3897e-09 | 0 | 0 | 0 | 0 | 0 | 1 | -90 | 90 | 0.13596 | 0.034589 | -0.13586 | -0.034528
25 | 39 | 11.7666 | 7.5306 | 1.9759e-08 | 0 | 0 | 0 | 0 | 0 | 1 | -90 | 90 | -0.0031197 | -0.00078081 | 0.0031209 | 0.00077977
25 | 79 | 3.4857 | 2.2308 | 5.8534e-09 | 0 | 0 | 0 | 0 | 0 | 1 | -90 | 90 | 0.0031197 | 0.00078081 | -0.0031193 | -0.00078112
39 | 41 | 0.9272 | 0.59341 | 1.557e-09 | 0 | 0 | 0 | 0 | 0 | 1 | -90 | 90 | 0.03424 | 0.0085942 | -0.034228 | -0.0085865
39 | 37 | 2.6639 | 1.7049 | 4.4735e-09 | 0 | 0 | 0 | 0 | 0 | 1 | -90 | 90 | -0.037361 | -0.0093739 | 0.037403 | 0.0094002
79 | 78 | 0.82087 | 0.52536 | 1.3785e-09 | 0 | 0 | 0 | 0 | 0 | 1 | -90 | 90 | 0.0024134 | 0.00060421 | -0.0024134 | -0.00060431
46 | 47 | 0.54758 | 0.35045 | 9.1953e-10 | 0 | 0 | 0 | 0 | 0 | 1 | -90 | 90 | -0.026439 | -0.0066324 | 0.026443 | 0.0066349
42 | 43 | 0.086551 | 0.055393 | 1.4534e-10 | 0 | 0 | 0 | 0 | 0 | 1 | -90 | 90 | 0.0096394 | 0.0024165 | -0.0096393 | -0.0024164
47 | 57 | 1.72 | 1.1008 | 2.8884e-09 | 0 | 0 | 0 | 0 | 0 | 1 | -90 | 90 | -0.026443 | -0.0066349 | 0.026456 | 0.0066428
52 | 55 | 1.2237 | 0.78315 | 2.0549e-09 | 0 | 0 | 0 | 0 | 0 | 1 | -90 | 90 | 0.08943 | 0.022544 | -0.089321 | -0.022474
52 | 50 | 0.65391 | 0.4185 | 1.0981e-09 | 0 | 0 | 0 | 0 | 0 | 1 | -90 | 90 | -0.08943 | -0.022544 | 0.089488 | 0.022581
55 | 34 | 0.89194 | 0.57084 | 1.4978e-09 | 0 | 0 | 0 | 0 | 0 | 1 | -90 | 90 | 0.080989 | 0.020386 | -0.080924 | -0.020345
50 | 53 | 1.387 | 0.88771 | 2.3292e-09 | 0 | 0 | 0 | 0 | 0 | 1 | -90 | 90 | -0.10269 | -0.025891 | 0.10285 | 0.025995
50 | 49 | 2.5939 | 1.6601 | 4.3559e-09 | 0 | 0 | 0 | 0 | 0 | 1 | -90 | 90 | 0.013202 | 0.0033105 | -0.013197 | -0.0033077
43 | 44 | 0.45242 | 0.28955 | 7.5974e-10 | 0 | 0 | 0 | 0 | 0 | 1 | -90 | 90 | 0.0096393 | 0.0024164 | -0.0096388 | -0.0024162
28 | 26 | 0.11244 | 0.07196 | 5.6644e-10 | 0 | 0 | 0 | 0 | 0 | 1 | -90 | 90 | 0.13219 | 0.033606 | -0.13217 | -0.033592
41 | 67 | 1.0507 | 0.67247 | 1.7645e-09 | 0 | 0 | 0 | 0 | 0 | 1 | -90 | 90 | 0.029973 | 0.00752 | -0.029962 | -0.0075134
37 | 38 | 1.9381 | 1.2404 | 3.2545e-09 | 0 | 0 | 0 | 0 | 0 | 1 | -90 | 90 | -0.044647 | -0.011216 | 0.04469 | 0.011243
78 | 77 | 3.8578 | 2.469 | 6.4782e-09 | 0 | 0 | 0 | 0 | 0 | 1 | -90 | 90 | 0.001207 | 0.00030193 | -0.0012069 | -0.00030251
26 | 27 | 0.061678 | 0.039474 | 3.1072e-10 | 0 | 0 | 0 | 0 | 0 | 1 | -90 | 90 | 0.12851 | 0.032675 | -0.1285 | -0.032668
27 | 29 | 0.67123 | 0.42958 | 2.2543e-09 | 0 | 0 | 0 | 0 | 0 | 1 | -90 | 90 | 0.12201 | 0.031043 | -0.1219 | -0.030974
29 | 36 | 1.3248 | 0.84785 | 2.2246e-09 | 0 | 0 | 0 | 0 | 0 | 1 | -90 | 90 | 0.11898 | 0.030241 | -0.11877 | -0.030109
36 | 54 | 2.3237 | 1.4872 | 3.9022e-09 | 0 | 0 | 0 | 0 | 0 | 1 | -90 | 90 | 0.11202 | 0.028417 | -0.1117 | -0.028212
54 | 53 | 0.0037945 | 0.0024285 | 6.372e-12 | 0 | 0 | 0 | 0 | 0 | 1 | -90 | 90 | 0.10838 | 0.02738 | -0.10838 | -0.02738
31 | 32 | 0.96069 | 0.61484 | 1.6133e-09 | 0 | 0 | 0 | 0 | 0 | 1 | -90 | 90 | -0.02711 | -0.0067954 | 0.027118 | 0.0068003
31 | 33 | 0.47054 | 0.30114 | 7.9016e-10 | 0 | 0 | 0 | 0 | 0 | 1 | -90 | 90 | 0.018813 | 0.004716 | -0.018812 | -0.0047149
32 | 34 | 2.1285 | 1.3623 | 3.5744e-09 | 0 | 0 | 0 | 0 | 0 | 1 | -90 | 90 | -0.030303 | -0.0075986 | 0.030324 | 0.0076122
34 | 40 | 0.17547 | 0.1123 | 2.9466e-10 | 0 | 0 | 0 | 0 | 0 | 1 | -90 | 90 | 0.050599 | 0.012733 | -0.050594 | -0.012729
40 | 38 | 0.60302 | 0.38593 | 1.0126e-09 | 0 | 0 | 0 | 0 | 0 | 1 | -90 | 90 | 0.050594 | 0.012729 | -0.050577 | -0.012718
67 | 68 | 1.3879 | 0.88827 | 2.3307e-09 | 0 | 0 | 0 | 0 | 0 | 1 | -90 | 90 | 0.0024319 | 0.00060934 | -0.0024318 | -0.0006095
67 | 69 | 1.1149 | 0.71356 | 1.8723e-09 | 0 | 0 | 0 | 0 | 0 | 1 | -90 | 90 | 0.019196 | 0.0048146 | -0.019191 | -0.0048118
67 | 66 | 0.89551 | 0.57313 | 1.5038e-09 | 0 | 0 | 0 | 0 | 0 | 1 | -90 | 90 | 0.0083349 | 0.0020895 | -0.0083342 | -0.0020892
69 | 70 | 4.1157 | 2.634 | 6.9113e-09 | 0 | 0 | 0 | 0 | 0 | 1 | -90 | 90 | 0.012463 | 0.0031255 | -0.012456 | -0.0031215
66 | 61 | 2.5316 | 1.6202 | 4.2513e-09 | 0 | 0 | 0 | 0 | 0 | 1 | -90 | 90 | 0.0067173 | 0.0016839 | -0.0067161 | -0.0016835
44 | 89 | 1.2061 | 0.7719 | 2.0254e-09 | 0 | 0 | 0 | 0 | 0 | 1 | -90 | 90 | 0.0096388 | 0.0024162 | -0.0096376 | -0.0024156
49 | 51 | 0.68687 | 0.4396 | 1.1534e-09 | 0 | 0 | 0 | 0 | 0 | 1 | -90 | 90 | 0.0092344 | 0.0023146 | -0.0092338 | -0.0023143
58 | 59 | 1.0519 | 0.67322 | 1.7664e-09 | 0 | 0 | 0 | 0 | 0 | 1 | -90 | 90 | -0.0067135 | -0.0016827 | 0.006714 | 0.0016829
59 | 61 | 4.0075 | 2.5648 | 6.7297e-09 | 0 | 0 | 0 | 0 | 0 | 1 | -90 | 90 | -0.006714 | -0.0016829 | 0.0067161 | 0.0016835
70 | 71 | 0.21359 | 0.1367 | 3.5868e-10 | 0 | 0 | 0 | 0 | 0 | 1 | -90 | 90 | 0.010007 | 0.002508 | -0.010007 | -0.0025079
70 | 72 | 2.129 | 1.3626 | 3.5752e-09 | 0 | 0 | 0 | 0 | 0 | 1 | -90 | 90 | 0.002449 | 0.00061353 | -0.0024489 | -0.00061378
71 | 74 | 0.38317 | 0.24523 | 6.4344e-10 | 0 | 0 | 0 | 0 | 0 | 1 | -90 | 90 | 0.0083258 | 0.0020866 | -0.0083255 | -0.0020865
72 | 80 | 0.1459 | 0.093376 | 2.45e-10 | 0 | 0 | 0 | 0 | 0 | 1 | -90 | 90 | 0.0016808 | 0.00042125 | -0.0016808 | -0.00042127
74 | 73 | 0.47976 | 0.30705 | 8.0565e-10 | 0 | 0 | 0 | 0 | 0 | 1 | -90 | 90 | 0.0075564 | 0.0018937 | -0.0075561 | -0.0018936
73 | 75 | 1.2412 | 0.79434 | 2.0842e-09 | 0 | 0 | 0 | 0 | 0 | 1 | -90 | 90 | 0.0064052 | 0.0016051 | -0.0064046 | -0.0016049
75 | 76 | 0.24912 | 0.15944 | 4.1834e-10 | 0 | 0 | 0 | 0 | 0 | 1 | -90 | 90 | 0.0056365 | 0.0014124 | -0.0056364 | -0.0014124
76 | 81 | 0.21535 | 0.13782 | 3.6163e-10 | 0 | 0 | 0 | 0 | 0 | 1 | -90 | 90 | 0.0048305 | 0.0012104 | -0.0048305 | -0.0012104
81 | 85 | 1.3156 | 0.84201 | 2.2093e-09 | 0 | 0 | 0 | 0 | 0 | 1 | -90 | 90 | 0.0036241 | 0.00090803 | -0.0036239 | -0.00090811
85 | 83 | 0.19623 | 0.12559 | 3.2952e-10 | 0 | 0 | 0 | 0 | 0 | 1 | -90 | 90 | 0.0028184 | 0.00070622 | -0.0028184 | -0.00070624
83 | 82 | 0.62802 | 0.40193 | 1.0546e-09 | 0 | 0 | 0 | 0 | 0 | 1 | -90 | 90 | 0.0020125 | 0.00050425 | -0.0020125 | -0.00050433
82 | 84 | 0.50518 | 0.32331 | 8.4833e-10 | 0 | 0 | 0 | 0 | 0 | 1 | -90 | 90 | 0.00080555 | 0.00020183 | -0.00080554 | -0.0002019